## 宁夏2023年第二季度有组织废气污染源执法监测情况一览表
附件1: 宁夏2023年第二季度有组织废气污染源执法监测情况一览表
任务名称 | 企业名称 | 名录类别 | 行业类别 | 执行标准名称 | 执行标准条目名称 | 监测点 | 监测项目 | 监测日期 | 流量(m³/h) | 温度(°C) | 湿度(%) | 含氧量(%) | 流速(m/s) | 生产负荷(%) | 实测浓度 | 折算浓度 | 上限 | 下限 | 单位 | 是否超标 | 超标倍数 | 备注 | 是否有评价限值
2023年第二季度宁夏重点排污单位废气监督性监测（石嘴山市） | 宁夏坤水水泥有限公司 | 大气环境 | 水泥制造 | 水泥工业大气污染物排放标准(GB4915-2013) | （表2）大气污染物特别排放限值,水泥制造,水泥窑及窑尾余热利用系统 | 窑尾(DA009) | 氮氧化物 | 2023-04-18 | 389664 | 112 | / | 14.46 | 19.5 | 98 | 114 | 198 | 320 | / | mg/m3 | 否 | / | / | 是
2023年第二季度宁夏重点排污单位废气监督性监测（石嘴山市） | 宁夏坤水水泥有限公司 | 大气环境 | 水泥制造 | 水泥工业大气污染物排放标准(GB4915-2013) | （表2）大气污染物特别排放限值,水泥制造,水泥窑及窑尾余热利用系统 | 窑尾(DA009) | 二氧化硫 | 2023-04-18 | 389664 | 112 | / | 14.46 | 19.5 | 98 | <2 | <2 | 100 | / | mg/m3 | 否 | / | / | 是
2023年第二季度宁夏重点排污单位废气监督性监测（石嘴山市） | 宁夏坤水水泥有限公司 | 大气环境 | 水泥制造 | 水泥工业大气污染物排放标准(GB4915-2013) | （表2）大气污染物特别排放限值,水泥制造,水泥窑及窑尾余热利用系统 | 窑尾(DA009) | 颗粒物 | 2023-04-18 | 389664 | 112 | / | 14.46 | 19.5 | 98 | <1.0 | <1.0 | 20 | / | mg/m3 | 否 | / | / | 是
2023年第二季度宁夏重点排污单位废气监督性监测（石嘴山市） | 宁夏坤水水泥有限公司 | 大气环境 | 水泥制造 | 水泥工业大气污染物排放标准(GB4915-2013) | （表2）大气污染物特别排放限值,水泥制造,水泥窑及窑尾余热利用系统 | 窑尾(DA009) | 氟化物 | 2023-04-18 | 389664 | 112 | / | 14.46 | 19.5 | 98 | <0.06 | <0.06 | 5 | / | mg/m3 | 否 | / | / | 是
2023年第二季度宁夏重点排污单位废气监督性监测（石嘴山市） | 宁夏坤水水泥有限公司 | 大气环境 | 水泥制造 | 水泥工业大气污染物排放标准(GB4915-2013) | （表2）大气污染物特别排放限值,水泥制造,水泥窑及窑尾余热利用系统 | 窑尾(DA009) | 氨 | 2023-04-18 | 389664 | 112 | / | 14.46 | 19.5 | 98 | 5.39 | 8.84 | 10 | / | mg/m3 | 否 | / | / | 是
2023年第二季度宁夏重点排污单位废气监督性监测（石嘴山市） | 宁夏坤水水泥有限公司 | 大气环境 | 水泥制造 | 水泥工业大气污染物排放标准(GB4915-2013) | （表2）大气污染物特别排放限值,水泥制造,水泥窑及窑尾余热利用系统 | 窑尾(DA009) | 汞及其化合物 | 2023-04-18 | 389664 | 112 | / | 14.46 | 19.5 | 98 | <0.0025 | <0.0025 | 0.05 | / | mg/m3 | 否 | / | / | 是
2023年第二季度宁夏重点排污单位废气监督性监测（石嘴山市） | 丽珠集团（宁夏）制药有限公司 | 水环境 | 化学药品原料药制造 | 锅炉大气污染物排放标准(GB13271-2014) | （表3）大气污染物特别排放限值,烟囱或烟道,燃煤锅炉 | 废气监测点9(DA006) | 氮氧化物 | 2023-04-23 | 72837 | 67.5 | / | 10.62 | 2 | 100 | 117 | 136 | 200 | / | mg/m3 | 否 | / | / | 是
2023年第二季度宁夏重点排污单位废气监督性监测（石嘴山市） | 丽珠集团（宁夏）制药有限公司 | 水环境 | 化学药品原料药制造 | 锅炉大气污染物排放标准(GB13271-2014) | （表3）大气污染物特别排放限值,烟囱或烟道,燃煤锅炉 | 废气监测点9(DA006) | 颗粒物 | 2023-04-23 | 72837 | 67.5 | / | 10.62 | 2 | 100 | <20 | 20.9 | 30 | / | mg/m3 | 否 | / | / | 是
2023年第二季度宁夏重点排污单位废气监督性监测（石嘴山市） | 丽珠集团（宁夏）制药有限公司 | 水环境 | 化学药品原料药制造 | 锅炉大气污染物排放标准(GB13271-2014) | （表3）大气污染物特别排放限值,烟囱或烟道,燃煤锅炉 | 废气监测点9(DA006) | 二氧化硫 | 2023-04-23 | 72837 | 67.5 | / | 10.62 | 2 | 100 | 113 | 131 | 200 | / | mg/m3 | 否 | / | / | 是
2023年第二季度宁夏重点排污单位废气监督性监测（石嘴山市） | 丽珠集团（宁夏）制药有限公司 | 水环境 | 化学药品原料药制造 | 锅炉大气污染物排放标准(GB13271-2014) | （表2）新建锅炉大气污染物排放浓度限值（2014年7月1日起新建锅炉）,烟囱或烟道,燃煤锅炉 | 废气监测点9(DA006) | 汞及其化合物 | 2023-04-23 | 72837 | 67.5 | / | 10.62 | 2 | 100 | <0.0025 | <0.0025 | 0.05 | / | mg/m3 | 否 | / | / | 是
2023年第二季度宁夏重点排污单位废气监督性监测（石嘴山市） | 宁夏科通新材料科技有限公司 |  | 铁合金 | / | / | 1#矿热炉 | 二氧化硫 | 2023-05-08 | 262049 | 141 | / | 19.5 | 18.3 | 71 | 230 | 230 |  | / | mg/m3 | 否 | / | / | 否
2023年第二季度宁夏重点排污单位废气监督性监测（石嘴山市） | 宁夏科通新材料科技有限公司 |  | 铁合金 | 铁合金工业污染物排放标准(GB28666-2012) | （表6）大气污染物特别排放限值,半封闭炉、敞口炉、精炼炉 | 1#矿热炉 | 颗粒物 | 2023-05-08 | 262049 | 141 | / | 19.5 | 18.3 | 71 | <20 | <20 | 30 | / | mg/m3 | 否 | / | / | 是
2023年第二季度宁夏重点排污单位废气监督性监测（石嘴山市） | 宁夏科通新材料科技有限公司 |  | 铁合金 | / | / | 1#矿热炉 | 氮氧化物 | 2023-05-08 | 262049 | 141 | / | 19.5 | 18.3 | 71 | 221 | 221 | / | / | mg/m3 | 否 | / | / | 否
2023年第二季度宁夏重点排污单位废气监督性监测（石嘴山市） | 宁夏科通新材料科技有限公司 |  | 铁合金 | / | / | 2#矿热炉 | 二氧化硫 | 2023-05-08 | 259044 | 145 | / | 19.7 | 18.2 | 71 | 95 | 95 | / | / | mg/m3 | 否 | / | / | 否
2023年第二季度宁夏重点排污单位废气监督性监测（石嘴山市） | 宁夏科通新材料科技有限公司 |  | 铁合金 | / | / | 2#矿热炉 | 氮氧化物 | 2023-05-08 | 259044 | 145 | / | 19.7 | 18.2 | 71 | 114 | 114 | / | / | mg/m3 | 否 | / | / | 否
2023年第二季度宁夏重点排污单位废气监督性监测（石嘴山市） | 宁夏科通新材料科技有限公司 |  | 铁合金 | 铁合金工业污染物排放标准(GB28666-2012) | （表6）大气污染物特别排放限值,半封闭炉、敞口炉、精炼炉 | 2#矿热炉 | 颗粒物 | 2023-05-08 | 259044 | 145 | / | 19.7 | 18.2 | 71 | <20 | <20 | 30 | / | mg/m3 | 否 | / | / | 是
2023年第二季度宁夏重点排污单位废气监督性监测（石嘴山市） | 宁夏新生焦化有限公司 | 大气环境 | 炼焦 | 炼焦化学工业污染物排放标准(GB16171-2012) | （表6）大气污染物特别排放限值,焦炉烟囱 | 焦炉烟囱(DA001) | 二氧化硫 | 2023-04-20 | 77051 | 168 | / | 18.58 | 3.4 | 30 | 2 | 2 | 30 | / | mg/m3 | 否 | / | / | 是
2023年第二季度宁夏重点排污单位废气监督性监测（石嘴山市） | 宁夏新生焦化有限公司 | 大气环境 | 炼焦 | 炼焦化学工业污染物排放标准(GB16171-2012) | （表6）大气污染物特别排放限值,焦炉烟囱 | 焦炉烟囱(DA001) | 氮氧化物 | 2023-04-20 | 77051 | 168 | / | 18.58 | 3.4 | 30 | 56 | 56 | 150 | / | mg/m3 | 否 | / | / | 是
2023年第二季度宁夏重点排污单位废气监督性监测（石嘴山市） | 宁夏新生焦化有限公司 | 大气环境 | 炼焦 | 炼焦化学工业污染物排放标准(GB16171-2012) | （表6）大气污染物特别排放限值,焦炉烟囱 | 焦炉烟囱(DA001) | 颗粒物 | 2023-04-20 | 77051 | 168 | / | 18.58 | 3.4 | 30 | <1.0 | <1.0 | 15 | / | mg/m3 | 否 | / | / | 是
2023年第二季度宁夏重点排污单位废气监督性监测（石嘴山市） | 平罗县滨河碳化硅制品有限公司（供热站） | 大气环境 | 其他非金属矿物制品制造 | 火电厂大气污染物排放标准(GB13223-2011) | （表2）大气污染物特别排放限值,烟囱或烟道,燃煤锅炉 | 480t/h燃煤锅炉 | 汞及其化合物 | 2023-05-10 | 395673 | 54 | / | 8.36 | 10.6 | 86 | <0.0025 | <0.0025 | 0.03 | / | mg/m3 | 否 | / | / | 是
2023年第二季度宁夏重点排污单位废气监督性监测（石嘴山市） | 平罗县滨河碳化硅制品有限公司（供热站） | 大气环境 | 其他非金属矿物制品制造 | 火电厂大气污染物排放标准(GB13223-2011) | （表2）大气污染物特别排放限值,烟囱或烟道,燃煤锅炉 | 480t/h燃煤锅炉 | 烟尘 | 2023-05-10 | 395673 | 54 | / | 8.36 | 10.6 | 86 | <1.0 | <1.0 | 20 | / | mg/m3 | 否 | / | / | 是
2023年第二季度宁夏重点排污单位废气监督性监测（石嘴山市） | 平罗县滨河碳化硅制品有限公司（供热站） | 大气环境 | 其他非金属矿物制品制造 | 火电厂大气污染物排放标准(GB13223-2011) | （表2）大气污染物特别排放限值,烟囱或烟道,燃煤锅炉 | 480t/h燃煤锅炉 | 二氧化硫 | 2023-05-10 | 395673 | 54 | / | 8.36 | 10.6 | 86 | <2 | <2 | 50 | / | mg/m3 | 否 | / | / | 是
2023年第二季度宁夏重点排污单位废气监督性监测（石嘴山市） | 平罗县滨河碳化硅制品有限公司（供热站） | 大气环境 | 其他非金属矿物制品制造 | 火电厂大气污染物排放标准(GB13223-2011) | （表2）大气污染物特别排放限值,烟囱或烟道,燃煤锅炉 | 480t/h燃煤锅炉 | 氮氧化物 | 2023-05-10 | 395673 | 54 | / | 8.36 | 10.6 | 86 | 24 | 28 | 100 | / | mg/m3 | 否 | / | / | 是
2023年第二季度宁夏重点排污单位废气监督性监测（石嘴山市） | 国能大武口热电有限公司 | 大气环境 | 电力、热力生产和供应业 | 火电厂大气污染物排放标准(GB13223-2011) | （表2）大气污染物特别排放限值,烟囱或烟道,燃煤锅炉 | 1#发电机组排气筒出口(DA001) | 二氧化硫 | 2023-04-06 | 892163 | 60.8 | / | 13.3 | 9 | 80.6 | 12 | 24 | 50 | / | mg/m3 | 否 | / | / | 是
2023年第二季度宁夏重点排污单位废气监督性监测（石嘴山市） | 国能大武口热电有限公司 | 大气环境 | 电力、热力生产和供应业 | 火电厂大气污染物排放标准(GB13223-2011) | （表2）大气污染物特别排放限值,烟囱或烟道,燃煤锅炉 | 1#发电机组排气筒出口(DA001) | 烟尘 | 2023-04-06 | 892163 | 60.8 | / | 13.3 | 9 | 80.6 | 1.9 | 3.7 | 20 | / | mg/m3 | 否 | / | / | 是
2023年第二季度宁夏重点排污单位废气监督性监测（石嘴山市） | 国能大武口热电有限公司 | 大气环境 | 电力、热力生产和供应业 | 火电厂大气污染物排放标准(GB13223-2011) | （表2）大气污染物特别排放限值,烟囱或烟道,燃煤锅炉 | 1#发电机组排气筒出口(DA001) | 氮氧化物 | 2023-04-06 | 892163 | 60.8 | / | 13.3 | 9 | 80.6 | 16 | 32 | 100 | / | mg/m3 | 否 | / | / | 是
2023年第二季度宁夏重点排污单位废气监督性监测（石嘴山市） | 国能大武口热电有限公司 | 大气环境 | 电力、热力生产和供应业 | 火电厂大气污染物排放标准(GB13223-2011) | （表2）大气污染物特别排放限值,烟囱或烟道,燃煤锅炉 | 1#发电机组排气筒出口(DA001) | 汞及其化合物 | 2023-04-06 | 892163 | 60.8 | / | 13.3 | 9 | 80.6 | <0.0025 | <0.0025 | 0.03 | / | mg/m3 | 否 | / | / | 是
2023年第二季度宁夏重点排污单位废气监督性监测（石嘴山市） | 国能大武口热电有限公司 | 大气环境 | 电力、热力生产和供应业 | 火电厂大气污染物排放标准(GB13223-2011) | （表2）大气污染物特别排放限值,烟囱或烟道,燃煤锅炉 | 2#发电机组(DA001) | 氮氧化物 | 2023-04-06 | 888315 | 62.6 | / | 12.12 | 9 | 80.6 | 12 | 20 | 100 | / | mg/m3 | 否 | / | / | 是
2023年第二季度宁夏重点排污单位废气监督性监测（石嘴山市） | 国能大武口热电有限公司 | 大气环境 | 电力、热力生产和供应业 | 火电厂大气污染物排放标准(GB13223-2011) | （表2）大气污染物特别排放限值,烟囱或烟道,燃煤锅炉 | 2#发电机组(DA001) | 汞及其化合物 | 2023-04-06 | 888315 | 62.6 | / | 12.12 | 9 | 80.6 | <0.0025 | <0.0025 | 0.03 | / | mg/m3 | 否 | / | / | 是
2023年第二季度宁夏重点排污单位废气监督性监测（石嘴山市） | 国能大武口热电有限公司 | 大气环境 | 电力、热力生产和供应业 | 火电厂大气污染物排放标准(GB13223-2011) | （表2）大气污染物特别排放限值,烟囱或烟道,燃煤锅炉 | 2#发电机组(DA001) | 烟尘 | 2023-04-06 | 888315 | 62.6 | / | 12.12 | 9 | 80.6 | 1.3 | 2.1 | 20 | / | mg/m3 | 否 | / | / | 是
2023年第二季度宁夏重点排污单位废气监督性监测（石嘴山市） | 国能大武口热电有限公司 | 大气环境 | 电力、热力生产和供应业 | 火电厂大气污染物排放标准(GB13223-2011) | （表2）大气污染物特别排放限值,烟囱或烟道,燃煤锅炉 | 2#发电机组(DA001) | 二氧化硫 | 2023-04-06 | 888315 | 62.6 | / | 12.12 | 9 | 80.6 | 6 | 10 | 50 | / | mg/m3 | 否 | / | / | 是
2023年第二季度宁夏重点排污单位废气监督性监测（石嘴山市） | 国能石嘴山第一发电有限公司 | 大气环境 | 电力、热力生产和供应业 | 火电厂大气污染物排放标准(GB13223-2011) | （表2）大气污染物特别排放限值,烟囱或烟道,燃煤锅炉 | 1#发电机组(DA001) | 烟尘 | 2023-04-10 | 866166 | 56.1 | / | 10.11 | 16.8 | 50 | <1.0 | <1.0 | 20 | / | mg/m3 | 否 | / | / | 是
2023年第二季度宁夏重点排污单位废气监督性监测（石嘴山市） | 国能石嘴山第一发电有限公司 | 大气环境 | 电力、热力生产和供应业 | 火电厂大气污染物排放标准(GB13223-2011) | （表2）大气污染物特别排放限值,烟囱或烟道,燃煤锅炉 | 1#发电机组(DA001) | 二氧化硫 | 2023-04-10 | 866166 | 56.1 | / | 10.11 | 16.8 | 50 | 4 | 6 | 50 | / | mg/m3 | 否 | / | / | 是
2023年第二季度宁夏重点排污单位废气监督性监测（石嘴山市） | 国能石嘴山第一发电有限公司 | 大气环境 | 电力、热力生产和供应业 | 火电厂大气污染物排放标准(GB13223-2011) | （表2）大气污染物特别排放限值,烟囱或烟道,燃煤锅炉 | 1#发电机组(DA001) | 氮氧化物 | 2023-04-10 | 866166 | 56.1 | / | 10.11 | 16.8 | 50 | 27 | 38 | 100 | / | mg/m3 | 否 | / | / | 是
2023年第二季度宁夏重点排污单位废气监督性监测（石嘴山市） | 国能石嘴山第一发电有限公司 | 大气环境 | 电力、热力生产和供应业 | 火电厂大气污染物排放标准(GB13223-2011) | （表2）大气污染物特别排放限值,烟囱或烟道,燃煤锅炉 | 1#发电机组(DA001) | 汞及其化合物 | 2023-04-10 | 866166 | 56.1 | / | 10.11 | 16.8 | 50 | <0.0025 | <0.0025 | 0.03 | / | mg/m3 | 否 | / | / | 是
2023年第二季度宁夏重点排污单位废气监督性监测（石嘴山市） | 国能石嘴山第一发电有限公司 | 大气环境 | 电力、热力生产和供应业 | 火电厂大气污染物排放标准(GB13223-2011) | （表2）大气污染物特别排放限值,烟囱或烟道,燃煤锅炉 | 2#发电机组(DA001) | 二氧化硫 | 2023-04-10 | 862526 | 55.5 | / | 10.54 | 16.8 | 50 | 4 | 5 | 50 | / | mg/m3 | 否 | / | / | 是
2023年第二季度宁夏重点排污单位废气监督性监测（石嘴山市） | 国能石嘴山第一发电有限公司 | 大气环境 | 电力、热力生产和供应业 | 火电厂大气污染物排放标准(GB13223-2011) | （表2）大气污染物特别排放限值,烟囱或烟道,燃煤锅炉 | 2#发电机组(DA001) | 氮氧化物 | 2023-04-10 | 862526 | 55.5 | / | 10.54 | 16.8 | 50 | 35 | 50 | 100 | / | mg/m3 | 否 | / | / | 是
2023年第二季度宁夏重点排污单位废气监督性监测（石嘴山市） | 国能石嘴山第一发电有限公司 | 大气环境 | 电力、热力生产和供应业 | 火电厂大气污染物排放标准(GB13223-2011) | （表2）大气污染物特别排放限值,烟囱或烟道,燃煤锅炉 | 2#发电机组(DA001) | 烟尘 | 2023-04-10 | 862526 | 55.5 | / | 10.54 | 16.8 | 50 | <1.0 | <1.0 | 20 | / | mg/m3 | 否 | / | / | 是
2023年第二季度宁夏重点排污单位废气监督性监测（石嘴山市） | 国能石嘴山第一发电有限公司 | 大气环境 | 电力、热力生产和供应业 | 火电厂大气污染物排放标准(GB13223-2011) | （表2）大气污染物特别排放限值,烟囱或烟道,燃煤锅炉 | 2#发电机组(DA001) | 汞及其化合物 | 2023-04-10 | 862526 | 55.5 | / | 10.54 | 16.8 | 50 | <0.0025 | <0.0025 | 0.03 | / | mg/m3 | 否 | / | / | 是
2023年第二季度宁夏重点排污单位废气监督性监测（石嘴山市） | 宁夏晟晏实业集团能源循环经济有限公司 | 大气环境 | 热力生产和供应 | 火电厂大气污染物排放标准(GB13223-2011) | （表2）大气污染物特别排放限值,烟囱或烟道,燃煤锅炉 | 1#2*480t/h循环流化床燃煤锅炉(DA001) | 汞及其化合物 | 2023-04-17 | 581834 | 56.8 | / | 6.84 | 10.2 | 85.4 | <0.0025 | <0.0025 | 0.03 | / | mg/m3 | 否 | / | / | 是
2023年第二季度宁夏重点排污单位废气监督性监测（石嘴山市） | 宁夏晟晏实业集团能源循环经济有限公司 | 大气环境 | 热力生产和供应 | 火电厂大气污染物排放标准(GB13223-2011) | （表2）大气污染物特别排放限值,烟囱或烟道,燃煤锅炉 | 1#2*480t/h循环流化床燃煤锅炉(DA001) | 烟尘 | 2023-04-17 | 581834 | 56.8 | / | 6.84 | 10.2 | 85.4 | 2.7 | 2.9 | 20 | / | mg/m3 | 否 | / | / | 是
2023年第二季度宁夏重点排污单位废气监督性监测（石嘴山市） | 宁夏晟晏实业集团能源循环经济有限公司 | 大气环境 | 热力生产和供应 | 火电厂大气污染物排放标准(GB13223-2011) | （表2）大气污染物特别排放限值,烟囱或烟道,燃煤锅炉 | 1#2*480t/h循环流化床燃煤锅炉(DA001) | 氮氧化物 | 2023-04-17 | 581834 | 56.8 | / | 6.84 | 10.2 | 85.4 | 23 | 25 | 100 | / | mg/m3 | 否 | / | / | 是
2023年第二季度宁夏重点排污单位废气监督性监测（石嘴山市） | 宁夏晟晏实业集团能源循环经济有限公司 | 大气环境 | 热力生产和供应 | 火电厂大气污染物排放标准(GB13223-2011) | （表2）大气污染物特别排放限值,烟囱或烟道,燃煤锅炉 | 1#2*480t/h循环流化床燃煤锅炉(DA001) | 二氧化硫 | 2023-04-17 | 581834 | 56.8 | / | 6.84 | 10.2 | 85.4 | 15 | 16 | 50 | / | mg/m3 | 否 | / | / | 是
2023年第二季度宁夏重点排污单位废气监督性监测（石嘴山市） | 宁夏金晶科技有限公司 | 大气环境 | 平板玻璃制造 | 平板玻璃工业大气污染物排放标准(GB26453-2011) | （表2）新建企业大气污染物有组织排放限值（2011年10月1日起）,非纯氧燃烧玻璃熔窑 | 废气排放总出口(DA005) | 二氧化硫 | 2023-04-24 | 191264 | 218 | / | 12.77 | 16.5 | 95.7 | <2 | 4 | 400 | / | mg/m3 | 否 | / | / | 是
2023年第二季度宁夏重点排污单位废气监督性监测（石嘴山市） | 宁夏金晶科技有限公司 | 大气环境 | 平板玻璃制造 | 平板玻璃工业大气污染物排放标准(GB26453-2011) | （表2）新建企业大气污染物有组织排放限值（2011年10月1日起）,非纯氧燃烧玻璃熔窑 | 废气排放总出口(DA005) | 氯化氢 | 2023-04-24 | 191264 | 218 | / | 12.77 | 16.5 | 95.7 | 11 | 17 | 30 | / | mg/m3 | 否 | / | / | 是
2023年第二季度宁夏重点排污单位废气监督性监测（石嘴山市） | 宁夏金晶科技有限公司 | 大气环境 | 平板玻璃制造 | 平板玻璃工业大气污染物排放标准(GB26453-2011) | （表2）新建企业大气污染物有组织排放限值（2011年10月1日起）,非纯氧燃烧玻璃熔窑 | 废气排放总出口(DA005) | 氮氧化物 | 2023-04-24 | 191264 | 218 | / | 12.77 | 16.5 | 95.7 | 87 | 138 | 700 | / | mg/m3 | 否 | / | / | 是
2023年第二季度宁夏重点排污单位废气监督性监测（石嘴山市） | 宁夏金晶科技有限公司 | 大气环境 | 平板玻璃制造 | 平板玻璃工业大气污染物排放标准(GB26453-2011) | （表2）新建企业大气污染物有组织排放限值（2011年10月1日起）,非纯氧燃烧玻璃熔窑 | 废气排放总出口(DA005) | 氟化物 | 2023-04-24 | 191264 | 218 | / | 12.77 | 16.5 | 95.7 | <0.06 | <0.06 | 5 | / | mg/m3 | 否 | / | / | 是
2023年第二季度宁夏重点排污单位废气监督性监测（石嘴山市） | 宁夏金晶科技有限公司 | 大气环境 | 平板玻璃制造 | 平板玻璃工业大气污染物排放标准(GB26453-2011) | （表2）新建企业大气污染物有组织排放限值（2011年10月1日起）,非纯氧燃烧玻璃熔窑 | 废气排放总出口(DA005) | 颗粒物 | 2023-04-24 | 191264 | 218 | / | 12.77 | 16.5 | 95.7 | <20 | <20 | 50 | / | mg/m3 | 否 | / | / | 是
2023年第二季度宁夏重点排污单位废气监督性监测（石嘴山市） | 宁夏英力特化工股份有限公司（热电分工公司） | 大气环境 | 火力发电 | 火电厂大气污染物排放标准(GB13223-2011) | （表2）大气污染物特别排放限值,烟囱或烟道,燃煤锅炉 | 1#机组(DA001) | 氮氧化物 | 2023-03-28 | 919128 | 48.1 | / | 10.47 | 22.2 | 65 | 36 | 52 | 100 | / | mg/m3 | 否 | / | / | 是
2023年第二季度宁夏重点排污单位废气监督性监测（石嘴山市） | 宁夏英力特化工股份有限公司（热电分工公司） | 大气环境 | 火力发电 | 火电厂大气污染物排放标准(GB13223-2011) | （表2）大气污染物特别排放限值,烟囱或烟道,燃煤锅炉 | 1#机组(DA001) | 烟尘 | 2023-03-28 | 919128 | 48.1 | / | 10.47 | 22.2 | 65 | 6.8 | 9.7 | 20 | / | mg/m3 | 否 | / | / | 是
2023年第二季度宁夏重点排污单位废气监督性监测（石嘴山市） | 宁夏英力特化工股份有限公司（热电分工公司） | 大气环境 | 火力发电 | 火电厂大气污染物排放标准(GB13223-2011) | （表2）大气污染物特别排放限值,烟囱或烟道,燃煤锅炉 | 1#机组(DA001) | 二氧化硫 | 2023-03-28 | 919128 | 48.1 | / | 10.47 | 22.2 | 65 | 18 | 26 | 50 | / | mg/m3 | 否 | / | / | 是
2023年第二季度宁夏重点排污单位废气监督性监测（石嘴山市） | 宁夏英力特化工股份有限公司（热电分工公司） | 大气环境 | 火力发电 | 火电厂大气污染物排放标准(GB13223-2011) | （表2）大气污染物特别排放限值,烟囱或烟道,燃煤锅炉 | 1#机组(DA001) | 汞及其化合物 | 2023-03-28 | 919128 | 48.1 | / | 10.47 | 22.2 | 65 | <0.0025 | <0.0025 | 0.03 | / | mg/m3 | 否 | / | / | 是
2023年第二季度宁夏重点排污单位废气监督性监测（石嘴山市） | 宁夏英力特化工股份有限公司（热电分工公司） | 大气环境 | 火力发电 | 火电厂大气污染物排放标准(GB13223-2011) | （表2）大气污染物特别排放限值,烟囱或烟道,燃煤锅炉 | 2#机组(DA001) | 汞及其化合物 | 2023-03-28 | 912461 | 49.8 | / | 12.83 | 22.1 | 84 | <0.0025 | <0.0025 | 0.03 | / | mg/m3 | 否 | / | / | 是
2023年第二季度宁夏重点排污单位废气监督性监测（石嘴山市） | 宁夏英力特化工股份有限公司（热电分工公司） | 大气环境 | 火力发电 | 火电厂大气污染物排放标准(GB13223-2011) | （表2）大气污染物特别排放限值,烟囱或烟道,燃煤锅炉 | 2#机组(DA001) | 氮氧化物 | 2023-03-28 | 912461 | 49.8 | / | 12.83 | 22.1 | 84 | 22 | 40 | 100 | / | mg/m3 | 否 | / | / | 是
2023年第二季度宁夏重点排污单位废气监督性监测（石嘴山市） | 宁夏英力特化工股份有限公司（热电分工公司） | 大气环境 | 火力发电 | 火电厂大气污染物排放标准(GB13223-2011) | （表2）大气污染物特别排放限值,烟囱或烟道,燃煤锅炉 | 2#机组(DA001) | 烟尘 | 2023-03-28 | 912461 | 49.8 | / | 12.83 | 22.1 | 84 | 5.6 | 10.2 | 20 | / | mg/m3 | 否 | / | / | 是
2023年第二季度宁夏重点排污单位废气监督性监测（石嘴山市） | 宁夏英力特化工股份有限公司（热电分工公司） | 大气环境 | 火力发电 | 火电厂大气污染物排放标准(GB13223-2011) | （表2）大气污染物特别排放限值,烟囱或烟道,燃煤锅炉 | 2#机组(DA001) | 二氧化硫 | 2023-03-28 | 912461 | 49.8 | / | 12.83 | 22.1 | 84 | 8 | 15 | 50 | / | mg/m3 | 否 | / | / | 是
2023年第二季度宁夏重点排污单位废气监督性监测（石嘴山市） | 宁夏中节能新材料有限公司 | 大气环境 | 砖瓦、石材等建筑材料制造 | 砖瓦工业大气污染物排放标准(GB29620-2013) | （修改单）新建企业大气污染物排放浓度限值,人工干燥及焙烧 | 4#隧道窑 | 二氧化硫 | 2023-05-06 | 31217 | 42.4 | / | 15.68 | 2.5 | 77 | <2 | <2 | 150 | / | mg/m3 | 否 | / | / | 是
2023年第二季度宁夏重点排污单位废气监督性监测（石嘴山市） | 宁夏中节能新材料有限公司 | 大气环境 | 砖瓦、石材等建筑材料制造 | 砖瓦工业大气污染物排放标准(GB29620-2013) | （表1、表2）现有和新建企业大气污染物排放浓度限值,人工干燥及焙烧 | 4#隧道窑 | 颗粒物 | 2023-05-06 | 31217 | 42.4 | / | 15.68 | 2.5 | 77 | <20 | <20 | 30 | / | mg/m3 | 否 | / | / | 是
2023年第二季度宁夏重点排污单位废气监督性监测（石嘴山市） | 宁夏中节能新材料有限公司 | 大气环境 | 砖瓦、石材等建筑材料制造 | 砖瓦工业大气污染物排放标准(GB29620-2013) | （表1、表2）现有和新建企业大气污染物排放浓度限值,人工干燥及焙烧 | 4#隧道窑 | 氮氧化物 | 2023-05-06 | 31217 | 42.4 | / | 15.68 | 2.5 | 77 | 93 | 52 | 200 | / | mg/m3 | 否 | / | / | 是
银川市2023年4月份大气环境排污单位监督性监测计划 | 国能浙能宁东发电有限公司 | 大气环境 | 火力发电 | 火电厂大气污染物排放标准(GB13223-2011) | （表2）大气污染物特别排放限值,烟囱或烟道,燃煤锅炉 | 1000MW 机组(DA002) | 二氧化硫 | 2023-04-17 | 1178206 | 50 | 15.3 | 7.4 | 9.4 |  | 10 | 11 | 50 | / | mg/m3 | 否 | / | / | 是
银川市2023年4月份大气环境排污单位监督性监测计划 | 国能浙能宁东发电有限公司 | 大气环境 | 火力发电 | 火电厂大气污染物排放标准(GB13223-2011) | （表2）大气污染物特别排放限值,烟囱排放口,燃煤锅炉，以油、气体为燃料的锅炉或燃汽轮机组 | 1000MW 机组(DA002) | 林格曼黑度 | 2023-04-17 | / | / | / | / | / | / | 1 | 1 | 1 | / | 级 | 否 | / | / | 是
银川市2023年4月份大气环境排污单位监督性监测计划 | 国能浙能宁东发电有限公司 | 大气环境 | 火力发电 | 火电厂大气污染物排放标准(GB13223-2011) | （表2）大气污染物特别排放限值,烟囱或烟道,燃煤锅炉 | 1000MW 机组(DA002) | 汞及其化合物 | 2023-04-17 | / | / | / | 7.4 | / | / | 0.00011 | 0.0001 | 0.03 | / | mg/m3 | 否 | / | / | 是
银川市2023年4月份大气环境排污单位监督性监测计划 | 国能浙能宁东发电有限公司 | 大气环境 | 火力发电 | 火电厂大气污染物排放标准(GB13223-2011) | （表2）大气污染物特别排放限值,烟囱或烟道,燃煤锅炉 | 1000MW 机组(DA002) | 氮氧化物 | 2023-04-17 | 1178206 | 50 | 15.3 | 7.4 | 9.4 | / | 14 | 16 | 100 | / | mg/m3 | 否 | / | / | 是
银川市2023年4月份大气环境排污单位监督性监测计划 | 国能浙能宁东发电有限公司 | 大气环境 | 火力发电 | 火电厂大气污染物排放标准(GB13223-2011) | （表2）大气污染物特别排放限值,烟囱或烟道,燃煤锅炉 | 1000MW 机组(DA002) | 烟尘 | 2023-04-17 | 1178206 | 50 | 15.3 | 7.4 | 9.4 | / | 1.4 | 1.5 | 20 | / | mg/m3 | 否 | / | / | 是
银川市2023年4月份大气环境排污单位监督性监测计划 | 宁夏贺兰磷肥有限责任公司 | 土壤环境 | 无机酸制造 | 硫酸工业污染物排放标准(GB26132-2010) | （表6）大气污染物特别排放限值 | 硫酸废气排放口 | 二氧化硫 | 2023-04-04 | / | / | / | 5.4 | / | 75 | 23 | 23 | 200 | / | mg/m3 | 否 | / | / | 是
银川市2023年4月份大气环境排污单位监督性监测计划 | 国能宁夏灵武发电有限公司 | 大气环境 | 热电联产 | 火电厂大气污染物排放标准(GB13223-2011) | （表2）大气污染物特别排放限值,烟囱或烟道,燃煤锅炉 | 1060(DA004) | 二氧化硫 | 2023-04-25 | 2601497 | 45 | 15.8 | 11.4 | 11 | / | 7 | 11 | 50 | / | mg/m3 | 否 | / | / | 是
银川市2023年4月份大气环境排污单位监督性监测计划 | 国能宁夏灵武发电有限公司 | 大气环境 | 热电联产 | 火电厂大气污染物排放标准(GB13223-2011) | （表2）大气污染物特别排放限值,烟囱或烟道,燃煤锅炉 | 1060(DA004) | 烟尘 | 2023-04-25 | 2601497 | 45 | 15.8 | 11.4 | 11 | / | 4.2 | 6.6 | 20 | / | mg/m3 | 否 | / | / | 是
银川市2023年4月份大气环境排污单位监督性监测计划 | 国能宁夏灵武发电有限公司 | 大气环境 | 热电联产 | 火电厂大气污染物排放标准(GB13223-2011) | （表2）大气污染物特别排放限值,烟囱或烟道,燃煤锅炉 | 1060(DA004) | 氮氧化物 | 2023-04-25 | 2601497 | 45 | 15.8 | 11.4 | 11 | / | 3 | 4 | 100 | / | mg/m3 | 否 | / | / | 是
银川市2023年4月份大气环境排污单位监督性监测计划 | 国能宁夏灵武发电有限公司 | 大气环境 | 热电联产 | 火电厂大气污染物排放标准(GB13223-2011) | （表2）大气污染物特别排放限值,烟囱排放口,燃煤锅炉，以油、气体为燃料的锅炉或燃汽轮机组 | 1060(DA004) | 林格曼黑度 | 2023-04-25 | / | / | / | / | / | / | 1 | 1 | 1 | / | 级 | 否 | / | / | 是
银川市2023年4月份大气环境排污单位监督性监测计划 | 国能宁夏灵武发电有限公司 | 大气环境 | 热电联产 | 火电厂大气污染物排放标准(GB13223-2011) | （表2）大气污染物特别排放限值,烟囱或烟道,燃煤锅炉 | 1060(DA004) | 汞及其化合物 | 2023-04-25 | / | / | / | 8.4 | / | / | 0.00025 | 0.0004 | 0.03 | / | mg/m3 | 否 | / | / | 是
银川市2023年4月份大气环境排污单位监督性监测计划 | 国能宁夏灵武发电有限公司 | 大气环境 | 热电联产 | 火电厂大气污染物排放标准(GB13223-2011) | （表2）大气污染物特别排放限值,烟囱或烟道,燃煤锅炉 | 600MW(DA002) | 二氧化硫 | 2023-04-18 | 1796085 | 49 | 16.3 | 8.5 | 13.4 | / | <3 | <3 | 50 | / | mg/m3 | 否 | / | / | 是
银川市2023年4月份大气环境排污单位监督性监测计划 | 国能宁夏灵武发电有限公司 | 大气环境 | 热电联产 | 火电厂大气污染物排放标准(GB13223-2011) | （表2）大气污染物特别排放限值,烟囱或烟道,燃煤锅炉 | 600MW(DA002) | 烟尘 | 2023-04-18 | 1796085 | 49 | 16.3 | 8.5 | 13.4 | / | 1.2 | 1.5 | 20 | / | mg/m3 | 否 | / | / | 是
银川市2023年4月份大气环境排污单位监督性监测计划 | 国能宁夏灵武发电有限公司 | 大气环境 | 热电联产 | 火电厂大气污染物排放标准(GB13223-2011) | （表2）大气污染物特别排放限值,烟囱排放口,燃煤锅炉，以油、气体为燃料的锅炉或燃汽轮机组 | 600MW(DA002) | 林格曼黑度 | 2023-04-18 | / | / | / | / | / | / | 1 | 1 | 1 | / | 级 | 否 | / | / | 是
银川市2023年4月份大气环境排污单位监督性监测计划 | 国能宁夏灵武发电有限公司 | 大气环境 | 热电联产 | 火电厂大气污染物排放标准(GB13223-2011) | （表2）大气污染物特别排放限值,烟囱或烟道,燃煤锅炉 | 600MW(DA002) | 氮氧化物 | 2023-04-18 | 1796085 | 49 | 16.3 | 8.5 | 13.4 | / | 21 | 25 | 100 | / | mg/m3 | 否 | / | / | 是
银川市2023年4月份大气环境排污单位监督性监测计划 | 国能宁夏灵武发电有限公司 | 大气环境 | 热电联产 | 火电厂大气污染物排放标准(GB13223-2011) | （表2）大气污染物特别排放限值,烟囱或烟道,燃煤锅炉 | 600MW(DA002) | 汞及其化合物 | 2023-04-18 | / | / | / | 8.4 |  | / | 0.00013 | 0.0002 | 0.03 | / | mg/m3 | 否 | / | / | 是
银川市2023年4月份大气环境排污单位监督性监测计划 | 宁夏银星发电有限责任公司 | 大气环境 | 火力发电 | 火电厂大气污染物排放标准(GB13223-2011) | （表2）大气污染物特别排放限值,烟囱或烟道,燃煤锅炉 | 660MW 机组 DA001 | 氮氧化物 | 2023-04-13 | 1280818 | 49 | 13.3 | 7 | 10.1 | / | 17 | 19 | 100 | / | mg/m3 | 否 | / | / | 是
银川市2023年4月份大气环境排污单位监督性监测计划 | 宁夏银星发电有限责任公司 | 大气环境 | 火力发电 | 火电厂大气污染物排放标准(GB13223-2011) | （表2）大气污染物特别排放限值,烟囱或烟道,燃煤锅炉 | 660MW 机组 DA001 | 二氧化硫 | 2023-04-13 | 1280818 | 49 | 13.3 | 7 | 10.1 | / | <3 | <3 | 50 | / | mg/m3 | 否 | / | / | 是
银川市2023年4月份大气环境排污单位监督性监测计划 | 宁夏银星发电有限责任公司 | 大气环境 | 火力发电 | 火电厂大气污染物排放标准(GB13223-2011) | （表2）大气污染物特别排放限值,烟囱或烟道,燃煤锅炉 | 660MW 机组 DA001 | 汞及其化合物 | 2023-04-13 | / | / | / | 7 | / | / | <0.0001 | <0.0001 | 0.03 | / | mg/m3 | 否 | / | / | 是
银川市2023年4月份大气环境排污单位监督性监测计划 | 宁夏银星发电有限责任公司 | 大气环境 | 火力发电 | 火电厂大气污染物排放标准(GB13223-2011) | （表2）大气污染物特别排放限值,烟囱排放口,燃煤锅炉，以油、气体为燃料的锅炉或燃汽轮机组 | 660MW 机组 DA001 | 林格曼黑度 | 2023-04-13 | / | / | / | / | / | / | 1 | 1 | 1 | / | 级 | 否 | / | / | 是
银川市2023年4月份大气环境排污单位监督性监测计划 | 宁夏银星发电有限责任公司 | 大气环境 | 火力发电 | 火电厂大气污染物排放标准(GB13223-2011) | （表2）大气污染物特别排放限值,烟囱或烟道,燃煤锅炉 | 660MW 机组 DA001 | 烟尘 | 2023-04-13 | 1280818 | 49 | 13.3 | 7 | 10.1 | / | 2.2 | 2.4 | 20 | / | mg/m3 | 否 | / | / | 是
银川市2023年4月份大气环境排污单位监督性监测计划 | 宁夏银星发电有限责任公司 | 大气环境 | 火力发电 | 火电厂大气污染物排放标准(GB13223-2011) | （表2）大气污染物特别排放限值,烟囱或烟道,燃煤锅炉 | 660MW 机组 DA002 | 氮氧化物 | 2023-04-11 | 1151747 | 45 | 15.3 | 9.4 | 9 | / | 4 | 5 | 100 | / | mg/m3 | 否 | / | / | 是
银川市2023年4月份大气环境排污单位监督性监测计划 | 宁夏银星发电有限责任公司 | 大气环境 | 火力发电 | 火电厂大气污染物排放标准(GB13223-2011) | （表2）大气污染物特别排放限值,烟囱或烟道,燃煤锅炉 | 660MW 机组 DA002 | 二氧化硫 | 2023-04-11 | 1151747 | 45 | 15.3 | 9.4 | 9 | / | 5 | 6 | 50 | / | mg/m3 | 否 | / | / | 是
银川市2023年4月份大气环境排污单位监督性监测计划 | 宁夏银星发电有限责任公司 | 大气环境 | 火力发电 | 火电厂大气污染物排放标准(GB13223-2011) | （表2）大气污染物特别排放限值,烟囱或烟道,燃煤锅炉 | 660MW 机组 DA002 | 汞及其化合物 | 2023-04-11 | / | / | / | 9.4 | / | / | <0.0001 | <0.0001 | 0.03 | / | mg/m3 | 否 | / | / | 是
银川市2023年4月份大气环境排污单位监督性监测计划 | 宁夏银星发电有限责任公司 | 大气环境 | 火力发电 | 火电厂大气污染物排放标准(GB13223-2011) | （表2）大气污染物特别排放限值,烟囱排放口,燃煤锅炉，以油、气体为燃料的锅炉或燃汽轮机组 | 660MW 机组 DA002 | 林格曼黑度 | 2023-04-11 | / | / | / | / | / | / | 1 | 1 | 1 | / | 级 | 否 | / | / | 是
银川市2023年4月份大气环境排污单位监督性监测计划 | 宁夏银星发电有限责任公司 | 大气环境 | 火力发电 | 火电厂大气污染物排放标准(GB13223-2011) | （表2）大气污染物特别排放限值,烟囱或烟道,燃煤锅炉 | 660MW 机组 DA002 | 烟尘 | 2023-04-11 | 1151747 | 45 | 15.3 | 9.4 | 9 | / | 6.1 | 7.8 | 20 | / | mg/m3 | 否 | / | / | 是
银川市2023年4月份大气环境排污单位监督性监测计划 | 宁夏伊品生物科技股份有限公司 |  | 味精制造 | 恶臭污染物排放标准(GB14554-93) | （表2）恶臭污染物排放标准值,排气筒高度60m | 1#、4# YG-75T循环流化床炉(DA002) | 氨 | 2023-04-06 | / | / | / | / | / | / | 0.78 | 0.78 | 75 | / | kg/h | 否 | / | / | 是
银川市2023年4月份大气环境排污单位监督性监测计划 | 宁夏伊品生物科技股份有限公司 |  | 味精制造 | 恶臭污染物排放标准(GB14554-93) | （表2）恶臭污染物排放标准值,排气筒高度60m | 1#、4# YG-75T循环流化床炉(DA002) | 氨 | 2023-04-06 | / | / | / | / | / | / | 1.29 | 1.29 | 75 | / | kg/h | 否 | / | / | 是
银川市2023年4月份大气环境排污单位监督性监测计划 | 宁夏伊品生物科技股份有限公司 |  | 味精制造 | 恶臭污染物排放标准(GB14554-93) | （表2）恶臭污染物排放标准值,排气筒高度60m | 1#、4# YG-75T循环流化床炉(DA002) | 氨 | 2023-04-06 | / | / | / | / | / | / | 1.30 | 1.30 | 75 | / | kg/h | 否 | / | / | 是
银川市2023年4月份大气环境排污单位监督性监测计划 | 宁夏伊品生物科技股份有限公司 |  | 味精制造 | 恶臭污染物排放标准(GB14554-93) | （表2）恶臭污染物排放标准值,排气筒高度60m | 7#、9# YG-220T循环流化床炉(DA003) | 氨 | 2023-04-06 | / | / | / | / | / | / | 4.86 | 4.86 | 75 | / | kg/h | 否 | / | / | 是
银川市2023年4月份大气环境排污单位监督性监测计划 | 宁夏伊品生物科技股份有限公司 |  | 味精制造 | 恶臭污染物排放标准(GB14554-93) | （表2）恶臭污染物排放标准值,排气筒高度60m | 7#、9# YG-220T循环流化床炉(DA003) | 氨 | 2023-04-06 | / | / | / | / | / | / | 3.29 | 3.29 | 75 | / | kg/h | 否 | / | / | 是
银川市2023年4月份大气环境排污单位监督性监测计划 | 宁夏伊品生物科技股份有限公司 |  | 味精制造 | 恶臭污染物排放标准(GB14554-93) | （表2）恶臭污染物排放标准值,排气筒高度60m | 7#、9# YG-220T循环流化床炉(DA003) | 氨 | 2023-04-06 | / | / | / | / | / | / | 2.47 | 2.47 | 75 | / | kg/h | 否 | / | / | 是
银川市2023年2月份大气环境排污单位监督性监测计划 | 宁夏泰益欣生物科技股份有限公司 | 水环境,大气环境 | 化学药品原料药制造 | 制药工业大气污染物排放标准(GB37823-2019) | （表1）大气污染物排放限值,车间或生产设施排气筒,发酵为契机其他制药工艺废气 | 105泰乐菌素发酵车间(南排口)DA006 | 颗粒物 | 2023-02-14 | 123683 | 27.3 | 15.9 | / | 19.9 | / | 2.6 | 2.6 | 30 | / | mg/m3 | 否 | / | / | 是
银川市2023年2月份大气环境排污单位监督性监测计划 | 宁夏泰益欣生物科技股份有限公司 | 水环境,大气环境 | 化学药品原料药制造 | 制药工业大气污染物排放标准(GB37823-2019) | （表1）大气污染物排放限值,车间或生产设施排气筒,发酵为契机其他制药工艺废气 | 103阿维菌素发酵车间(北排口)DA005 | 颗粒物 | 2023-02-14 | 149672 | 29 | 17.7 | / | 18.2 | / | <1.0 | <1.0 | 30 | / | mg/m3 | 否 | / | / | 是
银川市2023年2月份大气环境排污单位监督性监测计划 | 宁夏泰益欣生物科技股份有限公司 | 水环境,大气环境 | 化学药品原料药制造 | 火电厂大气污染物排放标准(GB13223-2011) | （表2）大气污染物特别排放限值,烟囱或烟道,燃煤锅炉 | UG-150T 1#、3#(DA001) | 氮氧化物 | 2023-02-13 | 496499 | 45.3 | 11.8 | 10.5 | 5.7 | / | 9 | 13 | 100 | / | mg/m3 | 否 | / | / | 是
银川市2023年2月份大气环境排污单位监督性监测计划 | 宁夏泰益欣生物科技股份有限公司 | 水环境,大气环境 | 化学药品原料药制造 | 火电厂大气污染物排放标准(GB13223-2011) | （表2）大气污染物特别排放限值,烟囱或烟道,燃煤锅炉 | UG-150T 1#、3#(DA001) | 二氧化硫 | 2023-02-13 | 496499 | 45.3 | 11.8 | 10.5 | 5.7 | / | <3 | <3 | 50 | / | mg/m3 | 否 | / | / | 是
银川市2023年2月份大气环境排污单位监督性监测计划 | 宁夏泰益欣生物科技股份有限公司 | 水环境,大气环境 | 化学药品原料药制造 | 火电厂大气污染物排放标准(GB13223-2011) | （表2）大气污染物特别排放限值,烟囱或烟道,燃煤锅炉 | UG-150T 1#、3#(DA001) | 烟尘 | 2023-02-13 | 496499 | 45.3 | 11.8 | 10.5 | 5.7 | / | 12.6 | 18.1 | 20 | / | mg/m3 | 否 | / | / | 是
银川市2023年2月份大气环境排污单位监督性监测计划 | 宁夏泰益欣生物科技股份有限公司 | 水环境,大气环境 | 化学药品原料药制造 | 火电厂大气污染物排放标准(GB13223-2011) | （表2）大气污染物特别排放限值,烟囱或烟道,燃煤锅炉 | UG-150T 1#、3#(DA001) | 汞及其化合物 | 2023-02-13 | / | / | / | 10.1 | / | / | 0.0002 | 0.0003 | 0.03 | / | mg/m3 | 否 | / | / | 是
银川市2023年2月份大气环境排污单位监督性监测计划 | 宁夏泰益欣生物科技股份有限公司 | 水环境,大气环境 | 化学药品原料药制造 | 火电厂大气污染物排放标准(GB13223-2011) | （表2）大气污染物特别排放限值,烟囱排放口,燃煤锅炉，以油、气体为燃料的锅炉或燃汽轮机组 | UG-150T 1#、3#(DA001) | 林格曼黑度 | 2023-02-13 | / | / | / | / | / | / | 1 | 1 | 1 | / | 级 | 否 | / | / | 是
银川市2023年2月份大气环境排污单位监督性监测计划 | 银川乳香供热有限公司南梁农场供热站 | 大气环境 | 热力生产和供应 | 锅炉大气污染物排放标准(GB13271-2014) | （表3）大气污染物特别排放限值,烟囱或烟道,燃煤锅炉 | SHX-17.5MW 烟囱(DA001) | 氮氧化物 | 2023-02-17 | 18920 | 35 | 9.5 | 12.2 | 6.6 | 75 | 47 | 65 | 200 | / | mg/m3 | 否 | / | / | 是
银川市2023年2月份大气环境排污单位监督性监测计划 | 银川乳香供热有限公司南梁农场供热站 | 大气环境 | 热力生产和供应 | 锅炉大气污染物排放标准(GB13271-2014) | （表3）大气污染物特别排放限值,烟囱排放口,燃煤锅炉 | SHX-17.5MW 烟囱(DA001) | 林格曼黑度 | 2023-02-17 | / | / | / | / | / | 75 | 1 | 1 | 1 | / | 级 | 否 | / | / | 是
银川市2023年2月份大气环境排污单位监督性监测计划 | 银川乳香供热有限公司南梁农场供热站 | 大气环境 | 热力生产和供应 | 锅炉大气污染物排放标准(GB13271-2014) | （表3）大气污染物特别排放限值,烟囱或烟道,燃煤锅炉 | SHX-17.5MW 烟囱(DA001) | 颗粒物 | 2023-02-17 | 18920 | 35 | 9.5 | 12.2 | 6.6 | 75 | 6.6 | 9.3 | 30 | / | mg/m3 | 否 | / | / | 是
银川市2023年2月份大气环境排污单位监督性监测计划 | 银川乳香供热有限公司南梁农场供热站 | 大气环境 | 热力生产和供应 | 锅炉大气污染物排放标准(GB13271-2014) | （表3）大气污染物特别排放限值,烟囱或烟道,燃煤锅炉 | SHX-17.5MW 烟囱(DA001) | 二氧化硫 | 2023-02-17 | 18920 | 35 | 9.5 | 12.2 | 6.6 | 75 | 46 | 63 | 200 | / | mg/m3 | 否 | / | / | 是
银川市2023年2月份大气环境排污单位监督性监测计划 | 宁夏鑫尔特新能源有限公司 | 大气环境 | 热力生产和供应 | 锅炉大气污染物排放标准(GB13271-2014) | （表1）在用锅炉大气污染物排放浓度限值,烟囱或烟道,燃气锅炉 | DHS40-1.6/245 (DA001) | 颗粒物 | 2023-02-20 | 108376 | 67 | 6.5 | 7.2 | 3.5 | 62 | 7.0 | 6.3 | 30 | / | mg/m3 | 否 | / | / | 是
银川市2023年2月份大气环境排污单位监督性监测计划 | 宁夏鑫尔特新能源有限公司 | 大气环境 | 热力生产和供应 | 锅炉大气污染物排放标准(GB13271-2014) | （表3）大气污染物特别排放限值,烟囱或烟道,燃油锅炉 | DHS40-1.6/245 (DA001) | 氮氧化物 | 2023-02-20 | 108376 | 67 | 6.5 | 7.2 | 3.5 | 62 | 106 | 96 | 200 | / | mg/m3 | 否 | / | / | 是
银川市2023年2月份大气环境排污单位监督性监测计划 | 宁夏鑫尔特新能源有限公司 | 大气环境 | 热力生产和供应 | 锅炉大气污染物排放标准(GB13271-2014) | （表3）大气污染物特别排放限值,烟囱或烟道,燃煤锅炉 | DHS40-1.6/245 (DA001) | 二氧化硫 | 2023-02-20 | 108376 | 67 | 6.5 | 7.2 | 3.5 | 62 | 114 | 103 | 200 | / | mg/m3 | 否 | / | / | 是
银川市2023年2月份大气环境排污单位监督性监测计划 | 宁夏鑫尔特新能源有限公司 | 大气环境 | 热力生产和供应 | 锅炉大气污染物排放标准(GB13271-2014) | （表3）大气污染物特别排放限值,烟囱或烟道,燃煤锅炉 | DHS40-1.6/245 (DA001) | 汞及其化合物 | 2023-02-20 | / | / | / | 7.2 | / | 62 | <0.0001 | <0.0001 | 0.05 | / | mg/m3 | 否 | / | / | 是
银川市2023年2月份大气环境排污单位监督性监测计划 | 宁夏鑫尔特新能源有限公司 | 大气环境 | 热力生产和供应 | 锅炉大气污染物排放标准(GB13271-2014) | （表3）大气污染物特别排放限值,烟囱排放口,燃煤锅炉 | DHS40-1.6/245 (DA001) | 烟气黑度（林格曼黑度，级） | 2023-02-20 | / | / | / | / | / | 62 | <1 | <1 | 1 | / | 级 | 否 | / | / | 是
银川市2023年2月份大气环境排污单位监督性监测计划 | 宁夏启元药业有限公司 | 水环境 | 化学药品原料药制造 | 火电厂大气污染物排放标准(GB13223-2011) | （表2）大气污染物特别排放限值,烟囱或烟道,燃煤锅炉 | UG-150T循环流化床炉 DA005 2#东锅炉烟气排放口 | 氮氧化物 | 2023-02-21 | 449835 | 42 | 12.1 | 9.8 | 9.4 | / | 18 | 25 | 100 | / | mg/m3 | 否 | / | / | 是
银川市2023年2月份大气环境排污单位监督性监测计划 | 宁夏启元药业有限公司 | 水环境 | 化学药品原料药制造 | 火电厂大气污染物排放标准(GB13223-2011) | （表2）大气污染物特别排放限值,烟囱或烟道,燃煤锅炉 | UG-150T循环流化床炉 DA005 2#东锅炉烟气排放口 | 二氧化硫 | 2023-02-21 | 449835 | 42 | 12.1 | 9.8 | 9.4 | / | <3 | <3 | 50 | / | mg/m3 | 否 | / | / | 是
银川市2023年2月份大气环境排污单位监督性监测计划 | 宁夏启元药业有限公司 | 水环境 | 化学药品原料药制造 | 火电厂大气污染物排放标准(GB13223-2011) | （表2）大气污染物特别排放限值,烟囱或烟道,燃煤锅炉 | UG-150T循环流化床炉 DA005 2#东锅炉烟气排放口 | 汞及其化合物 | 2023-02-21 | / | / | / | 9.6 | / | / | 0.0002 | 0.0002 | 0.03 | / | mg/m3 | 否 | / | / | 是
银川市2023年2月份大气环境排污单位监督性监测计划 | 宁夏启元药业有限公司 | 水环境 | 化学药品原料药制造 | 火电厂大气污染物排放标准(GB13223-2011) | （表2）大气污染物特别排放限值,烟囱排放口,燃煤锅炉，以油、气体为燃料的锅炉或燃汽轮机组 | UG-150T循环流化床炉 DA005 2#东锅炉烟气排放口 | 林格曼黑度 | 2023-02-21 | / | / | / | / | / | / | 1 | 1 | 1 | / | 级 | 否 | / | / | 是
银川市2023年2月份大气环境排污单位监督性监测计划 | 宁夏启元药业有限公司 | 水环境 | 化学药品原料药制造 | 火电厂大气污染物排放标准(GB13223-2011) | （表2）大气污染物特别排放限值,烟囱或烟道,燃煤锅炉 | UG-150T循环流化床炉 DA005 2#东锅炉烟气排放口 | 烟尘 | 2023-02-21 | 449835 | 42 | 12.1 | 9.8 | 9.4 | / | 3.3 | 4.4 | 20 | / | mg/m3 | 否 | / | / | 是
银川市2023年2月份大气环境排污单位监督性监测计划 | 宁夏启元药业有限公司 | 水环境 | 化学药品原料药制造 | 火电厂大气污染物排放标准(GB13223-2011) | （表2）大气污染物特别排放限值,烟囱排放口,燃煤锅炉，以油、气体为燃料的锅炉或燃汽轮机组 | UG-130T循环硫化床炉 DA006 1#西锅炉烟气排放口 | 林格曼黑度 | 2023-02-21 | / | / | / | / | / | / | 1 | 1 | 1 | / | 级 | 否 | / | / | 是
银川市2023年2月份大气环境排污单位监督性监测计划 | 宁夏启元药业有限公司 | 水环境 | 化学药品原料药制造 | 火电厂大气污染物排放标准(GB13223-2011) | （表2）大气污染物特别排放限值,烟囱或烟道,燃煤锅炉 | UG-130T循环硫化床炉 DA006 1#西锅炉烟气排放口 | 氮氧化物 | 2023-02-21 | 538436 | 41 | 11.2 | 9.3 | 11.1 | / | 25 | 33 | 100 | / | mg/m3 | 否 | / | / | 是
银川市2023年2月份大气环境排污单位监督性监测计划 | 宁夏启元药业有限公司 | 水环境 | 化学药品原料药制造 | 火电厂大气污染物排放标准(GB13223-2011) | （表2）大气污染物特别排放限值,烟囱或烟道,燃煤锅炉 | UG-130T循环硫化床炉 DA006 1#西锅炉烟气排放口 | 二氧化硫 | 2023-02-21 | 538436 | 41 | 11.2 | 9.3 | 11.1 | / | <3 | <3 | 50 | / | mg/m3 | 否 | / | / | 是
银川市2023年2月份大气环境排污单位监督性监测计划 | 宁夏启元药业有限公司 | 水环境 | 化学药品原料药制造 | 火电厂大气污染物排放标准(GB13223-2011) | （表2）大气污染物特别排放限值,烟囱或烟道,燃煤锅炉 | UG-130T循环硫化床炉 DA006 1#西锅炉烟气排放口 | 烟尘 | 2023-02-21 | 538436 | 41 | 11.2 | 9.3 | 11.1 | / | 11.4 | 14.4 | 20 | / | mg/m3 | 否 | / | / | 是
银川市2023年2月份大气环境排污单位监督性监测计划 | 宁夏启元药业有限公司 | 水环境 | 化学药品原料药制造 | 火电厂大气污染物排放标准(GB13223-2011) | （表2）大气污染物特别排放限值,烟囱或烟道,燃煤锅炉 | UG-130T循环硫化床炉 DA006 1#西锅炉烟气排放口 | 汞及其化合物 | 2023-02-21 | / | / | / | 8.9 | / | / | 0.00024 | 0.0003 | 0.03 | / | mg/m3 | 否 | / | / | 是
银川市2023年2月份大气环境排污单位监督性监测计划 | 贺兰县永泰热力有限公司金贵站 | 大气环境 | 热力生产和供应 | 锅炉大气污染物排放标准(GB13271-2014) | （表3）大气污染物特别排放限值,烟囱或烟道,燃煤锅炉 | DHX-21MW 烟囱(DA001) | 氮氧化物 | 2023-02-15 | 37511 | 31 | 15.8 | 13.2 | 5 | 80 | 69 | 106 | 200 | / | mg/m3 | 否 | / | / | 是
银川市2023年2月份大气环境排污单位监督性监测计划 | 贺兰县永泰热力有限公司金贵站 | 大气环境 | 热力生产和供应 | 锅炉大气污染物排放标准(GB13271-2014) | （表3）大气污染物特别排放限值,烟囱排放口,燃煤锅炉 | DHX-21MW 烟囱(DA001) | 林格曼黑度 | 2023-02-15 | / | / | / | / | / | 80 | <1 | <1 | 1 | / | 级 | 否 | / | / | 是
银川市2023年2月份大气环境排污单位监督性监测计划 | 贺兰县永泰热力有限公司金贵站 | 大气环境 | 热力生产和供应 | 锅炉大气污染物排放标准(GB13271-2014) | （表3）大气污染物特别排放限值,烟囱或烟道,燃煤锅炉 | DHX-21MW 烟囱(DA001) | 汞及其化合物 | 2023-02-15 | / | / | / | 13.2 | / | 80 | <0.0001 | <0.0001 | 0.05 | / | mg/m3 | 否 | / | / | 是
银川市2023年2月份大气环境排污单位监督性监测计划 | 贺兰县永泰热力有限公司金贵站 | 大气环境 | 热力生产和供应 | 锅炉大气污染物排放标准(GB13271-2014) | （表3）大气污染物特别排放限值,烟囱或烟道,燃煤锅炉 | DHX-21MW 烟囱(DA001) | 二氧化硫 | 2023-02-15 | 37511 | 31 | 15.8 | 13.2 | 5 | 80 | 29 | 45 | 200 | / | mg/m3 | 否 | / | / | 是
银川市2023年2月份大气环境排污单位监督性监测计划 | 贺兰县永泰热力有限公司金贵站 | 大气环境 | 热力生产和供应 | 锅炉大气污染物排放标准(GB13271-2014) | （表3）大气污染物特别排放限值,烟囱或烟道,燃煤锅炉 | DHX-21MW 烟囱(DA001) | 颗粒物 | 2023-02-15 | 37511 | 31 | 15.8 | 13.2 | 5 | 80 | 8.1 | 12.7 | 30 | / | mg/m3 | 否 | / | / | 是
银川市2023年2月份大气环境排污单位监督性监测计划 | 宁夏东部热电股份有限公司 | 大气环境 | 热电联产 | 火电厂大气污染物排放标准(GB13223-2011) | （表2）大气污染物特别排放限值,烟囱排放口,燃煤锅炉，以油、气体为燃料的锅炉或燃汽轮机组 | #1 余热锅炉烟囱(DA001) | 林格曼黑度 | 2023-02-13 | / | / | / | / | / | 82 | <1 | <1 | 1 | / | 级 | 否 | / | / | 是
银川市2023年2月份大气环境排污单位监督性监测计划 | 宁夏东部热电股份有限公司 | 大气环境 | 热电联产 | 火电厂大气污染物排放标准(GB13223-2011) | （表2）大气污染物特别排放限值,烟囱或烟道,以气体为燃料的锅炉或燃气轮机组,燃气轮机组 | #1 余热锅炉烟囱(DA001) | 氮氧化物 | 2023-02-13 | 1546640 | 90 | 6.8 | 14.2 | 20.8 | 82 | 36 | 32 | 50 | / | mg/m3 | 否 | / | / | 是
银川市2023年2月份大气环境排污单位监督性监测计划 | 宁夏东部热电股份有限公司 | 大气环境 | 热电联产 | 火电厂大气污染物排放标准(GB13223-2011) | （表2）大气污染物特别排放限值,烟囱或烟道,以气体为燃料的锅炉或燃气轮机组,燃气锅炉 | #1 余热锅炉烟囱(DA001) | 二氧化硫 | 2023-02-13 | 1546640 | 90 | 6.8 | 14.2 | 20.8 | 82 | 5 | 5 | 35 | / | mg/m3 | 否 | / | / | 是
银川市2023年2月份大气环境排污单位监督性监测计划 | 宁夏东部热电股份有限公司 | 大气环境 | 热电联产 | 火电厂大气污染物排放标准(GB13223-2011) | （表2）大气污染物特别排放限值,烟囱或烟道,以气体为燃料的锅炉或燃气轮机组,燃气锅炉 | #1 余热锅炉烟囱(DA001) | 烟尘 | 2023-02-13 | 1546640 | 90 | 6.8 | 14.2 | 20.8 | 82 | 3.5 | 3.1 | 5 | / | mg/m3 | 否 | / | / | 是
银川市2023年2月份大气环境排污单位监督性监测计划 | 宁夏华昊生物科技有限公司 |  | 有机化学原料制造 | / | / | 排气筒 | 氮氧化物 | 2023-02-23 | / | / | / | / | / | / | 16 | 20 | 30 | / | mg/m3 | 否 | / | / | 否
银川市2023年2月份大气环境排污单位监督性监测计划 | 宁夏华昊生物科技有限公司 |  | 有机化学原料制造 | 锅炉大气污染物排放标准(GB13271-2014) | （表3）大气污染物特别排放限值,烟囱或烟道,燃气锅炉 | 排气筒 | 二氧化硫 | 2023-02-23 | / | / | / | / | / | / | <3 | <3 | 50 | / | mg/m3 | 否 | / | / | 是
银川市2023年2月份大气环境排污单位监督性监测计划 | 银川横城热力有限公司 | 大气环境 | 热力生产和供应 | 锅炉大气污染物排放标准(GB13271-2014) | （表3）大气污染物特别排放限值,烟囱或烟道,燃煤锅炉 | SZS-14MW (DA001) | 氮氧化物 | 2023-02-15 | 23824 | 44 | 15.3 | 8.2 | 4 | / | 28 | 26 | 200 | / | mg/m3 | 否 | / | / | 是
银川市2023年2月份大气环境排污单位监督性监测计划 | 银川横城热力有限公司 | 大气环境 | 热力生产和供应 | 锅炉大气污染物排放标准(GB13271-2014) | （表3）大气污染物特别排放限值,烟囱或烟道,燃煤锅炉 | SZS-14MW (DA001) | 汞及其化合物 | 2023-02-15 | / | / | / | 8.1 | / | / | 0.00030 | 0.00030 | 0.05 | / | mg/m3 | 否 | / | / | 是
银川市2023年2月份大气环境排污单位监督性监测计划 | 银川横城热力有限公司 | 大气环境 | 热力生产和供应 | 锅炉大气污染物排放标准(GB13271-2014) | （表3）大气污染物特别排放限值,烟囱或烟道,燃煤锅炉 | SZS-14MW (DA001) | 颗粒物 | 2023-02-15 | 23824 | 44 | 15.3 | 8.2 | 4 | / | 15.1 | 13.6 | 30 | / | mg/m3 | 否 | / | / | 是
银川市2023年2月份大气环境排污单位监督性监测计划 | 银川横城热力有限公司 | 大气环境 | 热力生产和供应 | 锅炉大气污染物排放标准(GB13271-2014) | （表3）大气污染物特别排放限值,烟囱排放口,燃煤锅炉 | SZS-14MW (DA001) | 林格曼黑度 | 2023-02-15 | / | / | / | / | / | / | 1 | 1 | 1 | / | 级 | 否 | / | / | 是
银川市2023年2月份大气环境排污单位监督性监测计划 | 银川横城热力有限公司 | 大气环境 | 热力生产和供应 | 锅炉大气污染物排放标准(GB13271-2014) | （表3）大气污染物特别排放限值,烟囱或烟道,燃煤锅炉 | SZS-14MW (DA001) | 二氧化硫 | 2023-02-15 | 23824 | 44 | 15.3 | 8.2 | 4 |  | <3 | <3 | 200 | / | mg/m3 | 否 | / | / | 是
银川市2023年2月份大气环境排污单位监督性监测计划 | 宁夏电投银川热电有限公司 | 大气环境 | 热电联产 | 火电厂大气污染物排放标准(GB13223-2011) | （表2）大气污染物特别排放限值,烟囱排放口,燃煤锅炉，以油、气体为燃料的锅炉或燃汽轮机组 | DG670/13.7/21型 1#机组 DA003 | 林格曼黑度 | 2023-02-28 | / | / | / | / | / | 51 | <1 | <1 | 1 | / | 级 | 否 | / | / | 是
银川市2023年2月份大气环境排污单位监督性监测计划 | 宁夏电投银川热电有限公司 | 大气环境 | 热电联产 | 火电厂大气污染物排放标准(GB13223-2011) | （表2）大气污染物特别排放限值,烟囱或烟道,燃煤锅炉 | DG670/13.7/21型 1#机组 DA003 | 烟尘 | 2023-02-28 | 604394 | 42 | 13.9 | 8.2 | 9.1 | 51 | 1.7 | 2.1 | 20 | / | mg/m3 | 否 | / | / | 是
银川市2023年2月份大气环境排污单位监督性监测计划 | 宁夏电投银川热电有限公司 | 大气环境 | 热电联产 | 火电厂大气污染物排放标准(GB13223-2011) | （表2）大气污染物特别排放限值,烟囱或烟道,燃煤锅炉 | DG670/13.7/21型 1#机组 DA003 | 汞及其化合物 | 2023-02-28 | / | / | / | 8 | / | 51 | <0.0001 | <0.0001 | 0.03 | / | mg/m3 | 否 | / | / | 是
银川市2023年2月份大气环境排污单位监督性监测计划 | 宁夏电投银川热电有限公司 | 大气环境 | 热电联产 | 火电厂大气污染物排放标准(GB13223-2011) | （表2）大气污染物特别排放限值,烟囱或烟道,燃煤锅炉 | DG670/13.7/21型 1#机组 DA003 | 二氧化硫 | 2023-02-28 | 604394 | 42 | 13.9 | 8.2 | 9.1 | 51 | 26 | 31 | 50 | / | mg/m3 | 否 | / | / | 是
银川市2023年2月份大气环境排污单位监督性监测计划 | 宁夏电投银川热电有限公司 | 大气环境 | 热电联产 | 火电厂大气污染物排放标准(GB13223-2011) | （表2）大气污染物特别排放限值,烟囱或烟道,燃煤锅炉 | DG670/13.7/21型 1#机组 DA003 | 氮氧化物 | 2023-02-28 | 604394 | 42 | 13.9 | 8.2 | 9.1 | 51 | 27 | 33 | 100 | / | mg/m3 | 否 | / | / | 是
银川市2023年2月份大气环境排污单位监督性监测计划 | 银川乳香供热有限公司 | 大气环境 | 热力生产和供应 | 锅炉大气污染物排放标准(GB13271-2014) | （表3）大气污染物特别排放限值,烟囱或烟道,燃煤锅炉 | 25T 循环硫化床 | 氮氧化物 | 2023-02-20 | 54463 | 43 | 14.6 | 13.6 | 15 | / | 39 | 64 | 200 | / | mg/m3 | 否 | / | / | 是
银川市2023年2月份大气环境排污单位监督性监测计划 | 银川乳香供热有限公司 | 大气环境 | 热力生产和供应 | 锅炉大气污染物排放标准(GB13271-2014) | （表3）大气污染物特别排放限值,烟囱或烟道,燃煤锅炉 | 25T 循环硫化床 | 颗粒物 | 2023-02-20 | 54463 | 43 | 14.6 | 13.6 | 15 | / | 23.0 | 36.9 | 30 | / | mg/m3 | 是 | 0.23 | / | 是
银川市2023年2月份大气环境排污单位监督性监测计划 | 银川乳香供热有限公司 | 大气环境 | 热力生产和供应 | 锅炉大气污染物排放标准(GB13271-2014) | （表3）大气污染物特别排放限值,烟囱或烟道,燃煤锅炉 | 25T 循环硫化床 | 二氧化硫 | 2023-02-20 | 54463 | 43 | 14.6 | 13.6 | 15 | / | <3 | <3 | 200 | / | mg/m3 | 否 | / | / | 是
银川市2023年3月份大气环境排污单位监督性监测计划 | 宁夏启元药业有限公司 | 水环境 | 化学药品原料药制造 | 制药工业大气污染物排放标准(GB37823-2019) | （表2）大气污染物特别排放限值,车间或生产设施排气筒,发酵尾气及其他制药工艺废气 | VC发酵有组织排放口北 DA009 | 颗粒物 | 2023-03-08 | 40234 | 35 | 14.4 | / | 5.3 | / | <1.0 | <1.0 | 20 | / | mg/m3 | 否 | / | / | 是
银川市2023年3月份大气环境排污单位监督性监测计划 | 宁夏启元药业有限公司 | 水环境 | 化学药品原料药制造 | 制药工业大气污染物排放标准(GB37823-2019) | （表2）大气污染物特别排放限值,车间或生产设施排气筒,发酵尾气及其他制药工艺废气 | VC发酵有组织排放口南DA008 | 颗粒物 | 2023-03-08 | 36403 | 34 | 14.9 | / | 4.8 | / | 1.4 | 1.4 | 20 | / | mg/m3 | 否 | / | / | 是
银川市2023年3月份大气环境排污单位监督性监测计划 | 宁夏启元药业有限公司 | 水环境 | 化学药品原料药制造 | 制药工业大气污染物排放标准(GB37823-2019) | （表2）大气污染物特别排放限值,车间或生产设施排气筒,污水处理站废气 | 污水处理车间有组织排放口DA004 | 氨 | 2023-03-07 | / | / | / | / | / | / | 3.14 | 3.14 | 20 | / | mg/m3 | 否 | / | / | 是
银川市2023年3月份大气环境排污单位监督性监测计划 | 宁夏启元药业有限公司 | 水环境 | 化学药品原料药制造 | 恶臭污染物排放标准(GB14554-93) | （表2）恶臭污染物排放标准值,排气筒高度25m | VC发酵有组织排放口北 DA009 | 臭气浓度 | 2023-03-21 | / | / | / | / | / | / | 331 | 331 | 6000 | / | 无量纲 | 否 | / | / | 是
银川市2023年3月份大气环境排污单位监督性监测计划 | 宁夏启元药业有限公司 | 水环境 | 化学药品原料药制造 | 恶臭污染物排放标准(GB14554-93) | （表2）恶臭污染物排放标准值,排气筒高度25m | VC发酵有组织排放口北 DA009 | 臭气浓度 | 2023-03-21 | / | / | / | / | / | / | 479 | 479 | 6000 | / | 无量纲 | 否 | / | / | 是
银川市2023年3月份大气环境排污单位监督性监测计划 | 宁夏启元药业有限公司 | 水环境 | 化学药品原料药制造 | 恶臭污染物排放标准(GB14554-93) | （表2）恶臭污染物排放标准值,排气筒高度25m | VC发酵有组织排放口北 DA009 | 臭气浓度 | 2023-03-21 | / | / | / | / | / | / | 724 | 724 | 6000 | / | 无量纲 | 否 | / | / | 是
银川市2023年3月份大气环境排污单位监督性监测计划 | 宁夏启元药业有限公司 | 水环境 | 化学药品原料药制造 | 恶臭污染物排放标准(GB14554-93) | （表2）恶臭污染物排放标准值,排气筒高度25m | VC发酵有组织排放口南DA008 | 臭气浓度 | 2023-03-21 | / | / | / | / | / | / | 550 | 550 | 6000 | / | 无量纲 | 否 | / | / | 是
银川市2023年3月份大气环境排污单位监督性监测计划 | 宁夏启元药业有限公司 | 水环境 | 化学药品原料药制造 | 恶臭污染物排放标准(GB14554-93) | （表2）恶臭污染物排放标准值,排气筒高度25m | VC发酵有组织排放口南DA008 | 臭气浓度 | 2023-03-21 | / | / | / | / | / | / | 631 | 631 | 6000 | / | 无量纲 | 否 | / | / | 是
银川市2023年3月份大气环境排污单位监督性监测计划 | 宁夏启元药业有限公司 | 水环境 | 化学药品原料药制造 | 恶臭污染物排放标准(GB14554-93) | （表2）恶臭污染物排放标准值,排气筒高度25m | VC发酵有组织排放口南DA008 | 臭气浓度 | 2023-03-21 | / | / | / | / | / | / | 977 | 977 | 6000 | / | 无量纲 | 否 | / | / | 是
银川市2023年3月份大气环境排污单位监督性监测计划 | 宁夏启元药业有限公司 | 水环境 | 化学药品原料药制造 | 恶臭污染物排放标准(GB14554-93) | （表2）恶臭污染物排放标准值,排气筒高度25m | 污水处理车间有组织排放口DA004 | 臭气浓度 | 2023-03-07 | / | / | / | / | / | / | 174 | 174 | 6000 | / | 无量纲 | 否 | / | / | 是
银川市2023年3月份大气环境排污单位监督性监测计划 | 宁夏启元药业有限公司 | 水环境 | 化学药品原料药制造 | 恶臭污染物排放标准(GB14554-93) | （表2）恶臭污染物排放标准值,排气筒高度25m | 污水处理车间有组织排放口DA004 | 臭气浓度 | 2023-03-07 | / | / | / | / | / | / | 201 | 201 | 6000 | / | 无量纲 | 否 | / | / | 是
银川市2023年3月份大气环境排污单位监督性监测计划 | 宁夏启元药业有限公司 | 水环境 | 化学药品原料药制造 | 恶臭污染物排放标准(GB14554-93) | （表2）恶臭污染物排放标准值,排气筒高度25m | 污水处理车间有组织排放口DA004 | 臭气浓度 | 2023-03-07 | / | / | / | / | / | / | 130 | 130 | 6000 | / | 无量纲 | 否 | / | / | 是
银川市2023年3月份大气环境排污单位监督性监测计划 | 宁夏德坤环保科技实业集团有限公司 | 土壤环境 | 危险废物治理 | 医疗废物处理处置污染控制标准(GB 39707—2020) | （表4）焚烧设施烟气污染物排放浓度限值,测定均值 | 逆流式回转窑15T/d | 汞及其化合物 | 2023-03-13 | / | / | / | 15.2 | / | / | <0.0001 | <0.0001 | 0.05 | / | mg/m3 | 否 | / | / | 是
银川市2023年3月份大气环境排污单位监督性监测计划 | 宁夏德坤环保科技实业集团有限公司 | 土壤环境 | 危险废物治理 | 医疗废物处理处置污染控制标准(GB 39707—2020) | （表4）焚烧设施烟气污染物排放浓度限值,1 小时均值 | 逆流式回转窑15T/d | 二氧化硫 | 2023-03-13 | 6475 | 81 | 9.4 | 15.2 | 3.3 | / | <3 | <3 | 100 | / | mg/m3 | 否 | / | / | 是
银川市2023年3月份大气环境排污单位监督性监测计划 | 宁夏德坤环保科技实业集团有限公司 | 土壤环境 | 危险废物治理 | 医疗废物处理处置污染控制标准(GB 39707—2020) | （表4）焚烧设施烟气污染物排放浓度限值,1 小时均值 | 逆流式回转窑15T/d | 颗粒物 | 2023-03-13 | 6475 | 81 | 9.4 | 15.2 | 3.3 | / | 11.2 | 19.0 | 30 | / | mg/m3 | 否 | / | / | 是
银川市2023年3月份大气环境排污单位监督性监测计划 | 宁夏德坤环保科技实业集团有限公司 | 土壤环境 | 危险废物治理 | 医疗废物处理处置污染控制标准(GB 39707—2020) | （表4）焚烧设施烟气污染物排放浓度限值,1 小时均值 | 逆流式回转窑15T/d | 氮氧化物 | 2023-03-13 | 6475 | 81 | 9.4 | 15.2 | 3.3 | / | 36 | 62 | 300 | / | mg/m3 | 否 | / | / | 是
银川市2023年3月份大气环境排污单位监督性监测计划 | 银川百泓新材料科技有限公司 | 水环境,大气环境 | 染料制造 | 锅炉大气污染物排放标准(GB13271-2014) | （表3）大气污染物特别排放限值,烟囱或烟道,燃气锅炉 | YQL-18600KW 导热油炉 DA002 | 二氧化硫 | 2023-03-01 | 12746 | 58 | 15.5 | 3.3 | 3.9 | / | <3 | <3 | 50 | / | mg/m3 | 否 | / | / | 是
银川市2023年3月份大气环境排污单位监督性监测计划 | 银川百泓新材料科技有限公司 | 水环境,大气环境 | 染料制造 | 锅炉大气污染物排放标准(GB13271-2014) | （表3）大气污染物特别排放限值,烟囱或烟道,燃气锅炉 | YQL-18600KW 导热油炉 DA002 | 颗粒物 | 2023-03-01 | 12746 | 58 | 15.5 | 3.3 | 3.9 | / | 4.2 | 4.1 | 20 | / | mg/m3 | 否 | / | / | 是
银川市2023年3月份大气环境排污单位监督性监测计划 | 银川百泓新材料科技有限公司 | 水环境,大气环境 | 染料制造 | 锅炉大气污染物排放标准(GB13271-2014) | （表3）大气污染物特别排放限值,烟囱排放口,燃气锅炉 | YQL-18600KW 导热油炉 DA002 | 林格曼黑度 | 2023-03-01 | / | / | / | / | / | / | 1 | 1 | 1 | / | 级 | 否 | / | / | 是
银川市2023年3月份大气环境排污单位监督性监测计划 | 银川百泓新材料科技有限公司 | 水环境,大气环境 | 染料制造 | 锅炉大气污染物排放标准(GB13271-2014) | （表3）大气污染物特别排放限值,烟囱或烟道,燃气锅炉 | YQL-18600KW 导热油炉 DA002 | 氮氧化物 | 2023-03-01 | 12746 | 58 | 15.5 | 3.3 | 3.9 | / | 32 | 32 | 150 | / | mg/m3 | 否 | / | / | 是
银川市2023年3月份大气环境排污单位监督性监测计划 | 银川百泓新材料科技有限公司 | 水环境,大气环境 | 染料制造 | 大气污染物综合排放标准(GB16297-1996) | （表2）新污染源大气污染物排放限值（1997年1月1日起）,最高允许排放浓度,硫、二氧化硫、硫酸和其他含硫化合物使用,排气筒20m,二级,4.3 | 氯化钠回收装置 DA006 | 二氧化硫 | 2023-03-09 | 23646 | 53 | 14.2 | 18.7 | 9.2 | / | 8 | 8 | 550 | / | mg/m3 | 否 | / | / | 是
银川市2023年3月份大气环境排污单位监督性监测计划 | 银川百泓新材料科技有限公司 | 水环境,大气环境 | 染料制造 | 大气污染物综合排放标准(GB16297-1996) | （表2）新污染源大气污染物排放限值（1997年1月1日起）,最高允许排放浓度,硝酸使用和其他,排气筒20m,二级,1.3 | 氯化钠回收装置 DA006 | 氮氧化物 | 2023-03-09 | 23646 | 53 | 14.2 | 18.7 | 9.2 | / | 11 | 11 | 240 | / | mg/m3 | 否 | / | / | 是
银川市2023年3月份大气环境排污单位监督性监测计划 | 银川百泓新材料科技有限公司 | 水环境,大气环境 | 染料制造 | 大气污染物综合排放标准(GB16297-1996) | （表2）新污染源大气污染物排放限值（1997年1月1日起）,最高允许排放浓度,其他 | 氯化钠回收装置 DA006 | 颗粒物 | 2023-03-09 | 23646 | 53 | 14.2 | 18.7 | 9.2 | / | 16.7 | 16.7 | 120 | / | mg/m3 | 否 | / | / | 是
银川市2023年3月份大气环境排污单位监督性监测计划 | 宁夏伊品生物科技股份有限公司 |  | 味精制造 | 火电厂大气污染物排放标准(GB13223-2011) | （表2）大气污染物特别排放限值,烟囱或烟道,燃煤锅炉 | 1#、4# YG-75T循环流化床炉 2#排放口(DA002) | 氮氧化物 | 2023-03-20 | 230305 | 45 | 14.4 | 9 | 8.1 | / | 35 | 44 | 100 | / | mg/m3 | 否 | / | / | 是
银川市2023年3月份大气环境排污单位监督性监测计划 | 宁夏伊品生物科技股份有限公司 |  | 味精制造 | 火电厂大气污染物排放标准(GB13223-2011) | （表2）大气污染物特别排放限值,烟囱或烟道,燃煤锅炉 | 1#、4# YG-75T循环流化床炉 2#排放口(DA002) | 二氧化硫 | 2023-03-20 | 230305 | 45 | 14.4 | 9 | 8.1 | / | 3 | 4 | 50 | / | mg/m3 | 否 | / | / | 是
银川市2023年3月份大气环境排污单位监督性监测计划 | 宁夏伊品生物科技股份有限公司 |  | 味精制造 | 火电厂大气污染物排放标准(GB13223-2011) | （表2）大气污染物特别排放限值,烟囱或烟道,燃煤锅炉 | 1#、4# YG-75T循环流化床炉 2#排放口(DA002) | 汞及其化合物 | 2023-03-20 | / | / | / | 9 | / | / | 0.0005 | 0.0007 | 0.03 | / | mg/m3 | 否 | / | / | 是
银川市2023年3月份大气环境排污单位监督性监测计划 | 宁夏伊品生物科技股份有限公司 |  | 味精制造 | 火电厂大气污染物排放标准(GB13223-2011) | （表2）大气污染物特别排放限值,烟囱排放口,燃煤锅炉，以油、气体为燃料的锅炉或燃汽轮机组 | 1#、4# YG-75T循环流化床炉 2#排放口(DA002) | 林格曼黑度 | 2023-03-20 | / | / | / | / | / | / | 1 | 1 | 1 | / | 级 | 否 | / | / | 是
银川市2023年3月份大气环境排污单位监督性监测计划 | 宁夏伊品生物科技股份有限公司 |  | 味精制造 | 火电厂大气污染物排放标准(GB13223-2011) | （表2）大气污染物特别排放限值,烟囱或烟道,燃煤锅炉 | 1#、4# YG-75T循环流化床炉 2#排放口(DA002) | 烟尘 | 2023-03-20 | 230305 | 45 | 14.4 | 9 | 8.1 | / | 5.2 | 6.5 | 20 | / | mg/m3 | 否 | / | / | 是
银川市2023年3月份大气环境排污单位监督性监测计划 | 宁夏伊品生物科技股份有限公司 |  | 味精制造 | 火电厂大气污染物排放标准(GB13223-2011) | （表2）大气污染物特别排放限值,烟囱或烟道,燃煤锅炉 | 7#、9# YG-220T循环流化床炉 3#排放口(DA003) | 氮氧化物 | 2023-03-16 | 1063420 | 50 | 13.4 | 11.3 | 5.9 | / | 23 | 35 | 100 | / | mg/m3 | 否 | / | / | 是
银川市2023年3月份大气环境排污单位监督性监测计划 | 宁夏伊品生物科技股份有限公司 |  | 味精制造 | 火电厂大气污染物排放标准(GB13223-2011) | （表2）大气污染物特别排放限值,烟囱或烟道,燃煤锅炉 | 7#、9# YG-220T循环流化床炉 3#排放口(DA003) | 二氧化硫 | 2023-03-16 | 1063420 | 50 | 13.4 | 11.3 | 5.9 | / | <3 | <3 | 50 | / | mg/m3 | 否 | / | / | 是
银川市2023年3月份大气环境排污单位监督性监测计划 | 宁夏伊品生物科技股份有限公司 |  | 味精制造 | 火电厂大气污染物排放标准(GB13223-2011) | （表2）大气污染物特别排放限值,烟囱或烟道,燃煤锅炉 | 7#、9# YG-220T循环流化床炉 3#排放口(DA003) | 汞及其化合物 | 2023-03-16 | / | / | / | 11.3 | / | / | <0.0001 | <0.0001 | 0.03 | / | mg/m3 | 否 | / | / | 是
银川市2023年3月份大气环境排污单位监督性监测计划 | 宁夏伊品生物科技股份有限公司 |  | 味精制造 | 火电厂大气污染物排放标准(GB13223-2011) | （表2）大气污染物特别排放限值,烟囱排放口,燃煤锅炉，以油、气体为燃料的锅炉或燃汽轮机组 | 7#、9# YG-220T循环流化床炉 3#排放口(DA003) | 林格曼黑度 | 2023-03-16 | / | / | / | / | / | / | 1 | 1 | 1 | / | 级 | 否 | / | / | 是
银川市2023年3月份大气环境排污单位监督性监测计划 | 宁夏伊品生物科技股份有限公司 |  | 味精制造 | 火电厂大气污染物排放标准(GB13223-2011) | （表2）大气污染物特别排放限值,烟囱或烟道,燃煤锅炉 | 7#、9# YG-220T循环流化床炉 3#排放口(DA003) | 烟尘 | 2023-03-16 | 1063420 | 50 | 13.4 | 11.3 | 5.9 | / | 2.5 | 3.8 | 20 | / | mg/m3 | 否 | / | / | 是
银川市2023年3月份大气环境排污单位监督性监测计划 | 宁夏泰益欣生物科技股份有限公司 | 水环境,大气环境 | 化学药品原料药制造 | 恶臭污染物排放标准(GB14554-93) | （表2）恶臭污染物排放标准值,排气筒高度25m | 105泰乐菌素发酵车间(南排口)DA006 | 臭气浓度 | 2023-03-06 | / | / | / | / | / | / | 150 | 150 | 6000 | / | 无量纲 | 否 | / | / | 是
银川市2023年3月份大气环境排污单位监督性监测计划 | 宁夏泰益欣生物科技股份有限公司 | 水环境,大气环境 | 化学药品原料药制造 | 恶臭污染物排放标准(GB14554-93) | （表2）恶臭污染物排放标准值,排气筒高度25m | 105泰乐菌素发酵车间(南排口)DA006 | 臭气浓度 | 2023-03-06 | / | / | / | / | / | / | 113 | 113 | 6000 | / | 无量纲 | 否 | / | / | 是
银川市2023年3月份大气环境排污单位监督性监测计划 | 宁夏泰益欣生物科技股份有限公司 | 水环境,大气环境 | 化学药品原料药制造 | 恶臭污染物排放标准(GB14554-93) | （表2）恶臭污染物排放标准值,排气筒高度25m | 105泰乐菌素发酵车间(南排口)DA006 | 臭气浓度 | 2023-03-06 | / | / | / | / | / | / | 412 | 412 | 6000 | / | 无量纲 | 否 | / | / | 是
银川市2023年3月份大气环境排污单位监督性监测计划 | 宁夏泰益欣生物科技股份有限公司 | 水环境,大气环境 | 化学药品原料药制造 | 恶臭污染物排放标准(GB14554-93) | （表2）恶臭污染物排放标准值,排气筒高度25m | 105泰乐菌素发酵车间(南排口)DA006 | 臭气浓度 | 2023-03-06 | / | / | / | / | / | / | 73 | 73 | 6000 | / | 无量纲 | 否 | / | / | 是
银川市2023年3月份大气环境排污单位监督性监测计划 | 宁夏泰益欣生物科技股份有限公司 | 水环境,大气环境 | 化学药品原料药制造 | 恶臭污染物排放标准(GB14554-93) | （表2）恶臭污染物排放标准值,排气筒高度25m | 101林可霉素发酵车间(北排口)DA003 | 臭气浓度 | 2023-03-06 | / | / | / | / | / | / | 130 | 130 | 6000 | / | 无量纲 | 否 | / | / | 是
银川市2023年3月份大气环境排污单位监督性监测计划 | 宁夏泰益欣生物科技股份有限公司 | 水环境,大气环境 | 化学药品原料药制造 | 恶臭污染物排放标准(GB14554-93) | （表2）恶臭污染物排放标准值,排气筒高度25m | 101林可霉素发酵车间(北排口)DA003 | 臭气浓度 | 2023-03-06 | / | / | / | / | / | / | 186 | 186 | 6000 | / | 无量纲 | 否 | / | / | 是
银川市2023年3月份大气环境排污单位监督性监测计划 | 宁夏泰益欣生物科技股份有限公司 | 水环境,大气环境 | 化学药品原料药制造 | 恶臭污染物排放标准(GB14554-93) | （表2）恶臭污染物排放标准值,排气筒高度25m | 101林可霉素发酵车间(北排口)DA003 | 臭气浓度 | 2023-03-06 | / | / | / | / | / | / | 161 | 161 | 6000 | / | 无量纲 | 否 | / | / | 是
银川市2023年3月份大气环境排污单位监督性监测计划 | 宁夏泰益欣生物科技股份有限公司 | 水环境,大气环境 | 化学药品原料药制造 | 恶臭污染物排放标准(GB14554-93) | （表2）恶臭污染物排放标准值,排气筒高度25m | 101林可霉素发酵车间(北排口)DA003 | 臭气浓度 | 2023-03-06 | / | / | / | / | / | / | 150 | 150 | 6000 | / | 无量纲 | 否 | / | / | 是
银川市2023年3月份大气环境排污单位监督性监测计划 | 宁夏泰益欣生物科技股份有限公司 | 水环境,大气环境 | 化学药品原料药制造 | 恶臭污染物排放标准(GB14554-93) | （表2）恶臭污染物排放标准值,排气筒高度25m | 103阿维菌素发酵车间(北排口)DA005 | 臭气浓度 | 2023-03-06 | / | / | / | / | / | / | 121 | 121 | 6000 | / | 无量纲 | 否 | / | / | 是
银川市2023年3月份大气环境排污单位监督性监测计划 | 宁夏泰益欣生物科技股份有限公司 | 水环境,大气环境 | 化学药品原料药制造 | 恶臭污染物排放标准(GB14554-93) | （表2）恶臭污染物排放标准值,排气筒高度25m | 103阿维菌素发酵车间(北排口)DA005 | 臭气浓度 | 2023-03-06 | / | / | / | / | / | / | 130 | 130 | 6000 | / | 无量纲 | 否 | / | / | 是
银川市2023年3月份大气环境排污单位监督性监测计划 | 宁夏泰益欣生物科技股份有限公司 | 水环境,大气环境 | 化学药品原料药制造 | 恶臭污染物排放标准(GB14554-93) | （表2）恶臭污染物排放标准值,排气筒高度25m | 103阿维菌素发酵车间(北排口)DA005 | 臭气浓度 | 2023-03-06 | / | / | / | / | / | / | 232 | 232 | 6000 | / | 无量纲 | 否 | / | / | 是
银川市2023年3月份大气环境排污单位监督性监测计划 | 宁夏泰益欣生物科技股份有限公司 | 水环境,大气环境 | 化学药品原料药制造 | 恶臭污染物排放标准(GB14554-93) | （表2）恶臭污染物排放标准值,排气筒高度25m | 103阿维菌素发酵车间(北排口)DA005 | 臭气浓度 | 2023-03-06 | / | / | / | / | / | / | 232 | 232 | 6000 | / | 无量纲 | 否 | / | / | 是
银川市2023年3月份大气环境排污单位监督性监测计划 | 宁夏泰益欣生物科技股份有限公司 | 水环境,大气环境 | 化学药品原料药制造 | 恶臭污染物排放标准(GB14554-93) | （表2）恶臭污染物排放标准值,排气筒高度25m | 102硫氨酸发酵车间(南排口)DA004 | 臭气浓度 | 2023-03-06 | / | / | / | / | / | / | 140 | 140 | 6000 | / | 无量纲 | 否 | / | / | 是
银川市2023年3月份大气环境排污单位监督性监测计划 | 宁夏泰益欣生物科技股份有限公司 | 水环境,大气环境 | 化学药品原料药制造 | 恶臭污染物排放标准(GB14554-93) | （表2）恶臭污染物排放标准值,排气筒高度25m | 102硫氨酸发酵车间(南排口)DA004 | 臭气浓度 | 2023-03-06 | / | / | / | / | / | / | 174 | 174 | 6000 | / | 无量纲 | 否 | / | / | 是
银川市2023年3月份大气环境排污单位监督性监测计划 | 宁夏泰益欣生物科技股份有限公司 | 水环境,大气环境 | 化学药品原料药制造 | 恶臭污染物排放标准(GB14554-93) | （表2）恶臭污染物排放标准值,排气筒高度25m | 102硫氨酸发酵车间(南排口)DA004 | 臭气浓度 | 2023-03-06 | / | / | / | / | / | / | 161 | 161 | 6000 | / | 无量纲 | 否 | / | / | 是
银川市2023年3月份大气环境排污单位监督性监测计划 | 宁夏泰益欣生物科技股份有限公司 | 水环境,大气环境 | 化学药品原料药制造 | 恶臭污染物排放标准(GB14554-93) | （表2）恶臭污染物排放标准值,排气筒高度25m | 102硫氨酸发酵车间(南排口)DA004 | 臭气浓度 | 2023-03-06 | / | / | / | / | / | / | 120 | 120 | 6000 | / | 无量纲 | 否 | / | / | 是
银川市2023年3月份大气环境排污单位监督性监测计划 | 宁夏电投银川热电有限公司 | 大气环境 | 热电联产 | 火电厂大气污染物排放标准(GB13223-2011) | （表2）大气污染物特别排放限值,烟囱或烟道,燃煤锅炉 | SG1110-25.4-350 4#机组 DA004 | 氮氧化物 | 2023-03-03 | 927415 | 50 | 10.3 | 7.7 | 12.1 | 74 | 30 | 34 | 100 | / | mg/m3 | 否 | / | / | 是
银川市2023年3月份大气环境排污单位监督性监测计划 | 宁夏电投银川热电有限公司 | 大气环境 | 热电联产 | 火电厂大气污染物排放标准(GB13223-2011) | （表2）大气污染物特别排放限值,烟囱或烟道,燃煤锅炉 | SG1110-25.4-350 4#机组 DA004 | 烟尘 | 2023-03-03 | 927415 | 50 | 10.3 | 7.7 | 12.1 | 74 | 1.7 | 1.8 | 20 | / | mg/m3 | 否 | / | / | 是
银川市2023年3月份大气环境排污单位监督性监测计划 | 宁夏电投银川热电有限公司 | 大气环境 | 热电联产 | 火电厂大气污染物排放标准(GB13223-2011) | （表2）大气污染物特别排放限值,烟囱或烟道,燃煤锅炉 | SG1110-25.4-350 4#机组 DA004 | 汞及其化合物 | 2023-03-03 | / | / | / | 7.2 | / | 74 | <0.0001 | <0.0001 | 0.03 | / | mg/m3 | 否 | / | / | 是
银川市2023年3月份大气环境排污单位监督性监测计划 | 宁夏电投银川热电有限公司 | 大气环境 | 热电联产 | 火电厂大气污染物排放标准(GB13223-2011) | （表2）大气污染物特别排放限值,烟囱或烟道,燃煤锅炉 | SG1110-25.4-350 4#机组 DA004 | 二氧化硫 | 2023-03-03 | 927415 | 50 | 10.3 | 7.7 | 12.1 | 74 | 14 | 16 | 50 | / | mg/m3 | 否 | / | / | 是
银川市2023年3月份大气环境排污单位监督性监测计划 | 宁夏电投银川热电有限公司 | 大气环境 | 热电联产 | 火电厂大气污染物排放标准(GB13223-2011) | （表2）大气污染物特别排放限值,烟囱排放口,燃煤锅炉，以油、气体为燃料的锅炉或燃汽轮机组 | SG1110-25.4-350 4#机组 DA004 | 林格曼黑度 | 2023-03-03 | / | / | / | / | / | 74 | <1 | <1 | 1 | / | 级 | 否 | / | / | 是
银川市2023年3月份大气环境排污单位监督性监测计划 | 宁夏电投银川热电有限公司 | 大气环境 | 热电联产 | 火电厂大气污染物排放标准(GB13223-2011) | （表2）大气污染物特别排放限值,烟囱或烟道,燃煤锅炉 | SG1110-25.4-350 3#机组 DA016 | 汞及其化合物 | 2023-03-02 | / | / | / | 6.3 | / | 74 | <0.0001 | <0.0001 | 0.03 | / | mg/m3 | 否 | / | / | 是
银川市2023年3月份大气环境排污单位监督性监测计划 | 宁夏电投银川热电有限公司 | 大气环境 | 热电联产 | 火电厂大气污染物排放标准(GB13223-2011) | （表2）大气污染物特别排放限值,烟囱排放口,燃煤锅炉，以油、气体为燃料的锅炉或燃汽轮机组 | SG1110-25.4-350 3#机组 DA016 | 林格曼黑度 | 2023-03-02 | / | / | / | / | / | 74 | <1 | <1 | 1 | / | 级 | 否 | / | / | 是
银川市2023年3月份大气环境排污单位监督性监测计划 | 宁夏电投银川热电有限公司 | 大气环境 | 热电联产 | 火电厂大气污染物排放标准(GB13223-2011) | （表2）大气污染物特别排放限值,烟囱或烟道,燃煤锅炉 | SG1110-25.4-350 3#机组 DA016 | 二氧化硫 | 2023-03-02 | 807148 | 42 | 13.2 | 6.3 | 10.7 | 74 | 26 | 26 | 50 | / | mg/m3 | 否 | / | / | 是
银川市2023年3月份大气环境排污单位监督性监测计划 | 宁夏电投银川热电有限公司 | 大气环境 | 热电联产 | 火电厂大气污染物排放标准(GB13223-2011) | （表2）大气污染物特别排放限值,烟囱或烟道,燃煤锅炉 | SG1110-25.4-350 3#机组 DA016 | 氮氧化物 | 2023-03-02 | 807148 | 42 | 13.2 | 6.3 | 10.7 | 74 | 24 | 24 | 100 | / | mg/m3 | 否 | / | / | 是
银川市2023年3月份大气环境排污单位监督性监测计划 | 宁夏电投银川热电有限公司 | 大气环境 | 热电联产 | 火电厂大气污染物排放标准(GB13223-2011) | （表2）大气污染物特别排放限值,烟囱或烟道,燃煤锅炉 | SG1110-25.4-350 3#机组 DA016 | 烟尘 | 2023-03-02 | 807148 | 42 | 13.2 | 6.3 | 10.7 | 74 | 2.3 | 2.3 | 20 | / | mg/m3 | 否 | / | / | 是
银川市2023年3月份大气环境排污单位监督性监测计划 | 宁夏电投银川热电有限公司 | 大气环境 | 热电联产 | 火电厂大气污染物排放标准(GB13223-2011) | （表2）大气污染物特别排放限值,烟囱排放口,燃煤锅炉，以油、气体为燃料的锅炉或燃汽轮机组 | DG670/13.7/21型 2#机组 DA001 | 林格曼黑度 | 2023-03-01 | [5 empty] | 52 | <1 | <1 | 1 | / | 级 | 否 | / | / | 是
银川市2023年3月份大气环境排污单位监督性监测计划 | 宁夏电投银川热电有限公司 | 大气环境 | 热电联产 | 火电厂大气污染物排放标准(GB13223-2011) | （表2）大气污染物特别排放限值,烟囱或烟道,燃煤锅炉 | DG670/13.7/21型 2#机组 DA001 | 氮氧化物 | 2023-03-01 | 422113 | 34 | 12.5 | 8.1 | 6.1 | 52 | 30 | 35 | 100 | / | mg/m3 | 否 | / | / | 是
银川市2023年3月份大气环境排污单位监督性监测计划 | 宁夏电投银川热电有限公司 | 大气环境 | 热电联产 | 火电厂大气污染物排放标准(GB13223-2011) | （表2）大气污染物特别排放限值,烟囱或烟道,燃煤锅炉 | DG670/13.7/21型 2#机组 DA001 | 二氧化硫 | 2023-03-01 | 422113 | 34 | 12.5 | 8.1 | 6.1 | 52 | 11 | 13 | 50 | / | mg/m3 | 否 | / | / | 是
银川市2023年3月份大气环境排污单位监督性监测计划 | 宁夏电投银川热电有限公司 | 大气环境 | 热电联产 | 火电厂大气污染物排放标准(GB13223-2011) | （表2）大气污染物特别排放限值,烟囱或烟道,燃煤锅炉 | DG670/13.7/21型 2#机组 DA001 | 汞及其化合物 | 2023-03-01 |  |  |  | 11.2 |  | 52 | <0.0001 | <0.0001 | 0.03 | / | mg/m3 | 否 | / | / | 是
银川市2023年3月份大气环境排污单位监督性监测计划 | 宁夏电投银川热电有限公司 | 大气环境 | 热电联产 | 火电厂大气污染物排放标准(GB13223-2011) | （表2）大气污染物特别排放限值,烟囱或烟道,燃煤锅炉 | DG670/13.7/21型 2#机组 DA001 | 烟尘 | 2023-03-01 | 422113 | 34 | 12.5 | 8.1 | 6.1 | 52 | 1.7 | 2.1 | 20 | / | mg/m3 | 否 | / | / | 是
银川市2023年5月份大气环境排污单位监督性监测计划 | 国能浙能宁东发电有限公司 | 大气环境 | 火力发电 | 火电厂大气污染物排放标准(GB13223-2011) | （表2）大气污染物特别排放限值,烟囱或烟道,燃煤锅炉 | 1000MW 1#(DA001) | 汞及其化合物 | 2023-05-22 | / | / | / | 8.5 |  | / | 0.00020 | 0.00020 | 0.03 | / | mg/m3 | 否 | / | / | 是
银川市2023年5月份大气环境排污单位监督性监测计划 | 国能浙能宁东发电有限公司 | 大气环境 | 火力发电 | 火电厂大气污染物排放标准(GB13223-2011) | （表2）大气污染物特别排放限值,烟囱或烟道,燃煤锅炉 | 1000MW 1#(DA001) | 二氧化硫 | 2023-05-22 | 2002010 | 44 | 12.8 | 8.5 | 9.8 | / | 6 | 7 | 50 | / | mg/m3 | 否 | / | / | 是
银川市2023年5月份大气环境排污单位监督性监测计划 | 国能浙能宁东发电有限公司 | 大气环境 | 火力发电 | 火电厂大气污染物排放标准(GB13223-2011) | （表2）大气污染物特别排放限值,烟囱或烟道,燃煤锅炉 | 1000MW 1#(DA001) | 烟尘 | 2023-05-22 | 2002010 | 44 | 12.8 | 8.5 | 9.8 | / | 2.4 | 2.8 | 20 | / | mg/m3 | 否 | / | / | 是
银川市2023年5月份大气环境排污单位监督性监测计划 | 国能浙能宁东发电有限公司 | 大气环境 | 火力发电 | 火电厂大气污染物排放标准(GB13223-2011) | （表2）大气污染物特别排放限值,烟囱或烟道,燃煤锅炉 | 1000MW 1#(DA001) | 氮氧化物 | 2023-05-22 | 2002010 | 44 | 12.8 | 8.5 | 9.8 | / | 21 | 25 | 100 | / | mg/m3 | 否 | / | / | 是
银川市2023年5月份大气环境排污单位监督性监测计划 | 国能浙能宁东发电有限公司 | 大气环境 | 火力发电 | 火电厂大气污染物排放标准(GB13223-2011) | （表2）大气污染物特别排放限值,烟囱排放口,燃煤锅炉，以油、气体为燃料的锅炉或燃汽轮机组 | 1000MW 1#(DA001) | 林格曼黑度 | 2023-05-22 | / | / | / | / | / | / | 1 | 1 | 1 | / | 级 | 否 | / | / | 是
2023年上半年执法性监测 | 泾源县集中供热有限责任公司 |  | 热力生产和供应 | 锅炉大气污染物排放标准(GB13271-2014) | （表2）新建锅炉大气污染物排放浓度限值（2014年7月1日起新建锅炉）,烟囱或烟道,燃煤锅炉 | 锅炉废气排口(DA001) | 氮氧化物 | 2023-03-06 | 55184 | 52 | 11.6 | 7.9 | 1.2 | 75 | 18 | 21 | 300 | / | mg/m3 | 否 | / | / | 是
2023年上半年执法性监测 | 泾源县集中供热有限责任公司 |  | 热力生产和供应 | 锅炉大气污染物排放标准(GB13271-2014) | （表2）新建锅炉大气污染物排放浓度限值（2014年7月1日起新建锅炉）,烟囱或烟道,燃煤锅炉 | 锅炉废气排口(DA001) | 颗粒物 | 2023-03-06 | 55184 | 52 | 11.6 | 7.9 | 1.2 | 75 | 12.3 | 14.1 | 50 | / | mg/m3 | 否 | / | / | 是
2023年上半年执法性监测 | 泾源县集中供热有限责任公司 |  | 热力生产和供应 | 锅炉大气污染物排放标准(GB13271-2014) | （表2）新建锅炉大气污染物排放浓度限值（2014年7月1日起新建锅炉）,烟囱或烟道,燃煤锅炉 | 锅炉废气排口(DA001) | 二氧化硫 | 2023-03-06 | 55184 | 52 | 11.6 | 7.9 | 1.2 | 75 | 56 | 64 | 300 | / | mg/m3 | 否 | / | / | 是
2023年上半年执法性监测 | 西吉县吉源供热有限公司 | 大气环境 | 热力生产和供应 | 锅炉大气污染物排放标准(GB13271-2014) | （表2）新建锅炉大气污染物排放浓度限值（2014年7月1日起新建锅炉）,烟囱或烟道,燃煤锅炉 | 西站锅炉出口(DA001) | 颗粒物 | 2023-02-08 | 203330 | 55 | 12.1 | 14.75 | 4.6 | 75 | 25.1 | 48.2 | 50 | / | mg/m3 | 否 | / | / | 是
2023年上半年执法性监测 | 西吉县吉源供热有限公司 | 大气环境 | 热力生产和供应 | 锅炉大气污染物排放标准(GB13271-2014) | （表2）新建锅炉大气污染物排放浓度限值（2014年7月1日起新建锅炉）,烟囱或烟道,燃煤锅炉 | 西站锅炉出口(DA001) | 二氧化硫 | 2023-02-08 | 203330 | 55 | 12.1 | 14.75 | 4.6 | 75 | 3 | 3 | 300 | / | mg/m3 | 否 | / | / | 是
2023年上半年执法性监测 | 西吉县吉源供热有限公司 | 大气环境 | 热力生产和供应 | 锅炉大气污染物排放标准(GB13271-2014) | （表2）新建锅炉大气污染物排放浓度限值（2014年7月1日起新建锅炉）,烟囱或烟道,燃煤锅炉 | 西站锅炉出口(DA001) | 氮氧化物 | 2023-02-08 | 203330 | 55 | 12.1 | 14.75 | 4.6 | 75 | 129 | 248 | 300 | / | mg/m3 | 否 | / | / | 是
2023年上半年执法性监测 | 西吉县吉源供热有限公司 | 大气环境 | 热力生产和供应 | 锅炉大气污染物排放标准(GB13271-2014) | （表2）新建锅炉大气污染物排放浓度限值（2014年7月1日起新建锅炉）,烟囱或烟道,燃煤锅炉 | 工业园区站(DA001) | 颗粒物 | 2023-02-08 | 77134 | 52 | 8.2 | 14.9 | 7.2 | 80 | 24.1 | 47.4 | 50 | / | mg/m3 | 否 | / | / | 是
2023年上半年执法性监测 | 西吉县吉源供热有限公司 | 大气环境 | 热力生产和供应 | 锅炉大气污染物排放标准(GB13271-2014) | （表2）新建锅炉大气污染物排放浓度限值（2014年7月1日起新建锅炉）,烟囱或烟道,燃煤锅炉 | 工业园区站(DA001) | 氮氧化物 | 2023-02-08 | 77134 | 52 | 8.2 | 14.9 | 7.2 | 80 | 133 | 262 | 300 | / | mg/m3 | 否 | / | / | 是
2023年上半年执法性监测 | 西吉县吉源供热有限公司 | 大气环境 | 热力生产和供应 | 锅炉大气污染物排放标准(GB13271-2014) | （表2）新建锅炉大气污染物排放浓度限值（2014年7月1日起新建锅炉）,烟囱或烟道,燃煤锅炉 | 工业园区站(DA001) | 二氧化硫 | 2023-02-08 | 77134 | 52 | 8.2 | 14.9 | 7.2 | 80 | 59 | 116 | 300 | / | mg/m3 | 否 | / | / | 是
2023年上半年执法性监测 | 西吉县东华供暖有限责任公司 | 大气环境 | 热力生产和供应 | 锅炉大气污染物排放标准(GB13271-2014) | （表2）新建锅炉大气污染物排放浓度限值（2014年7月1日起新建锅炉）,烟囱或烟道,燃气锅炉 | 东华供热(001) | 氮氧化物 | 2023-02-22 | 156278 | 45 | 6.8 | 9.16 | 3.5 | 75 | 203 | 205 | 300 | / | mg/m3 | 否 | / | / | 是
2023年上半年执法性监测 | 西吉县东华供暖有限责任公司 | 大气环境 | 热力生产和供应 | 锅炉大气污染物排放标准(GB13271-2014) | （表2）新建锅炉大气污染物排放浓度限值（2014年7月1日起新建锅炉）,烟囱或烟道,燃油锅炉 | 东华供热(001) | 颗粒物 | 2023-02-22 | 156278 | 45 | 6.8 | 9.16 | 3.5 | 75 | 24.5 | 24.9 | 50 | / | mg/m3 | 否 | / | / | 是
2023年上半年执法性监测 | 西吉县东华供暖有限责任公司 | 大气环境 | 热力生产和供应 | 锅炉大气污染物排放标准(GB13271-2014) | （表2）新建锅炉大气污染物排放浓度限值（2014年7月1日起新建锅炉）,烟囱或烟道,燃气锅炉 | 东华供热(001) | 二氧化硫 | 2023-02-22 | 156278 | 45 | 6.8 | 9.16 | 3.5 | 75 | 3 | 3 | 300 | / | mg/m3 | 否 | / | / | 是
2023年上半年执法性监测 | 彭阳县集中供热有限责任公司西热源厂 | 大气环境 | 热力生产和供应 | 锅炉大气污染物排放标准(GB13271-2014) | （表2）新建锅炉大气污染物排放浓度限值（2014年7月1日起新建锅炉）,烟囱或烟道,燃煤锅炉 | 排气筒001(DA001) | 氮氧化物 | 2023-03-01 | 108396 | 48 | 5.6 | 12.42 | 6.7 | 83 | 64 | 90 | 300 | / | mg/m3 | 否 | / | / | 是
2023年上半年执法性监测 | 彭阳县集中供热有限责任公司西热源厂 | 大气环境 | 热力生产和供应 | 锅炉大气污染物排放标准(GB13271-2014) | （表2）新建锅炉大气污染物排放浓度限值（2014年7月1日起新建锅炉）,烟囱或烟道,燃煤锅炉 | 排气筒001(DA001) | 颗粒物 | 2023-03-01 | 108396 | 48 | 5.6 | 12.42 | 6.7 | 83 | 28.8 | 40.3 | 50 | / | mg/m3 | 否 | / | / | 是
2023年上半年执法性监测 | 彭阳县集中供热有限责任公司西热源厂 | 大气环境 | 热力生产和供应 | 锅炉大气污染物排放标准(GB13271-2014) | （表2）新建锅炉大气污染物排放浓度限值（2014年7月1日起新建锅炉）,烟囱或烟道,燃煤锅炉 | 排气筒001(DA001) | 二氧化硫 | 2023-03-01 | 108396 | 48 | 5.6 | 12.42 | 6.7 | 83 | 12 | 17 | 300 | / | mg/m3 | 否 | / | / | 是
2023年上半年执法性监测 | 宁夏易巨能实业有限公司 | 大气环境 | 热力生产和供应 | 锅炉大气污染物排放标准(GB13271-2014) | （表2）新建锅炉大气污染物排放浓度限值（2014年7月1日起新建锅炉）,烟囱或烟道,燃煤锅炉 | 2号排放口(DA001) | 二氧化硫 | 2023-02-24 | 90953 | 89 | 11.2 | 12.3 | 5.6 | 82 | 41 | 57 | 300 | / | mg/m3 | 否 | / | / | 是
2023年上半年执法性监测 | 宁夏易巨能实业有限公司 | 大气环境 | 热力生产和供应 | 锅炉大气污染物排放标准(GB13271-2014) | （表2）新建锅炉大气污染物排放浓度限值（2014年7月1日起新建锅炉）,烟囱或烟道,燃煤锅炉 | 2号排放口(DA001) | 颗粒物 | 2023-02-24 | 90953 | 89 | 11.2 | 12.3 | 5.6 | 82 | 31.5 | 43 | 50 | / | mg/m3 | 否 | / | / | 是
2023年上半年执法性监测 | 宁夏易巨能实业有限公司 | 大气环境 | 热力生产和供应 | 锅炉大气污染物排放标准(GB13271-2014) | （表2）新建锅炉大气污染物排放浓度限值（2014年7月1日起新建锅炉）,烟囱或烟道,燃煤锅炉 | 2号排放口(DA001) | 氮氧化物 | 2023-02-24 | 90953 | 89 | 11.2 | 12.3 | 5.6 | 82 | 59 | 81 | 300 | / | mg/m3 | 否 | / | / | 是
2023年宁夏重点排污单位废气监督性监测（中卫市） | 宁夏中卫市俱进化工有限责任公司 | 大气环境 | 无机盐制造 | 工业炉窑大气污染物排放标准(GB9078-1996) | （表2）1997年1月1日起新建、改建、扩建的各种工业炉窑大气排放标准,干燥炉、窑,标准级别二 | 烘干窑废气排放口(001) | 烟尘 | 2023-02-22 | 8753 | 44.9 | 8.3 | 16.6 | 3.1 | 100 | 60.7 | 170.4 | 200 | / | mg/m3 | 否 | / | / | 是
2023年宁夏重点排污单位废气监督性监测（中卫市） | 宁夏中卫市俱进化工有限责任公司 | 大气环境 | 无机盐制造 | 工业炉窑大气污染物排放标准(GB9078-1996) | （表4）各种工业炉窑有害污染物最高排放浓度,1997年1月1日起新、改、扩建的工业炉窑,有色金属冶炼,标准级别二 | 烘干窑废气排放口(001) | 二氧化硫 | 2023-02-22 | 8753 | 44.9 | 8.3 | 16.6 | 3.1 | 100 | <3 | <3 | 850 | / | mg/m3 | 否 | / | / | 是
2023年宁夏重点排污单位废气监督性监测（中卫市） | 中宁县水暖公司 | 大气环境 | 热力生产和供应 | 锅炉大气污染物排放标准(GB13271-2014) | （表1）在用锅炉大气污染物排放浓度限值,烟囱或烟道,燃煤锅炉,除位于广西壮族自治区、重庆、四川和贵州省之外的燃煤锅炉 | 渠口脱硫除尘器后总排气烟囱(DA001) | 二氧化硫 | 2023-03-08 | 30748 | 42.7 | 5.2 | 12.8 | 6 | 80 | 20 | 29 | 400 | / | mg/m3 | 否 | / | / | 是
2023年宁夏重点排污单位废气监督性监测（中卫市） | 中宁县水暖公司 | 大气环境 | 热力生产和供应 | 锅炉大气污染物排放标准(GB13271-2014) | （表1）在用锅炉大气污染物排放浓度限值,烟囱或烟道,燃煤锅炉,通用 | 渠口脱硫除尘器后总排气烟囱(DA001) | 颗粒物 | 2023-03-08 | 30748 | 42.7 | 5.2 | 12.8 | 6 | 80 | 10.9 | 16.0 | 80 | / | mg/m3 | 否 | / | / | 是
2023年宁夏重点排污单位废气监督性监测（中卫市） | 中宁县水暖公司 | 大气环境 | 热力生产和供应 | 锅炉大气污染物排放标准(GB13271-2014) | （表1）在用锅炉大气污染物排放浓度限值,烟囱或烟道,燃煤锅炉,通用 | 渠口脱硫除尘器后总排气烟囱(DA001) | 氮氧化物 | 2023-03-08 | 30748 | 42.7 | 5.2 | 12.8 | 6 | 80 | 82 | 120 | 400 | / | mg/m3 | 否 | / | / | 是
2023年宁夏重点排污单位废气监督性监测（中卫市） | 宁夏胜金水泥有限公司 | 大气环境 | 水泥、石灰和石膏制造 | 水泥工业大气污染物排放标准(GB4915-2013) | （表1）现有与新建企业大气污染物排放限值,水泥制造,水泥窑及窑尾余热利用系统 | 2500吨/天生产线2#窑尾除尘器出口(002) | 二氧化硫 | 2023-03-07 | 291976 | 107.9 | 6 | 10.6 | 20.8 | 100 | <3 | <3 | 200 | / | mg/m3 | 否 | / | / | 是
2023年宁夏重点排污单位废气监督性监测（中卫市） | 宁夏胜金水泥有限公司 | 大气环境 | 水泥、石灰和石膏制造 | 水泥工业大气污染物排放标准(GB4915-2013) | （表1）现有与新建企业大气污染物排放限值,水泥制造,水泥窑及窑尾余热利用系统 | 2500吨/天生产线2#窑尾除尘器出口(002) | 颗粒物 | 2023-03-07 | 291976 | 107.9 | 6 | 10.6 | 20.8 | 100 | 9.6 | 10.2 | 30 | / | mg/m3 | 否 | / | / | 是
2023年宁夏重点排污单位废气监督性监测（中卫市） | 宁夏胜金水泥有限公司 | 大气环境 | 水泥、石灰和石膏制造 | 水泥工业大气污染物排放标准(GB4915-2013) | （表1）现有与新建企业大气污染物排放限值,水泥制造,水泥窑及窑尾余热利用系统 | 2500吨/天生产线2#窑尾除尘器出口(002) | 氮氧化物 | 2023-03-07 | 291976 | 107.9 | 6 | 10.6 | 20.8 | 100 | 63 | 67 | 400 | / | mg/m3 | 否 | / | / | 是
2023年宁夏重点排污单位废气监督性监测（中卫市） | 宁夏明巨电石有限公司 | 大气环境 | 无机盐制造 | 工业炉窑大气污染物排放标准(GB9078-1996) | （表2）1997年1月1日起新建、改建、扩建的各种工业炉窑大气排放标准,非金属焙（煅）烧炉窑（耐火材料窑）,标准级别二 | 2#石灰窑(001) | 烟尘 | 2023-02-20 | 52466 | 70.9 | 6 | 14.5 | 20.1 | 70 | 25.6 | 48.7 | 200 | / | mg/m3 | 否 | / | / | 是
2023年宁夏重点排污单位废气监督性监测（中卫市） | 宁夏明巨电石有限公司 | 大气环境 | 无机盐制造 | 工业炉窑大气污染物排放标准(GB9078-1996) | （表4）各种工业炉窑有害污染物最高排放浓度,1997年1月1日起新、改、扩建的工业炉窑,有色金属冶炼,标准级别二 | 2#石灰窑(001) | 二氧化硫 | 2023-02-20 | 47752 | 69.6 | 6 | 14.4 | 18.2 | 70 | <3 | <3 | 850 | / | mg/m3 | 否 | / | / | 是
2023年宁夏重点排污单位废气监督性监测（中卫市） | 海原县工业物流园区宇涛工贸有限公司 | 大气环境 | 热力生产和供应 | 锅炉大气污染物排放标准(GB13271-2014) | （表2）新建锅炉大气污染物排放浓度限值（2014年7月1日起新建锅炉）,烟囱或烟道,燃煤锅炉 | 脱硫除尘器后总排气烟囱(DA001) | 颗粒物 | 2023-03-28 | 82474 | 45.5 | 6.1 | 9.7 | 9.1 | 100 | <20 | <20 | 50 | / | mg/m3 | 否 | / | / | 是
2023年宁夏重点排污单位废气监督性监测（中卫市） | 海原县工业物流园区宇涛工贸有限公司 | 大气环境 | 热力生产和供应 | 锅炉大气污染物排放标准(GB13271-2014) | （表2）新建锅炉大气污染物排放浓度限值（2014年7月1日起新建锅炉）,烟囱或烟道,燃煤锅炉 | 脱硫除尘器后总排气烟囱(DA001) | 氮氧化物 | 2023-03-28 | 82474 | 45.5 | 6.1 | 9.7 | 9.1 | 100 | 167 | 177 | 300 | / | mg/m3 | 否 | / | / | 是
2023年宁夏重点排污单位废气监督性监测（中卫市） | 海原县工业物流园区宇涛工贸有限公司 | 大气环境 | 热力生产和供应 | 锅炉大气污染物排放标准(GB13271-2014) | （表2）新建锅炉大气污染物排放浓度限值（2014年7月1日起新建锅炉）,烟囱或烟道,燃煤锅炉 | 脱硫除尘器后总排气烟囱(DA001) | 二氧化硫 | 2023-03-28 | 82474 | 45.5 | 6.1 | 9.7 | 9.1 | 100 | <3 | <3 | 300 | / | mg/m3 | 否 | / | / | 是
2023年宁夏重点排污单位废气监督性监测（中卫市） | 宁夏铭岛铝业有限公司 | 大气环境 | 有色金属压延加工 | 工业炉窑大气污染物排放标准(GB9078-1996) | （表2）1997年1月1日起新建、改建、扩建的各种工业炉窑大气排放标准,熔炼炉,有色金属熔炼炉,标准级别二 | 2#炉除尘器后废气排放口(DA002) | 烟尘 | 2023-03-01 | 142875 | 81.6 | 1.8 | 20 | 9.8 | 100 | 31.9 | 31.9 | 100 | / | mg/m3 | 否 | / | / | 是
2023年宁夏重点排污单位废气监督性监测（中卫市） | 宁夏铭岛铝业有限公司 | 大气环境 | 有色金属压延加工 | 工业炉窑大气污染物排放标准(GB9078-1996) | （表4）各种工业炉窑有害污染物最高排放浓度,1997年1月1日起新、改、扩建的工业炉窑,有色金属冶炼,标准级别二 | 2#炉除尘器后废气排放口(DA002) | 二氧化硫 | 2023-03-01 | 142875 | 81.6 | 1.8 | 20 | 9.8 | 100 | 4 | 4 | 850 | / | mg/m3 | 否 | / | / | 是
2023年宁夏重点排污单位废气监督性监测（中卫市） | 宁夏中卫市华伟化工有限公司 | 大气环境 | 无机盐制造 | 工业炉窑大气污染物排放标准(GB9078-1996) | （表2）1997年1月1日起新建、改建、扩建的各种工业炉窑大气排放标准,石灰窑,标准级别二 | 石灰窑废气排口(DA001) | 烟尘 | 2023-02-22 | 40932 | 135.3 | 2 | 12.1 | 11.2 | 89 | <20 | <20 | 200 | / | mg/m3 | 否 | / | / | 是
2023年宁夏重点排污单位废气监督性监测（中卫市） | 宁夏中卫市华伟化工有限公司 | 大气环境 | 无机盐制造 | 大气污染物综合排放标准(GB16297-1996) | （表2）新污染源大气污染物排放限值（1997年1月1日起）,最高允许排放浓度,硝酸使用和其他,排气筒20m,二级,1.3 | 石灰窑废气排口(DA001) | 氮氧化物 | 2023-02-22 | 40932 | 135.3 | 2 | 12.1 | 11.2 | 89 | 21 | 21 | 240 | / | mg/m3 | 否 | / | / | 是
2023年宁夏重点排污单位废气监督性监测（中卫市） | 宁夏中卫市华伟化工有限公司 | 大气环境 | 无机盐制造 | 工业炉窑大气污染物排放标准(GB9078-1996) | （表4）各种工业炉窑有害污染物最高排放浓度,1997年1月1日起新、改、扩建的工业炉窑,有色金属冶炼,标准级别二 | 石灰窑废气排口(DA001) | 二氧化硫 | 2023-02-22 | 40932 | 135.3 | 2 | 12.1 | 11.2 | 89 | 21 | 29 | 850 | / | mg/m3 | 否 | / | / | 是
2023年宁夏重点排污单位废气监督性监测（中卫市） | 宁夏中卫市大有冶炼有限公司 | 大气环境 | 铁合金 | 铁合金工业污染物排放标准(GB28666-2012) | （表4、表5）现有和新建企业大气污染物排放浓度限值,半封闭炉、敞口炉、精炼炉 | 1#33000KVA硅铁矿热炉废气排放口(001) | 颗粒物 | 2023-02-21 | 84470 | 276.4 | 1.5 | 18.2 | 17.8 | 100 | <20 | <20 | 50 | / | mg/m3 | 否 | / | / | 是
2023年宁夏重点排污单位废气监督性监测（中卫市） | 宁夏中卫市大有冶炼有限公司 | 大气环境 | 铁合金 | 工业炉窑大气污染物排放标准(GB9078-1996) | （表4）各种工业炉窑有害污染物最高排放浓度,1997年1月1日起新、改、扩建的工业炉窑,有色金属冶炼,标准级别二 | 1#33000KVA硅铁矿热炉废气排放口(001) | 二氧化硫 | 2023-02-21 | 84470 | 276.4 | 1.5 | 18.2 | 17.8 | 100 | 115 | 507 | 850 | / | mg/m3 | 否 | / | / | 是
2023年宁夏重点排污单位废气监督性监测（中卫市） | 海原县供热站（东、南、西、北区） |  | 电力生产 | 锅炉大气污染物排放标准(GB13271-2014) | （表2）新建锅炉大气污染物排放浓度限值（2014年7月1日起新建锅炉）,烟囱或烟道,燃煤锅炉 | 东区脱硫除尘器后总排气烟囱(DA001) | 颗粒物 | 2023-03-29 | 95779 | 44.8 | 8.5 | 8.7 | 4.4 | 75 | <20 | <20 | 50 | / | mg/m3 | 否 | / | / | 是
2023年宁夏重点排污单位废气监督性监测（中卫市） | 海原县供热站（东、南、西、北区） |  | 电力生产 | 锅炉大气污染物排放标准(GB13271-2014) | （表2）新建锅炉大气污染物排放浓度限值（2014年7月1日起新建锅炉）,烟囱或烟道,燃煤锅炉 | 东区脱硫除尘器后总排气烟囱(DA001) | 二氧化硫 | 2023-03-29 | 95779 | 44.8 | 8.5 | 8.7 | 4.4 | 75 | 242 | 236 | 300 | / | mg/m3 | 否 | / | / | 是
2023年宁夏重点排污单位废气监督性监测（中卫市） | 海原县供热站（东、南、西、北区） |  | 电力生产 | 锅炉大气污染物排放标准(GB13271-2014) | （表2）新建锅炉大气污染物排放浓度限值（2014年7月1日起新建锅炉）,烟囱或烟道,燃煤锅炉 | 东区脱硫除尘器后总排气烟囱(DA001) | 氮氧化物 | 2023-03-29 | 92604 | 45 | 8.5 | 8.7 | 20.8 | 75 | 182 | 178 | 300 | / | mg/m3 | 否 | / | / | 是
2023年宁夏重点排污单位废气监督性监测（中卫市） | 宁夏紫光天化蛋氨酸有限责任公司 | 水环境,大气环境,土壤环境 | 有机化学原料制造 | 危险废物焚烧污染控制标准(GB 18484—2020) | 表 3 危险废物焚烧设施烟气污染物排放浓度限值,1 小时均值 | 九单元气液焚烧炉废气排放口(DA002) | 颗粒物 | 2023-01-29 | 26646 | 41.6 | 14 | 16.1 | 6.5 | 85 | 11.5 | 23.5 | 30 | / | mg/m3 | 否 | / | / | 是
2023年宁夏重点排污单位废气监督性监测（中卫市） | 宁夏紫光天化蛋氨酸有限责任公司 | 水环境,大气环境,土壤环境 | 有机化学原料制造 | 危险废物焚烧污染控制标准(GB 18484—2020) | 表 3 危险废物焚烧设施烟气污染物排放浓度限值,1 小时均值 | 九单元气液焚烧炉废气排放口(DA002) | 氮氧化物 | 2023-01-29 | 28389 | 42 | 14 | 16.2 | 7 | 85 | 42 | 88 | 300 | / | mg/m3 | 否 | / | / | 是
2023年宁夏重点排污单位废气监督性监测（中卫市） | 宁夏紫光天化蛋氨酸有限责任公司 | 水环境,大气环境,土壤环境 | 有机化学原料制造 | 危险废物焚烧污染控制标准(GB 18484—2020) | 表 3 危险废物焚烧设施烟气污染物排放浓度限值,1 小时均值 | 九单元气液焚烧炉废气排放口(DA002) | 二氧化硫 | 2023-01-29 | 26646 | 41.6 | 14 | 16.1 | 6.5 | 85 | <3 | <3 | 100 | / | mg/m3 | 否 | / | / | 是
2023年1季度银川市VOCS监测计划 | 银川百泓新材料科技有限公司 | 水环境,大气环境 | 染料制造 | 大气污染物综合排放标准(GB16297-1996) | （表2）新污染源大气污染物排放限值（1997年1月1日起）,最高允许排放浓度,使用溶剂汽油或其他混合烃类物质,排气筒20m,二级,17 | 氯化钠回收装置 DA006 | 非甲烷总烃 | 2023-03-09 | / | / | / | / | / | / | 0.12 | 0.12 | 120 | / | mg/m3 | 否 | / | / | 是
2023年1季度银川市VOCS监测计划 | 银川百泓新材料科技有限公司 | 水环境,大气环境 | 染料制造 | 大气污染物综合排放标准(GB16297-1996) | （表2）新污染源大气污染物排放限值（1997年1月1日起）,最高允许排放浓度,使用溶剂汽油或其他混合烃类物质,排气筒20m,二级,17 | 咔唑车间尾气处理设施排口 DA001 | 非甲烷总烃 | 2023-03-01 | / | / | / | / | / | / | 6.52 | 6.52 | 120 | / | mg/m3 | 否 | / | / | 是
2023年1季度银川市VOCS监测计划 | 银川百泓新材料科技有限公司 | 水环境,大气环境 | 染料制造 | 大气污染物综合排放标准(GB16297-1996) | （表2）新污染源大气污染物排放限值（1997年1月1日起）,最高允许排放浓度,使用溶剂汽油或其他混合烃类物质 | 永固紫生产车间低浓度废气处理设施排口DA004 | 非甲烷总烃 | 2023-03-01 | / | / | / | / | / | / | 5.73 | 5.73 | 120 | / | mg/m3 | 否 | / | / | 是
2023年1季度银川市VOCS监测计划 | 宁夏启元药业有限公司 | 水环境 | 化学药品原料药制造 | 制药工业大气污染物排放标准(GB37823-2019) | （表2）大气污染物特别排放限值,车间或生产设施排气筒,发酵尾气及其他制药工艺废气 | VC发酵有组织排放口北 DA009 | 非甲烷总烃 | 2023-03-08 | / | / | / | / | / | / | 0.94 | 0.94 | 60 | / | mg/m3 | 否 | / | / | 是
2023年1季度银川市VOCS监测计划 | 宁夏启元药业有限公司 | 水环境 | 化学药品原料药制造 | 制药工业大气污染物排放标准(GB37823-2019) | （表2）大气污染物特别排放限值,车间或生产设施排气筒,发酵尾气及其他制药工艺废气 | VC发酵有组织排放口南DA008 | 非甲烷总烃 | 2023-03-08 | / | / | / | / | / | / | 0.97 | 0.97 | 60 | / | mg/m3 | 否 | / | / | 是
2023年1季度银川市VOCS监测计划 | 宁夏启元药业有限公司 | 水环境 | 化学药品原料药制造 | 制药工业大气污染物排放标准(GB37823-2019) | （表2）大气污染物特别排放限值,车间或生产设施排气筒,污水处理站废气 | 污水处理车间有组织排放口DA004 | 非甲烷总烃 | 2023-03-07 | / | / | / | / | / | / | 1.17 | 1.17 | 60 | / | mg/m3 | 否 | / | / | 是

## 宁夏2023年第二季度无组织废气污染源执法监测情况一览表
附件2: 宁夏2023年第二季度无组织废气污染源执法监测情况一览表
任务名称 | 企业名称 | 名录类别 | 行业类别 | 执行标准名称 | 执行标准条目名称 | 监测点 | 监测项目 | 监测日期 | 风向 | 风速（m/s） | 温度(℃) | 压力（kPa） | 排放浓度 | 上限 | 下限 | 单位 | 是否超标 | 超标倍数 | 备注
2023年2季度银川市VOCS监测计划 | 宁夏伊品生物科技股份有限公司 |  | 味精制造 | 大气污染物综合排放标准(GB16297-1996) | （表2）新污染源大气污染物排放限值（1997年1月1日起）,无组织排放监控浓度限值,通用 | 厂界 | 非甲烷总烃 | 2023-04-10 | 东北 | 1.7 | 19 | 88.4 | 0.19 | 4.0 | / | mg/m3 | 否 | / | 东厂界
2023年2季度银川市VOCS监测计划 | 宁夏伊品生物科技股份有限公司 |  | 味精制造 | 大气污染物综合排放标准(GB16297-1996) | （表2）新污染源大气污染物排放限值（1997年1月1日起）,无组织排放监控浓度限值,通用 | 厂界 | 非甲烷总烃 | 2023-04-10 | 东北 | 1.7 | 19 | 88.4 | 0.31 | 4.0 | / | mg/m3 | 否 | / | 南厂界
2023年2季度银川市VOCS监测计划 | 宁夏伊品生物科技股份有限公司 |  | 味精制造 | 大气污染物综合排放标准(GB16297-1996) | （表2）新污染源大气污染物排放限值（1997年1月1日起）,无组织排放监控浓度限值,通用 | 厂界 | 非甲烷总烃 | 2023-04-10 | 东北 | 1.7 | 19 | 88.4 | 0.25 | 4.0 | / | mg/m3 | 否 | / | 西厂界
2023年2季度银川市VOCS监测计划 | 宁夏伊品生物科技股份有限公司 |  | 味精制造 | 大气污染物综合排放标准(GB16297-1996) | （表2）新污染源大气污染物排放限值（1997年1月1日起）,无组织排放监控浓度限值,通用 | 厂界 | 非甲烷总烃 | 2023-04-10 | 东北 | 1.7 | 19 | 88.4 | 0.12 | 4.0 | / | mg/m3 | 否 | / | 北厂界
银川市2023年4月份大气环境排污单位监督性监测计划 | 宁夏银星发电有限责任公司 | 大气环境 | 火力发电 | 大气污染物综合排放标准(GB16297-1996) | （表2）新污染源大气污染物排放限值（1997年1月1日起）,无组织排放监控浓度限值,除玻璃棉尘、石英粉尘、矿渣棉尘外其他 | 厂界 | 颗粒物 | 2023-04-11 | 北 | 2.1 | 16 | 86.7 | 0.388 | 1.0 | / | mg/m3 | 否 | / | 北厂界12:15-13:15
银川市2023年4月份大气环境排污单位监督性监测计划 | 宁夏银星发电有限责任公司 | 大气环境 | 火力发电 | 大气污染物综合排放标准(GB16297-1996) | （表2）新污染源大气污染物排放限值（1997年1月1日起）,无组织排放监控浓度限值,除玻璃棉尘、石英粉尘、矿渣棉尘外其他 | 厂界 | 颗粒物 | 2023-04-11 | 北 | 2.1 | 16 | 86.7 | 0.408 | 1.0 | / | mg/m3 | 否 | / | 东厂界12:18-13:18
银川市2023年4月份大气环境排污单位监督性监测计划 | 宁夏银星发电有限责任公司 | 大气环境 | 火力发电 | 大气污染物综合排放标准(GB16297-1996) | （表2）新污染源大气污染物排放限值（1997年1月1日起）,无组织排放监控浓度限值,除玻璃棉尘、石英粉尘、矿渣棉尘外其他 | 厂界 | 颗粒物 | 2023-04-11 | 北 | 2.1 | 16 | 86.7 | 0.555 | 1.0 | / | mg/m3 | 否 | / | 南厂界12:22-13:22
银川市2023年4月份大气环境排污单位监督性监测计划 | 宁夏银星发电有限责任公司 | 大气环境 | 火力发电 | 大气污染物综合排放标准(GB16297-1996) | （表2）新污染源大气污染物排放限值（1997年1月1日起）,无组织排放监控浓度限值,除玻璃棉尘、石英粉尘、矿渣棉尘外其他 | 厂界 | 颗粒物 | 2023-04-11 | 北 | 2.1 | 16 | 86.7 | 0.542 | 1.0 | / | mg/m3 | 否 | / | 西厂界12:26-13:26
银川市2023年4月份大气环境排污单位监督性监测计划 | 宁夏伊品生物科技股份有限公司 |  | 味精制造 | 大气污染物综合排放标准(GB16297-1996) | （表2）新污染源大气污染物排放限值（1997年1月1日起）,无组织排放监控浓度限值,除玻璃棉尘、石英粉尘、矿渣棉尘外其他 | 厂界 | 颗粒物 | 2023-04-10 | 东北 | 1.5 | 17 | 88.5 | 0.817 | 1.0 | / | mg/m3 | 否 | / | 东厂界10:40-11:40
银川市2023年4月份大气环境排污单位监督性监测计划 | 宁夏伊品生物科技股份有限公司 |  | 味精制造 | 恶臭污染物排放标准(GB14554-93) | （表1）恶臭污染物厂界标准值,二级,新扩改建 | 厂界 | 氨 | 2023-04-10 | 东北 | 1.5 | 17 | 88.5 | 0.20 | 1.5 | / | mg/m3 | 否 | / | 东厂界10:40-11:40
银川市2023年4月份大气环境排污单位监督性监测计划 | 宁夏伊品生物科技股份有限公司 |  | 味精制造 | 大气污染物综合排放标准(GB16297-1996) | （表2）新污染源大气污染物排放限值（1997年1月1日起）,无组织排放监控浓度限值,除玻璃棉尘、石英粉尘、矿渣棉尘外其他 | 厂界 | 颗粒物 | 2023-04-10 | 东北 | 1.5 | 17 | 88.5 | 0.720 | 1.0 | / | mg/m3 | 否 | / | 南厂界10:50-11:50
银川市2023年4月份大气环境排污单位监督性监测计划 | 宁夏伊品生物科技股份有限公司 |  | 味精制造 | 恶臭污染物排放标准(GB14554-93) | （表1）恶臭污染物厂界标准值,二级,新扩改建 | 厂界 | 氨 | 2023-04-10 | 东北 | 1.5 | 17 | 88.5 | 0.14 | 1.5 | / | mg/m3 | 否 | / | 南厂界10:50-11:50
银川市2023年4月份大气环境排污单位监督性监测计划 | 宁夏伊品生物科技股份有限公司 |  | 味精制造 | 恶臭污染物排放标准(GB14554-93) | （表1）恶臭污染物厂界标准值,二级,新扩改建 | 厂界 | 氨 | 2023-04-10 | 东北 | 1.5 | 17 | 88.5 | 0.16 | 1.5 | / | mg/m3 | 否 | / | 西厂界11:00-12:00
银川市2023年4月份大气环境排污单位监督性监测计划 | 宁夏伊品生物科技股份有限公司 |  | 味精制造 | 恶臭污染物排放标准(GB14554-93) | （表1）恶臭污染物厂界标准值,二级,新扩改建 | 厂界 | 氨 | 2023-04-10 | 东北 | 1.5 | 17 | 88.5 | 0.12 | 1.5 | / | mg/m3 | 否 | / | 北厂界11:10-12:10
银川市2023年4月份大气环境排污单位监督性监测计划 | 宁夏伊品生物科技股份有限公司 |  | 味精制造 | 大气污染物综合排放标准(GB16297-1996) | （表2）新污染源大气污染物排放限值（1997年1月1日起）,无组织排放监控浓度限值,除玻璃棉尘、石英粉尘、矿渣棉尘外其他 | 厂界 | 颗粒物 | 2023-04-10 | 东北 | 1.5 | 17 | 88.5 | 0.815 | 1.0 | / | mg/m3 | 否 | / | 西厂界11:00-12:00
银川市2023年4月份大气环境排污单位监督性监测计划 | 宁夏伊品生物科技股份有限公司 |  | 味精制造 | 恶臭污染物排放标准(GB14554-93) | （表1）恶臭污染物厂界标准值,二级,新扩改建 | 厂界 | 硫化氢 | 2023-04-10 | 东北 | 1.5 | 17 | 88.5 | 0.006 | 0.06 | / | mg/m3 | 否 | / | 东厂界10:40-11:40
银川市2023年4月份大气环境排污单位监督性监测计划 | 宁夏伊品生物科技股份有限公司 |  | 味精制造 | 大气污染物综合排放标准(GB16297-1996) | （表2）新污染源大气污染物排放限值（1997年1月1日起）,无组织排放监控浓度限值,除玻璃棉尘、石英粉尘、矿渣棉尘外其他 | 厂界 | 颗粒物 | 2023-04-10 | 东北 | 1.5 | 17 | 88.5 | 0.773 | 1.0 | / | mg/m3 | 否 | / | 北厂界11:10-12:10
银川市2023年4月份大气环境排污单位监督性监测计划 | 宁夏伊品生物科技股份有限公司 |  | 味精制造 | 恶臭污染物排放标准(GB14554-93) | （表1）恶臭污染物厂界标准值,二级,新扩改建 | 厂界 | 硫化氢 | 2023-04-10 | 东北 | 1.5 | 17 | 88.5 | 0.009 | 0.06 | / | mg/m3 | 否 | / | 南厂界10:50-11:50
银川市2023年4月份大气环境排污单位监督性监测计划 | 宁夏伊品生物科技股份有限公司 |  | 味精制造 | 恶臭污染物排放标准(GB14554-93) | （表1）恶臭污染物厂界标准值,二级,新扩改建 | 厂界 | 硫化氢 | 2023-04-10 | 东北 | 1.5 | 17 | 88.5 | 0.010 | 0.06 | / | mg/m3 | 否 | / | 西厂界11:00-12:00
银川市2023年4月份大气环境排污单位监督性监测计划 | 宁夏伊品生物科技股份有限公司 |  | 味精制造 | 恶臭污染物排放标准(GB14554-93) | （表1）恶臭污染物厂界标准值,二级,新扩改建 | 厂界 | 硫化氢 | 2023-04-10 | 东北 | 1.5 | 17 | 88.5 | 0.007 | 0.06 | / | mg/m3 | 否 | / | 北厂界11:10-12:10
银川市2023年4月份大气环境排污单位监督性监测计划 | 宁夏伊品生物科技股份有限公司 |  | 味精制造 | 大气污染物综合排放标准(GB16297-1996) | （表2）新污染源大气污染物排放限值（1997年1月1日起）,无组织排放监控浓度限值,通用 | 厂界 | 二氧化硫 | 2023-04-10 | 东北 | 1.7 | 19 | 88.4 | 0.015 | 0.40 | / | mg/m3 | 否 | / | 东厂界12:30-13:30
银川市2023年4月份大气环境排污单位监督性监测计划 | 宁夏伊品生物科技股份有限公司 |  | 味精制造 | 大气污染物综合排放标准(GB16297-1996) | （表2）新污染源大气污染物排放限值（1997年1月1日起）,无组织排放监控浓度限值,通用 | 厂界 | 二氧化硫 | 2023-04-10 | 东北 | 1.7 | 19 | 88.4 | 0.026 | 0.40 | / | mg/m3 | 否 | / | 南厂界12:40-13:40
银川市2023年4月份大气环境排污单位监督性监测计划 | 宁夏伊品生物科技股份有限公司 |  | 味精制造 | 大气污染物综合排放标准(GB16297-1996) | （表2）新污染源大气污染物排放限值（1997年1月1日起）,无组织排放监控浓度限值,通用 | 厂界 | 二氧化硫 | 2023-04-10 | 东北 | 1.7 | 19 | 88.4 | 0.019 | 0.40 | / | mg/m3 | 否 | / | 西厂界12:50-13:50
银川市2023年4月份大气环境排污单位监督性监测计划 | 宁夏伊品生物科技股份有限公司 |  | 味精制造 | 大气污染物综合排放标准(GB16297-1996) | （表2）新污染源大气污染物排放限值（1997年1月1日起）,无组织排放监控浓度限值,通用 | 厂界 | 二氧化硫 | 2023-04-10 | 东北 | 1.7 | 19 | 88.4 | 0.025 | 0.40 | / | mg/m3 | 否 | / | 北厂界13:00-14:00
银川市2023年4月份大气环境排污单位监督性监测计划 | 宁夏伊品生物科技股份有限公司 |  | 味精制造 | 恶臭污染物排放标准(GB14554-93) | （表1）恶臭污染物厂界标准值,二级,现有 | 西南厂界 | 臭气浓度 | 2023-04-10 | 东北 | 1.5 | 17 | 88.5 | <10 | 20 | / | 无量纲 | 否 | / | 11:05
银川市2023年4月份大气环境排污单位监督性监测计划 | 宁夏伊品生物科技股份有限公司 |  | 味精制造 | 恶臭污染物排放标准(GB14554-93) | （表1）恶臭污染物厂界标准值,二级,新扩改建 | 西南厂界 | 臭气浓度 | 2023-04-10 | 东北 | 1.5 | 17 | 88.5 | <10 | 20 | / | 无量纲 | 否 | / | 11:10
银川市2023年4月份大气环境排污单位监督性监测计划 | 宁夏伊品生物科技股份有限公司 |  | 味精制造 | 恶臭污染物排放标准(GB14554-93) | （表1）恶臭污染物厂界标准值,二级,新扩改建 | 西南厂界 | 臭气浓度 | 2023-04-10 | 东北 | 1.5 | 17 | 88.5 | <10 | 20 | / | 无量纲 | 否 | / | 11:15
银川市2023年4月份大气环境排污单位监督性监测计划 | 银川保绿特生物技术有限公司 | 大气环境 | 环境卫生管理 | 恶臭污染物排放标准(GB14554-93) | （表1）恶臭污染物厂界标准值,二级,新扩改建 | 北厂界 | 臭气浓度 | 2023-04-11 | 南 | 0.5 | 10 | 89.7 | <10 | 20 | / | 无量纲 | 否 | / | 1-1,10:18
银川市2023年4月份大气环境排污单位监督性监测计划 | 银川保绿特生物技术有限公司 | 大气环境 | 环境卫生管理 | 恶臭污染物排放标准(GB14554-93) | （表1）恶臭污染物厂界标准值,二级,新扩改建 | 北厂界 | 臭气浓度 | 2023-04-11 | 南 | 0.5 | 10 | 89.7 | <10 | 20 | / | 无量纲 | 否 | / | 1-2,10:28
银川市2023年4月份大气环境排污单位监督性监测计划 | 银川保绿特生物技术有限公司 | 大气环境 | 环境卫生管理 | 恶臭污染物排放标准(GB14554-93) | （表1）恶臭污染物厂界标准值,二级,新扩改建 | 北厂界 | 臭气浓度 | 2023-04-11 | 南 | 0.5 | 10 | 89.7 | 18 | 20 | / | 无量纲 | 否 | / | 1-3,10:38
银川市2023年2月份大气环境排污单位监督性监测计划 | 银川保绿特生物技术有限公司 | 大气环境 | 环境卫生管理 | 恶臭污染物排放标准(GB14554-93) | （表1）恶臭污染物厂界标准值,二级,新扩改建 | 西北厂界 | 臭气浓度 | 2023-02-24 | 东南 | 0.5 | 3 | 88.9 | <10 | 20 | / | 无量纲 | 否 | / | 1-1,9:40
银川市2023年2月份大气环境排污单位监督性监测计划 | 银川保绿特生物技术有限公司 | 大气环境 | 环境卫生管理 | 恶臭污染物排放标准(GB14554-93) | （表1）恶臭污染物厂界标准值,二级,新扩改建 | 西北厂界 | 臭气浓度 | 2023-02-24 | 东南 | 0.5 | 3 | 88.9 | <10 | 20 | / | 无量纲 | 否 | / | 1-2,9:45
银川市2023年2月份大气环境排污单位监督性监测计划 | 银川保绿特生物技术有限公司 | 大气环境 | 环境卫生管理 | 恶臭污染物排放标准(GB14554-93) | （表1）恶臭污染物厂界标准值,二级,新扩改建 | 西北厂界 | 臭气浓度 | 2023-02-24 | 东南 | 0.5 | 3 | 88.9 | <10 | 20 | / | 无量纲 | 否 | / | 1-3:9:50
银川市2023年3月份大气环境排污单位监督性监测计划 | 宁夏启元药业有限公司 | 水环境 | 化学药品原料药制造 | 恶臭污染物排放标准(GB14554-93) | （表1）恶臭污染物厂界标准值,二级,新扩改建 | 西厂界 | 臭气浓度 | 2023-03-15 | 东 | 0.7 | 4 | 89.7 | 14 | 20 | / | 无量纲 | 否 | / | 12:00
银川市2023年3月份大气环境排污单位监督性监测计划 | 宁夏启元药业有限公司 | 水环境 | 化学药品原料药制造 | 恶臭污染物排放标准(GB14554-93) | （表1）恶臭污染物厂界标准值,二级,新扩改建 | 西厂界 | 臭气浓度 | 2023-03-15 | 东 | 0.7 | 4 | 89.7 | 14 | 20 | / | 无量纲 | 否 | / | 12:05
银川市2023年3月份大气环境排污单位监督性监测计划 | 宁夏启元药业有限公司 | 水环境 | 化学药品原料药制造 | 恶臭污染物排放标准(GB14554-93) | （表1）恶臭污染物厂界标准值,二级,新扩改建 | 西厂界 | 臭气浓度 | 2023-03-15 | 东 | 0.7 | 4 | 89.7 | <10 | 20 | / | 无量纲 | 否 | / | 12:10
银川市2023年3月份大气环境排污单位监督性监测计划 | 宁夏启元药业有限公司 | 水环境 | 化学药品原料药制造 | 恶臭污染物排放标准(GB14554-93) | （表1）恶臭污染物厂界标准值,二级,新扩改建 | 厂界 | 硫化氢 | 2023-03-15 | 东 | 0.5 | 3 | 89.7 | 0.018 | 0.06 | / | mg/m3 | 否 | / | 东厂界
银川市2023年3月份大气环境排污单位监督性监测计划 | 宁夏启元药业有限公司 | 水环境 | 化学药品原料药制造 | 大气污染物综合排放标准(GB16297-1996) | （表2）新污染源大气污染物排放限值（1997年1月1日起）,无组织排放监控浓度限值,除玻璃棉尘、石英粉尘、矿渣棉尘外其他 | 厂界 | 颗粒物 | 2023-03-15 | 东 | 0.5 | 3 | 89.7 | 0.293 | 1.0 | / | mg/m3 | 否 | / | 东厂界
银川市2023年3月份大气环境排污单位监督性监测计划 | 宁夏启元药业有限公司 | 水环境 | 化学药品原料药制造 | 恶臭污染物排放标准(GB14554-93) | （表1）恶臭污染物厂界标准值,二级,新扩改建 | 厂界 | 氨 | 2023-03-15 | 东 | 0.5 | 3 | 89.7 | 0.86 | 1.5 | / | mg/m3 | 否 | / | 东厂界
银川市2023年3月份大气环境排污单位监督性监测计划 | 宁夏启元药业有限公司 | 水环境 | 化学药品原料药制造 | 恶臭污染物排放标准(GB14554-93) | （表1）恶臭污染物厂界标准值,二级,新扩改建 | 厂界 | 氨 | 2023-03-15 | 东 | 0.5 | 3 | 89.7 | 0.92 | 1.5 | / | mg/m3 | 否 | / | 南厂界
银川市2023年3月份大气环境排污单位监督性监测计划 | 宁夏启元药业有限公司 | 水环境 | 化学药品原料药制造 | 大气污染物综合排放标准(GB16297-1996) | （表2）新污染源大气污染物排放限值（1997年1月1日起）,无组织排放监控浓度限值,除玻璃棉尘、石英粉尘、矿渣棉尘外其他 | 厂界 | 颗粒物 | 2023-03-15 | 东 | 0.5 | 3 | 89.7 | 0.385 | 1.0 | / | mg/m3 | 否 | / | 南厂界
银川市2023年3月份大气环境排污单位监督性监测计划 | 宁夏启元药业有限公司 | 水环境 | 化学药品原料药制造 | 恶臭污染物排放标准(GB14554-93) | （表1）恶臭污染物厂界标准值,二级,新扩改建 | 厂界 | 硫化氢 | 2023-03-15 | 东 | 0.5 | 3 | 89.7 | 0.024 | 0.06 | / | mg/m3 | 否 | / | 南厂界
银川市2023年3月份大气环境排污单位监督性监测计划 | 宁夏启元药业有限公司 | 水环境 | 化学药品原料药制造 | 恶臭污染物排放标准(GB14554-93) | （表1）恶臭污染物厂界标准值,二级,新扩改建 | 厂界 | 氨 | 2023-03-15 | 东 | 0.5 | 3 | 89.7 | 0.14 | 1.5 | / | mg/m3 | 否 | / | 西厂界
银川市2023年3月份大气环境排污单位监督性监测计划 | 宁夏启元药业有限公司 | 水环境 | 化学药品原料药制造 | 恶臭污染物排放标准(GB14554-93) | （表1）恶臭污染物厂界标准值,二级,新扩改建 | 厂界 | 硫化氢 | 2023-03-15 | 东 | 0.5 | 3 | 89.7 | 0.008 | 0.06 | / | mg/m3 | 否 | / | 西厂界
银川市2023年3月份大气环境排污单位监督性监测计划 | 宁夏启元药业有限公司 | 水环境 | 化学药品原料药制造 | 大气污染物综合排放标准(GB16297-1996) | （表2）新污染源大气污染物排放限值（1997年1月1日起）,无组织排放监控浓度限值,除玻璃棉尘、石英粉尘、矿渣棉尘外其他 | 厂界 | 颗粒物 | 2023-03-15 | 东 | 0.5 | 3 | 89.7 | 0.385 | 1.0 | / | mg/m3 | 否 | / | 西厂界
银川市2023年3月份大气环境排污单位监督性监测计划 | 宁夏启元药业有限公司 | 水环境 | 化学药品原料药制造 | 恶臭污染物排放标准(GB14554-93) | （表1）恶臭污染物厂界标准值,二级,新扩改建 | 厂界 | 氨 | 2023-03-15 | 东 | 0.5 | 3 | 89.7 | 0.84 | 1.5 | / | mg/m3 | 否 | / | 北厂界
银川市2023年3月份大气环境排污单位监督性监测计划 | 宁夏启元药业有限公司 | 水环境 | 化学药品原料药制造 | 恶臭污染物排放标准(GB14554-93) | （表1）恶臭污染物厂界标准值,二级,新扩改建 | 厂界 | 硫化氢 | 2023-03-15 | 东 | 0.5 | 3 | 89.7 | 0.014 | 0.06 | / | mg/m3 | 否 | / | 北厂界
银川市2023年3月份大气环境排污单位监督性监测计划 | 宁夏启元药业有限公司 | 水环境 | 化学药品原料药制造 | 大气污染物综合排放标准(GB16297-1996) | （表2）新污染源大气污染物排放限值（1997年1月1日起）,无组织排放监控浓度限值,除玻璃棉尘、石英粉尘、矿渣棉尘外其他 | 厂界 | 颗粒物 | 2023-03-15 | 东 | 0.5 | 3 | 89.7 | 0.225 | 1.0 | / | mg/m3 | 否 | / | 北厂界
银川市2023年3月份大气环境排污单位监督性监测计划 | 银川保绿特生物技术有限公司 | 大气环境 | 环境卫生管理 | 恶臭污染物排放标准(GB14554-93) | （表1）恶臭污染物厂界标准值,二级,新扩改建 | 南厂界 | 臭气浓度 | 2023-03-16 | 北 | 0.6 | 9 | 89.1 | <10 | 20 | / | 无量纲 | 否 | / | 1-1,10:00
银川市2023年3月份大气环境排污单位监督性监测计划 | 银川保绿特生物技术有限公司 | 大气环境 | 环境卫生管理 | 恶臭污染物排放标准(GB14554-93) | （表1）恶臭污染物厂界标准值,二级,新扩改建 | 南厂界 | 臭气浓度 | 2023-03-16 | 北 | 0.6 | 9 | 89.1 | <10 | 20 | / | 无量纲 | 否 | / | 1-2,10:05
银川市2023年3月份大气环境排污单位监督性监测计划 | 银川保绿特生物技术有限公司 | 大气环境 | 环境卫生管理 | 恶臭污染物排放标准(GB14554-93) | （表1）恶臭污染物厂界标准值,二级,新扩改建 | 南厂界 | 臭气浓度 | 2023-03-16 | 北 | 0.6 | 9 | 89.1 | 18 | 20 | / | 无量纲 | 否 | / | 1-3,10:10
银川市2023年3月份大气环境排污单位监督性监测计划 | 宁夏泰益欣生物科技股份有限公司 | 水环境,大气环境 | 化学药品原料药制造 | 恶臭污染物排放标准(GB14554-93) | （表1）恶臭污染物厂界标准值,二级,新扩改建 | 厂界 | 氨 | 2023-03-06 | 南 | 0.9 | 13 | 89.8 | 0.21 | 1.5 | / | mg/m3 | 否 | / | 南厂界1-1
银川市2023年3月份大气环境排污单位监督性监测计划 | 宁夏泰益欣生物科技股份有限公司 | 水环境,大气环境 | 化学药品原料药制造 | 恶臭污染物排放标准(GB14554-93) | （表1）恶臭污染物厂界标准值,二级,新扩改建 | 厂界 | 氨 | 2023-03-06 | 南 | 0.9 | 13 | 89.8 | 0.25 | 1.5 | / | mg/m3 | 否 | / | 北厂界1-2
银川市2023年3月份大气环境排污单位监督性监测计划 | 宁夏泰益欣生物科技股份有限公司 | 水环境,大气环境 | 化学药品原料药制造 | 大气污染物综合排放标准(GB16297-1996) | （表2）新污染源大气污染物排放限值（1997年1月1日起）,无组织排放监控浓度限值,除玻璃棉尘、石英粉尘、矿渣棉尘外其他 | 厂界 | 颗粒物 | 2023-03-06 | 南 | 0.9 | 13 | 89.8 | 0.095 | 1.0 | / | mg/m3 | 否 | / | 南厂界1#
银川市2023年3月份大气环境排污单位监督性监测计划 | 宁夏泰益欣生物科技股份有限公司 | 水环境,大气环境 | 化学药品原料药制造 | 大气污染物综合排放标准(GB16297-1996) | （表2）新污染源大气污染物排放限值（1997年1月1日起）,无组织排放监控浓度限值,除玻璃棉尘、石英粉尘、矿渣棉尘外其他 | 厂界 | 颗粒物 | 2023-03-06 | 南 | 0.9 | 13 | 89.8 | 0.113 | 1.0 | / | mg/m3 | 否 | / | 北厂界2#
银川市2023年3月份大气环境排污单位监督性监测计划 | 宁夏泰益欣生物科技股份有限公司 | 水环境,大气环境 | 化学药品原料药制造 | 恶臭污染物排放标准(GB14554-93) | （表1）恶臭污染物厂界标准值,二级,新扩改建 | 厂界 | 氨 | 2023-03-06 | 南 | 0.9 | 13 | 89.8 | 0.12 | 1.5 | / | mg/m3 | 否 | / | 北厂界1-3
银川市2023年3月份大气环境排污单位监督性监测计划 | 宁夏泰益欣生物科技股份有限公司 | 水环境,大气环境 | 化学药品原料药制造 | 大气污染物综合排放标准(GB16297-1996) | （表2）新污染源大气污染物排放限值（1997年1月1日起）,无组织排放监控浓度限值,除玻璃棉尘、石英粉尘、矿渣棉尘外其他 | 厂界 | 颗粒物 | 2023-03-06 | 南 | 0.9 | 13 | 89.8 | 0.142 | 1.0 | / | mg/m3 | 否 | / | 北厂界3#
银川市2023年3月份大气环境排污单位监督性监测计划 | 宁夏泰益欣生物科技股份有限公司 | 水环境,大气环境 | 化学药品原料药制造 | 大气污染物综合排放标准(GB16297-1996) | （表2）新污染源大气污染物排放限值（1997年1月1日起）,无组织排放监控浓度限值,除玻璃棉尘、石英粉尘、矿渣棉尘外其他 | 厂界 | 颗粒物 | 2023-03-06 | 南 | 0.9 | 13 | 89.8 | 0.111 | 1.0 | / | mg/m3 | 否 | / | 北厂界4#
银川市2023年3月份大气环境排污单位监督性监测计划 | 宁夏泰益欣生物科技股份有限公司 | 水环境,大气环境 | 化学药品原料药制造 | 恶臭污染物排放标准(GB14554-93) | （表1）恶臭污染物厂界标准值,二级,新扩改建 | 厂界 | 氨 | 2023-03-06 | 南 | 0.9 | 13 | 89.8 | 0.29 | 1.5 | / | mg/m3 | 否 | / | 北厂界1-4
银川市2023年3月份大气环境排污单位监督性监测计划 | 宁夏泰益欣生物科技股份有限公司 | 水环境,大气环境 | 化学药品原料药制造 | 恶臭污染物排放标准(GB14554-93) | （表1）恶臭污染物厂界标准值,二级,新扩改建 | 北厂界 | 臭气浓度 | 2023-03-06 | 南 | 0.9 | 13 | 89.8 | <10 | 20 | / | 无量纲 | 否 | / | 10:50
银川市2023年3月份大气环境排污单位监督性监测计划 | 宁夏泰益欣生物科技股份有限公司 | 水环境,大气环境 | 化学药品原料药制造 | 恶臭污染物排放标准(GB14554-93) | （表1）恶臭污染物厂界标准值,二级,新扩改建 | 北厂界 | 臭气浓度 | 2023-03-06 | 南 | 0.9 | 13 | 89.8 | 14 | 20 | / | 无量纲 | 否 | / | 10:58
银川市2023年3月份大气环境排污单位监督性监测计划 | 宁夏泰益欣生物科技股份有限公司 | 水环境,大气环境 | 化学药品原料药制造 | 恶臭污染物排放标准(GB14554-93) | （表1）恶臭污染物厂界标准值,二级,新扩改建 | 北厂界 | 臭气浓度 | 2023-03-06 | 南 | 0.9 | 13 | 89.8 | 18 | 20 | / | 无量纲 | 否 | / | 11:06
银川市2023年3月份大气环境排污单位监督性监测计划 | 宁夏电投银川热电有限公司 | 大气环境 | 热电联产 | 大气污染物综合排放标准(GB16297-1996) | （表2）新污染源大气污染物排放限值（1997年1月1日起）,无组织排放监控浓度限值,除玻璃棉尘、石英粉尘、矿渣棉尘外其他 | 厂界 | 颗粒物 | 2023-03-03 | 东北 | 0.5 | 12 | 89.8 | 0.232 | 1.0 | / | mg/m3 | 否 | / | 西南厂界
银川市2023年3月份大气环境排污单位监督性监测计划 | 宁夏电投银川热电有限公司 | 大气环境 | 热电联产 | 恶臭污染物排放标准(GB14554-93) | （表1）恶臭污染物厂界标准值,二级,新扩改建 | 厂界 | 氨 | 2023-03-03 | 东北 | 0.5 | 12 | 89.8 | 0.34 | 1.5 | / | mg/m3 | 否 | / | 西南厂界
银川市2023年3月份大气环境排污单位监督性监测计划 | 宁夏电投银川热电有限公司 | 大气环境 | 热电联产 | 大气污染物综合排放标准(GB16297-1996) | （表2）新污染源大气污染物排放限值（1997年1月1日起）,无组织排放监控浓度限值,玻璃棉尘、石英粉尘、矿渣棉尘 | 厂界 | 颗粒物 | 2023-03-03 | 东北 | 0.5 | 12 | 89.8 | 0.228 | 1.0 | / | mg/m3 | 否 | / | 南厂界
银川市2023年3月份大气环境排污单位监督性监测计划 | 宁夏电投银川热电有限公司 | 大气环境 | 热电联产 | 恶臭污染物排放标准(GB14554-93) | （表1）恶臭污染物厂界标准值,二级,新扩改建 | 厂界 | 氨 | 2023-03-03 | 东北 | 0.5 | 12 | 89.8 | 0.37 | 1.5 | / | mg/m3 | 否 | / | 南厂界
银川市2023年3月份大气环境排污单位监督性监测计划 | 宁夏电投银川热电有限公司 | 大气环境 | 热电联产 | 恶臭污染物排放标准(GB14554-93) | （表1）恶臭污染物厂界标准值,二级,新扩改建 | 厂界 | 氨 | 2023-03-03 | 东北 | 0.5 | 12 | 89.8 | 0.37 | 1.5 | / | mg/m3 | 否 | / | 东南厂界
银川市2023年3月份大气环境排污单位监督性监测计划 | 宁夏电投银川热电有限公司 | 大气环境 | 热电联产 | 大气污染物综合排放标准(GB16297-1996) | （表2）新污染源大气污染物排放限值（1997年1月1日起）,无组织排放监控浓度限值,除玻璃棉尘、石英粉尘、矿渣棉尘外其他 | 厂界 | 颗粒物 | 2023-03-03 | 东北 | 0.5 | 12 | 89.8 | 0.218 | 1.0 | / | mg/m3 | 否 | / | 东南厂界
银川市2023年3月份大气环境排污单位监督性监测计划 | 宁夏电投银川热电有限公司 | 大气环境 | 热电联产 | 大气污染物综合排放标准(GB16297-1996) | （表2）新污染源大气污染物排放限值（1997年1月1日起）,无组织排放监控浓度限值,除玻璃棉尘、石英粉尘、矿渣棉尘外其他 | 厂界 | 颗粒物 | 2023-03-03 | 东北 | 0.5 | 12 | 89.8 | 0.134 | 1.0 | / | mg/m3 | 否 | / | 北厂界
银川市2023年3月份大气环境排污单位监督性监测计划 | 宁夏电投银川热电有限公司 | 大气环境 | 热电联产 | 恶臭污染物排放标准(GB14554-93) | （表1）恶臭污染物厂界标准值,二级,新扩改建 | 厂界 | 氨 | 2023-03-03 | 东北 | 0.5 | 12 | 89.8 | 0.23 | 1.5 | / | mg/m3 | 否 | / | 北厂界
银川市2023年5月份大气环境排污单位监督性监测计划 | 银川保绿特生物技术有限公司 | 大气环境 | 环境卫生管理 | 恶臭污染物排放标准(GB14554-93) | （表1）恶臭污染物厂界标准值,二级,新扩改建 | 东北厂界 | 臭气浓度 | 2023-05-30 | 西南 | 0.7 | 18 | 89.1 | <10 | 20 | / | 无量纲 | 否 | / | 11:05
银川市2023年5月份大气环境排污单位监督性监测计划 | 银川保绿特生物技术有限公司 | 大气环境 | 环境卫生管理 | 恶臭污染物排放标准(GB14554-93) | （表1）恶臭污染物厂界标准值,二级,新扩改建 | 东北厂界 | 臭气浓度 | 2023-05-30 | 西南 | 0.7 | 18 | 89.1 | <10 | 20 | / | 无量纲 | 否 | / | 11:15
银川市2023年5月份大气环境排污单位监督性监测计划 | 银川保绿特生物技术有限公司 | 大气环境 | 环境卫生管理 | 恶臭污染物排放标准(GB14554-93) | （表1）恶臭污染物厂界标准值,二级,新扩改建 | 东北厂界 | 臭气浓度 | 2023-05-30 | 西南 | 0.7 | 18 | 89.1 | <10 | 20 | / | 无量纲 | 否 | / | 11:25
2023年上半年执法性监测 | 固原市原州区环境卫生服务中心 | 土壤环境 | 环境卫生管理 | 恶臭污染物排放标准(GB14554-93) | （表1）恶臭污染物厂界标准值,二级,新扩改建 | 厂界浓度最大点 | 臭气浓度 | 2023-03-14 | 西西北 | 3.3 | 6.3 | 82.5 | 10 | 20 | / | 无量纲 | 否 | / | /
2023年上半年执法性监测 | 隆德县城市公共服务中心 | 土壤环境 | 环境卫生管理 | 恶臭污染物排放标准(GB14554-93) | （表1）恶臭污染物厂界标准值,二级,新扩改建 | 厂界 | 臭气浓度 | 2023-03-14 | WWN | 2.8 | 12 | 82.7 | 17 | 20 | / | 无量纲 | 否 | / | /
2023年1季度银川市VOCS监测计划 | 宁夏启元药业有限公司 | 水环境 | 化学药品原料药制造 | 大气污染物综合排放标准(GB16297-1996) | （表2）新污染源大气污染物排放限值（1997年1月1日起）,无组织排放监控浓度限值,通用 | 厂界 | 非甲烷总烃 | 2023-03-15 | 东 | 0.7 | 4 | 89.7 | 0.39 | 4.0 | / | mg/m3 | 否 | / | 东厂界
2023年1季度银川市VOCS监测计划 | 宁夏启元药业有限公司 | 水环境 | 化学药品原料药制造 | 大气污染物综合排放标准(GB16297-1996) | （表2）新污染源大气污染物排放限值（1997年1月1日起）,无组织排放监控浓度限值,通用 | 厂界 | 非甲烷总烃 | 2023-03-15 | 东 | 0.7 | 4 | 89.7 | 0.31 | 4.0 | / | mg/m3 | 否 | / | 南厂界
2023年1季度银川市VOCS监测计划 | 宁夏启元药业有限公司 | 水环境 | 化学药品原料药制造 | 大气污染物综合排放标准(GB16297-1996) | （表2）新污染源大气污染物排放限值（1997年1月1日起）,无组织排放监控浓度限值,通用 | 厂界 | 非甲烷总烃 | 2023-03-15 | 东 | 0.7 | 4 | 89.7 | 0.22 | 4.0 | / | mg/m3 | 否 | / | 西厂界
2023年1季度银川市VOCS监测计划 | 宁夏启元药业有限公司 | 水环境 | 化学药品原料药制造 | 大气污染物综合排放标准(GB16297-1996) | （表2）新污染源大气污染物排放限值（1997年1月1日起）,无组织排放监控浓度限值,通用 | 厂界 | 非甲烷总烃 | 2023-03-15 | 东 | 0.7 | 4 | 89.7 | 0.30 | 4.0 | / | mg/m3 | 否 | / | 北厂界

## 宁夏2023年第二季度废水污染源执法监测情况一览表
附件3： 宁夏2023年第二季度废水污染源执法监测情况一览表
任务名称 | 企业名称 | 名录类别 | 行业类别 | 受纳水体 | 执行标准名称 | 执行标准条目名称 | 监测点 | 监测项目 | 监测日期 | 流量(m³/s) | 水温(°C) | 生产负荷(%) | 进口浓度 | 排放浓度 | 上限 | 下限 | 单位 | 是否超标 | 超标倍数 | 备注 | 是否有评价限值
2023年第二季度宁夏重点排污单位废水监督性监测（石嘴山市） | 石嘴山市第二人民医院 | 水环境 | 综合医院 |  |  |  | 总排口 | 色度 | 2023-04-17 | / | 21.3 | / | / | 8 | / | / | mg/L | 否 | / | / | 否
2023年第二季度宁夏重点排污单位废水监督性监测（石嘴山市） | 石嘴山市第二人民医院 | 水环境 | 综合医院 |  | 医疗机构水污染物排放标准(GB18466-2005) | （表2）综合医疗机构和其他医疗机构水污染物排放限值（日均值）,采用其他消毒方式,预处理标准 | 总排口 | 粪大肠菌群 | 2023-04-17 | / | 21.3 | / | / | <20 | 5000 | / | MPN/L | 否 | / | / | 是
2023年第二季度宁夏重点排污单位废水监督性监测（石嘴山市） | 石嘴山市第二人民医院 | 水环境 | 综合医院 |  | 医疗机构水污染物排放标准(GB18466-2005) | （表2）综合医疗机构和其他医疗机构水污染物排放限值（日均值）,含氯消毒剂,消毒接触池的接触时间大于等于1小时，接触池出口,预处理标准 | 总排口 | 动植物油 | 2023-04-17 | / | 21.3 | / | / | <0.06 | 20 | / | mg/L | 否 | / | / | 是
2023年第二季度宁夏重点排污单位废水监督性监测（石嘴山市） | 石嘴山市第二人民医院 | 水环境 | 综合医院 |  |  |  | 总排口 | 总余氯 | 2023-04-17 | / | 21.3 | / | / | 1.43 | / | / | mg/L | 否 | / | / | 否
2023年第二季度宁夏重点排污单位废水监督性监测（石嘴山市） | 石嘴山市第二人民医院 | 水环境 | 综合医院 |  | 医疗机构水污染物排放标准(GB18466-2005) | （表2）综合医疗机构和其他医疗机构水污染物排放限值（日均值）,含氯消毒剂,消毒接触池的接触时间大于等于1小时，接触池出口,预处理标准 | 总排口 | 石油类 | 2023-04-17 | / | 21.3 | / | / | 0.74 | 20 | / | mg/L | 否 | / | / | 是
2023年第二季度宁夏重点排污单位废水监督性监测（石嘴山市） | 石嘴山市第二人民医院 | 水环境 | 综合医院 |  | 医疗机构水污染物排放标准(GB18466-2005) | （表2）综合医疗机构和其他医疗机构水污染物排放限值（日均值）,含氯消毒剂,消毒接触池的接触时间大于等于1小时，接触池出口,排放标准 | 总排口 | pH值 | 2023-04-17 | / | 21.3 | / | / | 7.4 | 9 | 6 | 无量纲 | 否 | / | / | 是
2023年第二季度宁夏重点排污单位废水监督性监测（石嘴山市） | 石嘴山市第二人民医院 | 水环境 | 综合医院 |  | 医疗机构水污染物排放标准(GB18466-2005) | （表2）综合医疗机构和其他医疗机构水污染物排放限值（日均值）,含氯消毒剂,消毒接触池的接触时间大于等于1小时，接触池出口,预处理标准 | 总排口 | 五日生化需氧量 | 2023-04-17 | / | 21.3 | / | / | 2.3 | 100 | / | mg/L | 否 | / | / | 是
2023年第二季度宁夏重点排污单位废水监督性监测（石嘴山市） | 石嘴山市第二人民医院 | 水环境 | 综合医院 |  | 医疗机构水污染物排放标准(GB18466-2005) | （表2）综合医疗机构和其他医疗机构水污染物排放限值（日均值）,含氯消毒剂,消毒接触池的接触时间大于等于1小时，接触池出口,预处理标准 | 总排口 | 化学需氧量 | 2023-04-17 | / | 21.3 | / | / | 85 | 250 | / | mg/L | 否 | / | / | 是
2023年第二季度宁夏重点排污单位废水监督性监测（石嘴山市） | 石嘴山市第二人民医院 | 水环境 | 综合医院 |  | 医疗机构水污染物排放标准(GB18466-2005) | （表2）综合医疗机构和其他医疗机构水污染物排放限值（日均值）,含氯消毒剂,消毒接触池的接触时间大于等于1小时，接触池出口,预处理标准 | 总排口 | 氨氮（NH3-N） | 2023-04-17 | / | 21.3 | / | / | 42.9 |  | / | mg/L | 否 | / | / | 否
2023年第二季度宁夏重点排污单位废水监督性监测（石嘴山市） | 石嘴山市第二人民医院 | 水环境 | 综合医院 |  | 医疗机构水污染物排放标准(GB18466-2005) | （表2）综合医疗机构和其他医疗机构水污染物排放限值（日均值）,含氯消毒剂,消毒接触池的接触时间大于等于1小时，接触池出口,预处理标准 | 总排口 | 氰化物（总氰化合物） | 2023-04-17 | / | 21.3 | / | / | <0.004 | 0.5 | / | mg/L | 否 | / | / | 是
2023年第二季度宁夏重点排污单位废水监督性监测（石嘴山市） | 石嘴山市第二人民医院 | 水环境 | 综合医院 |  | 医疗机构水污染物排放标准(GB18466-2005) | （表2）综合医疗机构和其他医疗机构水污染物排放限值（日均值）,含氯消毒剂,消毒接触池的接触时间大于等于1小时，接触池出口,预处理标准 | 总排口 | 阴离子表面活性剂（LAS） | 2023-04-17 | / | 21.3 | / | / | 0.24 | 10 | / | mg/L | 否 | / | / | 是
2023年第二季度宁夏重点排污单位废水监督性监测（石嘴山市） | 石嘴山市第二人民医院 | 水环境 | 综合医院 |  | 医疗机构水污染物排放标准(GB18466-2005) | （表2）综合医疗机构和其他医疗机构水污染物排放限值（日均值）,含氯消毒剂,消毒接触池的接触时间大于等于1小时，接触池出口,预处理标准 | 总排口 | 挥发酚 | 2023-04-17 | / | 21.3 | / | / | 0.0038 | 1.0 | / | mg/L | 否 | / | / | 是
2023年第二季度宁夏重点排污单位废水监督性监测（石嘴山市） | 石嘴山市第二人民医院 | 水环境 | 综合医院 |  | 医疗机构水污染物排放标准(GB18466-2005) | （表2）综合医疗机构和其他医疗机构水污染物排放限值（日均值）,含氯消毒剂,消毒接触池的接触时间大于等于1小时，接触池出口,预处理标准 | 总排口 | 悬浮物 | 2023-04-17 | / | 21.3 | / | / | 46 | 60 | / | mg/L | 否 | / | / | 是
2023年第二季度宁夏重点排污单位废水监督性监测（石嘴山市） | 平罗县人民医院 | 水环境 | 综合医院 |  | 医疗机构水污染物排放标准(GB18466-2005) | （表2）综合医疗机构和其他医疗机构水污染物排放限值（日均值）,含氯消毒剂,消毒接触池的接触时间大于等于1小时，接触池出口,预处理标准 | 总排口(DW001) | 阴离子表面活性剂（LAS） | 2023-04-12 | / | 16.2 | 75 | / | 0.74 | 10 | / | mg/L | 否 | / | / | 是
2023年第二季度宁夏重点排污单位废水监督性监测（石嘴山市） | 平罗县人民医院 | 水环境 | 综合医院 |  | 医疗机构水污染物排放标准(GB18466-2005) | （表2）综合医疗机构和其他医疗机构水污染物排放限值（日均值）,含氯消毒剂,消毒接触池的接触时间大于等于1小时，接触池出口,预处理标准 | 总排口(DW001) | 色度 | 2023-04-12 | / | 16.2 | 75 | / | 30 |  | / | 倍 | 否 | / | / | 否
2023年第二季度宁夏重点排污单位废水监督性监测（石嘴山市） | 平罗县人民医院 | 水环境 | 综合医院 |  | 医疗机构水污染物排放标准(GB18466-2005) | （表2）综合医疗机构和其他医疗机构水污染物排放限值（日均值）,含氯消毒剂,消毒接触池的接触时间大于等于1小时，接触池出口,预处理标准 | 总排口(DW001) | 动植物油 | 2023-04-12 | / | 16.2 | 75 | / | <0.06 | 20 | / | mg/L | 否 | / | / | 是
2023年第二季度宁夏重点排污单位废水监督性监测（石嘴山市） | 平罗县人民医院 | 水环境 | 综合医院 |  | 医疗机构水污染物排放标准(GB18466-2005) | （表2）综合医疗机构和其他医疗机构水污染物排放限值（日均值）,含氯消毒剂,消毒接触池的接触时间大于等于1小时，接触池出口,预处理标准 | 总排口(DW001) | pH值 | 2023-04-12 | / | 16.2 | 75 | / | 6.9 | 9 | 6 | 无量纲 | 否 | / | / | 是
2023年第二季度宁夏重点排污单位废水监督性监测（石嘴山市） | 平罗县人民医院 | 水环境 | 综合医院 |  | 医疗机构水污染物排放标准(GB18466-2005) | （表2）综合医疗机构和其他医疗机构水污染物排放限值（日均值）,含氯消毒剂,消毒接触池的接触时间大于等于1小时，接触池出口,预处理标准 | 总排口(DW001) | 化学需氧量 | 2023-04-12 | / | 16.2 | 75 | / | 203 | 250 | / | mg/L | 否 | / | / | 是
2023年第二季度宁夏重点排污单位废水监督性监测（石嘴山市） | 平罗县人民医院 | 水环境 | 综合医院 |  | 医疗机构水污染物排放标准(GB18466-2005) | （表2）综合医疗机构和其他医疗机构水污染物排放限值（日均值）,含氯消毒剂,直接排入地表水体和海域，脱氯处理后,预处理标准 | 总排口(DW001) | 悬浮物 | 2023-04-12 | / | 16.2 | 75 | / | 44 | 60 | / | mg/L | 否 | / | / | 是
2023年第二季度宁夏重点排污单位废水监督性监测（石嘴山市） | 平罗县人民医院 | 水环境 | 综合医院 |  | 医疗机构水污染物排放标准(GB18466-2005) | （表2）综合医疗机构和其他医疗机构水污染物排放限值（日均值）,含氯消毒剂,消毒接触池的接触时间大于等于1小时，接触池出口,预处理标准 | 总排口(DW001) | 挥发酚 | 2023-04-12 | / | 16.2 | 75 | / | 0.0295 | 1.0 | / | mg/L | 否 | / | / | 是
2023年第二季度宁夏重点排污单位废水监督性监测（石嘴山市） | 平罗县人民医院 | 水环境 | 综合医院 |  | 医疗机构水污染物排放标准(GB18466-2005) | （表2）综合医疗机构和其他医疗机构水污染物排放限值（日均值）,含氯消毒剂,消毒接触池的接触时间大于等于1小时，接触池出口,预处理标准 | 总排口(DW001) | 五日生化需氧量 | 2023-04-12 | / | 16.2 | 75 | / | 0.8 | 100 | / | mg/L | 否 | / | / | 是
2023年第二季度宁夏重点排污单位废水监督性监测（石嘴山市） | 平罗县人民医院 | 水环境 | 综合医院 |  | 医疗机构水污染物排放标准(GB18466-2005) | （表2）综合医疗机构和其他医疗机构水污染物排放限值（日均值）,含氯消毒剂,消毒接触池的接触时间大于等于1小时，接触池出口,预处理标准 | 总排口(DW001) | 氰化物（总氰化合物） | 2023-04-12 | / | 16.2 | 75 | / | <0.004 | 0.5 | / | mg/L | 否 | / | / | 是
2023年第二季度宁夏重点排污单位废水监督性监测（石嘴山市） | 平罗县人民医院 | 水环境 | 综合医院 |  | 医疗机构水污染物排放标准(GB18466-2005) | （表2）综合医疗机构和其他医疗机构水污染物排放限值（日均值）,含氯消毒剂,消毒接触池的接触时间大于等于1小时，接触池出口,预处理标准 | 总排口(DW001) | 石油类 | 2023-04-12 | / | 16.2 | 75 | / | 0.79 | 20 | / | mg/L | 否 | / | / | 是
2023年第二季度宁夏重点排污单位废水监督性监测（石嘴山市） | 平罗县人民医院 | 水环境 | 综合医院 |  | 医疗机构水污染物排放标准(GB18466-2005) | （表2）综合医疗机构和其他医疗机构水污染物排放限值（日均值）,采用其他消毒方式,预处理标准 | 总排口(DW001) | 粪大肠菌群 | 2023-04-12 | / | 16.2 | 75 | / | <20 | 5000 | / | MPN/L | 否 | / | / | 是
2023年第二季度宁夏重点排污单位废水监督性监测（石嘴山市） | 平罗县人民医院 | 水环境 | 综合医院 |  | 医疗机构水污染物排放标准(GB18466-2005) | （表2）综合医疗机构和其他医疗机构水污染物排放限值（日均值）,含氯消毒剂,消毒接触池的接触时间大于等于1小时，接触池出口,预处理标准 | 总排口(DW001) | 氨氮（NH3-N） | 2023-04-12 | / | 16.2 | 75 | / | 53.9 |  | / | mg/L | 否 | / | / | 否
2023年第二季度宁夏重点排污单位废水监督性监测（石嘴山市） | 宁夏东方钽业股份有限公司 |  | 其他稀有金属冶炼 |  | 污水排入城镇下水道水质标准(GB/T31962-2015) | 污水排入城镇下水道水质控制项目限值,B级 | 厂内总排口 | pH值 | 2023-05-18 | / | 25.1 | 75 | / | 7.8 | 9.5 | 6.5 | 无量纲 | 否 | / | / | 是
2023年第二季度宁夏重点排污单位废水监督性监测（石嘴山市） | 宁夏东方钽业股份有限公司 |  | 其他稀有金属冶炼 |  | 污水排入城镇下水道水质标准(GB/T31962-2015) | 污水排入城镇下水道水质控制项目限值,A级 | 厂内总排口 | 化学需氧量 | 2023-05-18 | / | 25.1 | 75 | / | 66 | 500 | / | mg/L | 否 | / | / | 是
2023年第二季度宁夏重点排污单位废水监督性监测（石嘴山市） | 宁夏东方钽业股份有限公司 |  | 其他稀有金属冶炼 |  | 污水排入城镇下水道水质标准(GB/T31962-2015) | 污水排入城镇下水道水质控制项目限值,A级 | 厂内总排口 | 氨氮（NH3-N） | 2023-05-18 | / | 25.1 | 75 | / | 3.86 | 45 | / | mg/L | 否 | / | / | 是
2023年第二季度宁夏重点排污单位废水监督性监测（石嘴山市） | 宁夏东方钽业股份有限公司 |  | 其他稀有金属冶炼 |  | 污水排入城镇下水道水质标准(GB/T31962-2015) | 污水排入城镇下水道水质控制项目限值,A级 | 厂内总排口 | 悬浮物 | 2023-05-18 | / | 25.1 | 75 | / | 12 | 400 | / | mg/L | 否 | / | / | 是
2023年第二季度宁夏重点排污单位废水监督性监测（石嘴山市） | 宁夏东方钽业股份有限公司 |  | 其他稀有金属冶炼 |  | 污水排入城镇下水道水质标准(GB/T31962-2015) | 污水排入城镇下水道水质控制项目限值,C级 | 厂内总排口 | 总铍 | 2023-05-18 | / | 25.1 | 75 | / | 0.00007 | 0.005 | / | mg/L | 否 | / | / | 是
2023年第二季度宁夏重点排污单位废水监督性监测（石嘴山市） | 宁夏东方钽业股份有限公司 |  | 其他稀有金属冶炼 |  | 污水排入城镇下水道水质标准(GB/T31962-2015) | 污水排入城镇下水道水质控制项目限值,A级 | 厂内总排口 | 氟化物 | 2023-05-18 | / | 25.1 | 75 | / | 6.60 | 20 | / | mg/L | 否 | / | / | 是
银川市2023年5月份水环境排污单位监督性监测计划 | 银川隆基硅材料有限公司 | 水环境,土壤环境 | 其他非金属矿物制品制造 |  | 污水排入城镇下水道水质标准(GB/T31962-2015) | 污水排入城镇下水道水质控制项目限值,B级 | 三厂总排口(DW003) | 氟化物 | 2023-05-31 | / |  | 98 | / | 3.27 | 20 | / | mg/L | 否 | / | / | 是
银川市2023年5月份水环境排污单位监督性监测计划 | 银川隆基硅材料有限公司 | 水环境,土壤环境 | 其他非金属矿物制品制造 |  | 污水排入城镇下水道水质标准(GB/T31962-2015) | 污水排入城镇下水道水质控制项目限值,B级 | 三厂总排口(DW003) | 总氮（以N计） | 2023-05-31 | / | / | 98 | / | 26.6 | 70 | / | mg/L | 否 | / | / | 是
银川市2023年5月份水环境排污单位监督性监测计划 | 银川隆基硅材料有限公司 | 水环境,土壤环境 | 其他非金属矿物制品制造 |  | / | / | 二厂总排口(DW002) | 总氮 | 2023-05-31 | / | / | 70 | / | 6.61 |  | / | mg/L | 否 | / | / | 否
银川市2023年5月份水环境排污单位监督性监测计划 | 银川隆基硅材料有限公司 | 水环境,土壤环境 | 其他非金属矿物制品制造 |  | 污水综合排放标准(GB8978-1996) | （表4）第二类污染物最高允许排放浓度（1998年1月1日后建的单位）,其他排污单位,三级标准 | 二厂总排口(DW002) | 氟化物 | 2023-05-31 | / | / | 70 | / | 0.65 | 20 | / | mg/L | 否 | / | / | 是
银川市2023年5月份水环境排污单位监督性监测计划 | 宁夏中欣晶圆半导体科技有限公司 | 水环境 | 其他非金属矿物制品制造 |  | / | / | 二厂总排口(DW002) | 总氮 | 2023-05-31 | / | / | 50 | / | 26.4 |  | / | mg/L | 否 | / | / | 否
银川市2023年5月份水环境排污单位监督性监测计划 | 宁夏中欣晶圆半导体科技有限公司 | 水环境 | 其他非金属矿物制品制造 |  | 污水综合排放标准(GB8978-1996) | （表4）第二类污染物最高允许排放浓度（1998年1月1日后建的单位）,其他排污单位,三级标准 | 二厂总排口(DW002) | 氟化物 | 2023-05-31 | / | / | 50 | / | 2.13 | 20 | / | mg/L | 否 | / | / | 是
银川市2023年5月份水环境排污单位监督性监测计划 | 达力（银川）污水处理有限公司第三污水处理厂 | 水环境 | 污水处理及其再生利用 |  | / | / | 总排口 | 氟化物 | 2023-05-31 | / | / |  | / | 3.47 |  | / | mg/L | 否 | / | / | 否
银川市2023年5月份水环境排污单位监督性监测计划 | 达力（银川）污水处理有限公司第三污水处理厂 | 水环境 | 污水处理及其再生利用 |  | 城镇污水处理厂污染物排放标准[国标](GB18918-2002) | （表1）基本控制项目最高允许排放浓度（日均值）,一级标准（水温＞12℃或≤12℃）,A标准,通用 | 总排口 | 总氮（以N计） | 2023-05-31 | / | / |  | / | 8.27 | 15 | / | mg/L | 否 | / | / | 是
银川市2023年5月份水环境排污单位监督性监测计划 | 宁夏隆基乐叶科技有限公司 |  | 光伏设备及元器件制造 |  | 电池工业污染物排放标准(GB30484-2013) | （表2）新建企业水污染排放限值,企业废水总排放口,太阳电池间接排放限值 | 废水处理站总排口 | 总氮（以N计） | 2023-05-31 | / | / | 75 | / | 13.8 | 40 | / | mg/L | 否 | / | / | 是
银川市2023年5月份水环境排污单位监督性监测计划 | 宁夏隆基乐叶科技有限公司 |  | 光伏设备及元器件制造 |  | 电池工业污染物排放标准(GB30484-2013) | （表2）新建企业水污染排放限值,企业废水总排放口,太阳电池间接排放限值 | 废水处理站总排口 | 氟化物 | 2023-05-31 | / | / | 75 | / | 5.42 | 8.0 | / | mg/L | 否 | / | / | 是
银川市2023年5月份水环境排污单位监督性监测计划 | 宁夏盾源聚芯半导体科技股份有限公司 | 水环境 | 半导体器件专用设备制造 |  | 电子工业水污染物排放标准(GB 39731-2020) | 表1 水污染物排放限值,间接排放 | 总排口(DW001) | 总氮 | 2023-05-31 | / | / | 80 | / | 21.8 | 70 | / | mg/L | 否 | / | / | 是
银川市2023年5月份水环境排污单位监督性监测计划 | 宁夏盾源聚芯半导体科技股份有限公司 | 水环境 | 半导体器件专用设备制造 |  | 电子工业水污染物排放标准(GB 39731-2020) | 表1 水污染物排放限值,间接排放 | 总排口(DW001) | 氟化物 | 2023-05-31 | / | / | 80 | / | 2.79 | 20 | / | mg/L | 否 | / | / | 是
银川市2023年5月份水环境排污单位监督性监测计划 | 银川隆基光伏科技有限公司 | 水环境 | 其他非金属矿物制品制造 |  | 污水综合排放标准(GB8978-1996) | （表4）第二类污染物最高允许排放浓度（1998年1月1日后建的单位）,其他排污单位,三级标准 | 总排口(DW001) | 氟化物 | 2023-05-31 | / | / | 80 | / | 0.56 | 20 | / | mg/L | 否 | / | / | 是
银川市2023年5月份水环境排污单位监督性监测计划 | 银川隆基光伏科技有限公司 | 水环境 | 其他非金属矿物制品制造 |  | / | / | 总排口(DW001) | 总氮 | 2023-05-31 | / | / | 80 | / | 4.67 |  | / | mg/L | 否 | / | / | 否
银川市2023年4月份水环境排污单位监督性监测计划 | 银川隆基光伏科技有限公司 | 水环境 | 其他非金属矿物制品制造 |  | 污水综合排放标准(GB8978-1996) | （表4）第二类污染物最高允许排放浓度（1998年1月1日后建的单位）,其他排污单位,三级标准 | 总排口(DW001) | 氟化物 | 2023-04-10 | / | / | 80 | / | 0.73 | 20 | / | mg/L | 否 | / | / | 是
银川市2023年4月份水环境排污单位监督性监测计划 | 银川隆基光伏科技有限公司 | 水环境 | 其他非金属矿物制品制造 |  | / | / | 总排口(DW001) | 全盐量 | 2023-04-10 | / | / | 80 | / | 1085 |  | / | mg/L | 否 | / | / | 否
银川市2023年4月份水环境排污单位监督性监测计划 | 银川隆基硅材料有限公司 | 水环境,土壤环境 | 其他非金属矿物制品制造 |  | 污水排入城镇下水道水质标准(GB/T31962-2015) | 污水排入城镇下水道水质控制项目限值,B级 | 三厂总排口(DW003) | 氟化物 | 2023-04-10 | / | / | 80 | / | 21.3 | 20 | / | mg/L | 是 | 0.07 | 生产负荷80%-90% | 是
银川市2023年4月份水环境排污单位监督性监测计划 | 银川隆基硅材料有限公司 | 水环境,土壤环境 | 其他非金属矿物制品制造 |  | / | / | 三厂总排口(DW003) | 全盐量 | 2023-04-10 | / | / | 80 | / | 1798 | / | / | mg/L | 否 | / | 生产负荷80%-90% | 否
银川市2023年4月份水环境排污单位监督性监测计划 | 银川隆基硅材料有限公司 | 水环境,土壤环境 | 其他非金属矿物制品制造 |  | / | / | 二厂总排口(DW002) | 全盐量 | 2023-04-10 | / | / | 50 | / | 995 | / | / | mg/L | 否 | / | / | 否
银川市2023年4月份水环境排污单位监督性监测计划 | 银川隆基硅材料有限公司 | 水环境,土壤环境 | 其他非金属矿物制品制造 |  | 污水综合排放标准(GB8978-1996) | （表4）第二类污染物最高允许排放浓度（1998年1月1日后建的单位）,其他排污单位,三级标准 | 二厂总排口(DW002) | 氟化物 | 2023-04-10 | / | / | 50 | / | 0.62 | 20 | / | mg/L | 否 | / | / | 是
银川市2023年4月份水环境排污单位监督性监测计划 | 宁夏中欣晶圆半导体科技有限公司 | 水环境 | 其他非金属矿物制品制造 |  | 污水综合排放标准(GB8978-1996) | （表4）第二类污染物最高允许排放浓度（1998年1月1日后建的单位）,其他排污单位,三级标准 | 二厂总排口(DW002) | 氟化物 | 2023-04-10 | / | / | 50 | / | 3.34 | 20 | / | mg/L | 否 | / | / | 是
银川市2023年4月份水环境排污单位监督性监测计划 | 宁夏中欣晶圆半导体科技有限公司 | 水环境 | 其他非金属矿物制品制造 |  | / | / | 二厂总排口(DW002) | 全盐量 | 2023-04-10 | / | / | 50 | / | 2257 | / | / | mg/L | 否 | / | / | 否
银川市2023年4月份水环境排污单位监督性监测计划 | 宁夏中欣晶圆半导体科技有限公司 | 水环境 | 其他非金属矿物制品制造 |  | 电子工业水污染物排放标准(GB 39731-2020) | 表1 水污染物排放限值,间接排放 | 一厂总排口(DW001) | 氟化物 | 2023-04-10 | / | / | 50 | / | 0.34 | 20 | / | mg/L | 否 | / | / | 是
银川市2023年4月份水环境排污单位监督性监测计划 | 宁夏中欣晶圆半导体科技有限公司 | 水环境 | 其他非金属矿物制品制造 |  | / | / | 一厂总排口(DW001) | 全盐量 | 2023-04-10 | / | / | 50 | / | 1033 | / | / | mg/L | 否 | / | / | 否
银川市2023年4月份水环境排污单位监督性监测计划 | 宁夏净源水务有限公司 | 水环境 | 污水处理及其再生利用 |  | / | / | 总排口 | 氟化物 | 2023-04-06 | / | 11.3 | / | 1.72 | 2.30 | / | / | mg/L | 否 | / | / | 否
银川市2023年4月份水环境排污单位监督性监测计划 | 宁夏净源水务有限公司 | 水环境 | 污水处理及其再生利用 |  | 城镇污水处理厂污染物排放标准[国标](GB18918-2002) | （表1）基本控制项目最高允许排放浓度（日均值）,一级标准（水温＞12℃或≤12℃）,A标准,通用 | 总排口 | 氨氮（NH3-N） | 2023-04-06 | / | 11.3 | / | 11.2 | 0.635 | 5;8 | / | mg/L | 否 | / | / | 是
银川市2023年4月份水环境排污单位监督性监测计划 | 宁夏净源水务有限公司 | 水环境 | 污水处理及其再生利用 |  | 城镇污水处理厂污染物排放标准[国标](GB18918-2002) | （表1）基本控制项目最高允许排放浓度（日均值）,一级标准（水温＞12℃或≤12℃）,A标准,通用 | 总排口 | 化学需氧量 | 2023-04-06 | / | 11.3 | / | 65 | 28 | 50 | / | mg/L | 否 | / | / | 是
银川市2023年4月份水环境排污单位监督性监测计划 | 宁夏净源水务有限公司 | 水环境 | 污水处理及其再生利用 |  | 城镇污水处理厂污染物排放标准[国标](GB18918-2002) | （表1）基本控制项目最高允许排放浓度（日均值）,一级标准（水温＞12℃或≤12℃）,A标准,通用 | 总排口 | 总氮（以N计） | 2023-04-06 | / | 11.3 | / | 22.6 | 10.0 | 15 | / | mg/L | 否 | / | / | 是
银川市2023年4月份水环境排污单位监督性监测计划 | 宁夏净源水务有限公司 | 水环境 | 污水处理及其再生利用 |  | 城镇污水处理厂污染物排放标准[国标](GB18918-2002) | （表1）基本控制项目最高允许排放浓度（日均值）,一级标准（水温＞12℃或≤12℃）,A标准,2006年1月1日后建设 | 总排口 | 总磷（以P计） | 2023-04-06 | / | 11.3 | / | 0.80 | 0.32 | 0.5 | / | mg/L | 否 | / | / | 是
银川市2023年4月份水环境排污单位监督性监测计划 | 宁夏净源水务有限公司 | 水环境 | 污水处理及其再生利用 |  | / | / | 总排口 | 溶解性总固体 | 2023-04-06 | / | 11.3 | / | 1992 | 2032 | / | / | mg/L | 否 | / | / | 否
银川市2023年4月份水环境排污单位监督性监测计划 | 宁夏机械研究院股份有限公司 | 水环境 | 其他未列明通用设备制造业 |  | 污水综合排放标准(GB8978-1996) | （表4）第二类污染物最高允许排放浓度（1998年1月1日后建的单位）,其他排污单位,三级标准 | 总排口(DW001) | 氟化物 | 2023-04-11 | / | / | 60 | / | 1.00 | 20 | / | mg/L | 否 | / | / | 是
银川市2023年4月份水环境排污单位监督性监测计划 | 宁夏机械研究院股份有限公司 | 水环境 | 其他未列明通用设备制造业 |  | / | / | 总排口(DW001) | 全盐量 | 2023-04-11 | / | / | 60 | / | 1270 | / | / | mg/L | 否 | / | / | 否
银川市2023年4月份水环境排污单位监督性监测计划 | 宁夏金海皮业有限责任公司 | 水环境 | 皮革鞣制加工 |  | 制革及毛皮加工工业水污染物排放标准(GB30486-2013) | （表2）新建企业水污染物排放浓度限值及单位产品基准排水量,车间生产设施废水排放口 | 车间或生产设施废水排放口 | 六价铬 | 2023-04-12 | / | / | 35 | / | <0.004 | 0.1 | / | mg/L | 否 | / | / | 是
银川市2023年4月份水环境排污单位监督性监测计划 | 宁夏金海皮业有限责任公司 | 水环境 | 皮革鞣制加工 |  | 制革及毛皮加工工业水污染物排放标准(GB30486-2013) | （表2）新建企业水污染物排放浓度限值及单位产品基准排水量,车间生产设施废水排放口 | 车间或生产设施废水排放口 | 总铬 | 2023-04-12 | / | / | 35 | / | <0.03 | 1.5 | / | mg/L | 否 | / | / | 是
银川市2023年4月份水环境排污单位监督性监测计划 | 达力（银川）污水处理有限公司第三污水处理厂 | 水环境 | 污水处理及其再生利用 |  | / | / | 总排口 | 氟化物 | 2023-04-06 | / | 10.5 | / | 6.09 | 5.20 | / | / | mg/L | 否 | / | / | 否
银川市2023年4月份水环境排污单位监督性监测计划 | 达力（银川）污水处理有限公司第三污水处理厂 | 水环境 | 污水处理及其再生利用 |  | 城镇污水处理厂污染物排放标准[国标](GB18918-2002) | （表1）基本控制项目最高允许排放浓度（日均值）,一级标准（水温＞12℃或≤12℃）,A标准,通用 | 总排口 | 氨氮（NH3-N） | 2023-04-06 | / | 10.5 | / | 15.2 | 0.038 | 5;8 | / | mg/L | 否 | / | / | 是
银川市2023年4月份水环境排污单位监督性监测计划 | 达力（银川）污水处理有限公司第三污水处理厂 | 水环境 | 污水处理及其再生利用 |  | 城镇污水处理厂污染物排放标准[国标](GB18918-2002) | （表1）基本控制项目最高允许排放浓度（日均值）,一级标准（水温＞12℃或≤12℃）,A标准,通用 | 总排口 | 化学需氧量 | 2023-04-06 | / | 10.5 | / | 313 | 32 | 50 | / | mg/L | 否 | / | / | 是
银川市2023年4月份水环境排污单位监督性监测计划 | 达力（银川）污水处理有限公司第三污水处理厂 | 水环境 | 污水处理及其再生利用 |  | 城镇污水处理厂污染物排放标准[国标](GB18918-2002) | （表1）基本控制项目最高允许排放浓度（日均值）,一级标准（水温＞12℃或≤12℃）,A标准,通用 | 总排口 | 总氮（以N计） | 2023-04-06 | / | 10.5 | / | 40.7 | 13.9 | 15 | / | mg/L | 否 | / | / | 是
银川市2023年4月份水环境排污单位监督性监测计划 | 达力（银川）污水处理有限公司第三污水处理厂 | 水环境 | 污水处理及其再生利用 |  | 城镇污水处理厂污染物排放标准[国标](GB18918-2002) | （表1）基本控制项目最高允许排放浓度（日均值）,一级标准（水温＞12℃或≤12℃）,A标准,2006年1月1日后建设 | 总排口 | 总磷（以P计） | 2023-04-06 | / | 10.5 | / | 4.05 | 0.05 | 0.5 | / | mg/L | 否 | / | / | 是
银川市2023年4月份水环境排污单位监督性监测计划 | 达力（银川）污水处理有限公司第三污水处理厂 | 水环境 | 污水处理及其再生利用 |  |  |  | 总排口 | 溶解性总固体 | 2023-04-06 | / | 10.5 | / | 2132 | 1766 | / | / | mg/L | 否 | / | / | 否
银川市2023年4月份水环境排污单位监督性监测计划 | 宁夏盾源聚芯半导体科技股份有限公司 | 水环境 | 半导体器件专用设备制造 |  | 电子工业水污染物排放标准(GB 39731-2020) | 表1 水污染物排放限值,间接排放 | 总排口(DW001) | 氟化物 | 2023-04-10 | / | / | 75 | / | 19.6 | 20 | / | mg/L | 否 | / | / | 是
银川市2023年4月份水环境排污单位监督性监测计划 | 宁夏盾源聚芯半导体科技股份有限公司 | 水环境 | 半导体器件专用设备制造 |  |  |  | 总排口(DW001) | 全盐量 | 2023-04-10 | / | / | 75 | / | 612 | / | / | mg/L | 否 | / | / | 否
银川市2023年4月份水环境排污单位监督性监测计划 | 宁夏中环光伏材料有限公司 | 水环境 | 电子专用材料制造 |  |  |  | 总排口(DW001) | 全盐量 | 2023-04-11 | / | / | 60 | / | 1352 | / | / | mg/L | 否 | / | / | 否
银川市2023年4月份水环境排污单位监督性监测计划 | 宁夏中环光伏材料有限公司 | 水环境 | 电子专用材料制造 |  | 电子工业水污染物排放标准(GB 39731-2020) | 表1 水污染物排放限值,间接排放 | 总排口(DW001) | 氟化物 | 2023-04-11 | / | / | 60 | / | 18.8 | 20 | / | mg/L | 否 | / | / | 是
银川市2023年3月份水环境排污单位监督性监测计划 | 宁夏回族自治区人民医院院本部 | 水环境 | 综合医院 |  | 医疗机构水污染物排放标准(GB18466-2005) | （表2）综合医疗机构和其他医疗机构水污染物排放限值（日均值）,含氯消毒剂,消毒接触池的接触时间大于等于1小时，接触池出口,预处理标准 | 总排口(DW001) | pH值 | 2023-03-28 | / | / | / | / | 7.7 | 9 | 6 | 无量纲 | 否 | / | / | 是
银川市2023年3月份水环境排污单位监督性监测计划 | 宁夏回族自治区人民医院院本部 | 水环境 | 综合医院 |  | 医疗机构水污染物排放标准(GB18466-2005) | （表2）综合医疗机构和其他医疗机构水污染物排放限值（日均值）,含氯消毒剂,消毒接触池的接触时间大于等于1小时，接触池出口,预处理标准 | 总排口(DW001) | 总余氯 | 2023-03-28 | / | / | / | / | 6.67 | / | / | mg/L | 否 | / | / | 否
银川市2023年3月份水环境排污单位监督性监测计划 | 宁夏回族自治区人民医院院本部 | 水环境 | 综合医院 |  | 医疗机构水污染物排放标准(GB18466-2005) | （表2）综合医疗机构和其他医疗机构水污染物排放限值（日均值）,含氯消毒剂,消毒接触池的接触时间大于等于1小时，接触池出口,预处理标准 | 总排口(DW001) | 化学需氧量 | 2023-03-28 | / | / | / | / | 234 | 250 | / | mg/L | 否 | / | / | 是
银川市2023年3月份水环境排污单位监督性监测计划 | 宁夏回族自治区人民医院院本部 | 水环境 | 综合医院 |  | 医疗机构水污染物排放标准(GB18466-2005) | （表2）综合医疗机构和其他医疗机构水污染物排放限值（日均值）,含氯消毒剂,消毒接触池的接触时间大于等于1小时，接触池出口,预处理标准 | 总排口(DW001) | 粪大肠菌群数 | 2023-03-28 | / | / | / | / | <10 | 5000 | / | MPN/L | 否 | / | / | 是
银川市2023年3月份水环境排污单位监督性监测计划 | 蒙牛特仑苏（银川）乳业有限公司 |  | 液体乳制造 |  | 污水排入城镇下水道水质标准(GB/T31962-2015) | 污水排入城镇下水道水质控制项目限值,A级 | 总排口(DW001) | 氨氮（NH3-N） | 2023-03-22 | 0.041 | 17.6 | 60 | 11.6 | 1.79 | 45 | / | mg/L | 否 | / | / | 是
银川市2023年3月份水环境排污单位监督性监测计划 | 蒙牛特仑苏（银川）乳业有限公司 |  | 液体乳制造 |  | 污水排入城镇下水道水质标准(GB/T31962-2015) | 污水排入城镇下水道水质控制项目限值,A级 | 总排口(DW001) | 五日生化需氧量 | 2023-03-22 | 0.041 | 17.6 | 60 |  | 8.9 | 350 | / | mg/L | 否 | / | / | 是
银川市2023年3月份水环境排污单位监督性监测计划 | 蒙牛特仑苏（银川）乳业有限公司 |  | 液体乳制造 |  | 污水排入城镇下水道水质标准(GB/T31962-2015) | 污水排入城镇下水道水质控制项目限值,A级 | 总排口(DW001) | 化学需氧量 | 2023-03-22 | 0.041 | 17.6 | 60 | 655 | 42 | 500 | / | mg/L | 否 | / | / | 是
银川市2023年3月份水环境排污单位监督性监测计划 | 蒙牛特仑苏（银川）乳业有限公司 |  | 液体乳制造 |  | 污水排入城镇下水道水质标准(GB/T31962-2015) | 污水排入城镇下水道水质控制项目限值,A级 | 总排口(DW001) | 悬浮物 | 2023-03-22 | 0.041 | 17.6 | 60 | / | 33 | 400 | / | mg/L | 否 | / | / | 是
银川市2023年3月份水环境排污单位监督性监测计划 | 蒙牛特仑苏（银川）乳业有限公司 |  | 液体乳制造 |  | 污水排入城镇下水道水质标准(GB/T31962-2015) | 污水排入城镇下水道水质控制项目限值,A级 | 总排口(DW001) | 总磷（以P计） | 2023-03-22 | 0.041 | 17.6 | 60 | / | 0.91 | 8 | / | mg/L | 否 | / | / | 是
银川市2023年3月份水环境排污单位监督性监测计划 | 蒙牛特仑苏（银川）乳业有限公司 |  | 液体乳制造 |  | 污水排入城镇下水道水质标准(GB/T31962-2015) | 污水排入城镇下水道水质控制项目限值,A级 | 总排口(DW001) | 总氮（以N计） | 2023-03-22 | 0.041 | 17.6 | 60 | / | 5.97 | 70 | / | mg/L | 否 | / | / | 是
银川市2023年3月份水环境排污单位监督性监测计划 | 蒙牛特仑苏（银川）乳业有限公司 |  | 液体乳制造 |  | 污水排入城镇下水道水质标准(GB/T31962-2015) | 污水排入城镇下水道水质控制项目限值,A级 | 总排口(DW001) | 动植物油 | 2023-03-22 | 0.041 | 17.6 | 60 | / | 0.26 | 100 | / | mg/L | 否 | / | / | 是
银川市2023年3月份水环境排污单位监督性监测计划 | 蒙牛特仑苏（银川）乳业有限公司 |  | 液体乳制造 |  | 污水排入城镇下水道水质标准(GB/T31962-2015) | 污水排入城镇下水道水质控制项目限值,A级 | 总排口(DW001) | pH值 | 2023-03-22 | 0.041 | 17.6 | 60 | / | 8.3 | 9.5 | 6.5 | 无量纲 | 否 | / | / | 是
银川市2023年3月份水环境排污单位监督性监测计划 | 宁夏西夏嘉酿啤酒有限公司 | 水环境 | 啤酒制造 |  | 污水综合排放标准(GB8978-1996) | （表4）第二类污染物最高允许排放浓度（1998年1月1日后建的单位）,一切排污单位 ,三级标准 | 总排口 | 色度 | 2023-03-21 | 0.0061 | 22.8 | / | / | 9 | / | / | mg/L | 否 | / | / | 否
银川市2023年3月份水环境排污单位监督性监测计划 | 宁夏西夏嘉酿啤酒有限公司 | 水环境 | 啤酒制造 |  | 啤酒工业污染物排放标准(GB19821-2005) | （表1）啤酒生产企业水污染物排放最高允许限值,啤酒企业,预处理标准 | 总排口 | pH值 | 2023-03-21 | 0.0061 | 22.8 | / | / | 8.1 | 9 | 6 | 无量纲 | 否 | / | / | 是
银川市2023年3月份水环境排污单位监督性监测计划 | 宁夏西夏嘉酿啤酒有限公司 | 水环境 | 啤酒制造 |  | 啤酒工业污染物排放标准(GB19821-2005) | （表1）啤酒生产企业水污染物排放最高允许限值,啤酒企业,预处理标准 | 总排口 | 总磷（以P计） | 2023-03-21 | 0.0061 | 22.8 | / | / | 0.16 | / | / | mg/L | 否 | / | / | 否
银川市2023年3月份水环境排污单位监督性监测计划 | 宁夏西夏嘉酿啤酒有限公司 | 水环境 | 啤酒制造 |  | 污水综合排放标准(GB8978-1996) | （表2）第二类污染物最高允许排放浓度（1997年12月31日之前建的单位）,其他排污单位,二级标准 | 总排口 | 总氮（以N计） | 2023-03-21 | 0.0061 | 22.8 | / | / | 10.1 | / | / | mg/L | 否 | / | / | 否
银川市2023年3月份水环境排污单位监督性监测计划 | 宁夏西夏嘉酿啤酒有限公司 | 水环境 | 啤酒制造 |  | 啤酒工业污染物排放标准(GB19821-2005) | （表1）啤酒生产企业水污染物排放最高允许限值,啤酒企业,预处理标准 | 总排口 | 化学需氧量 | 2023-03-21 | 0.0061 | 22.8 | / | / | 47 | 500 | / | mg/L | 否 | / | / | 是
银川市2023年3月份水环境排污单位监督性监测计划 | 宁夏西夏嘉酿啤酒有限公司 | 水环境 | 啤酒制造 |  | 啤酒工业污染物排放标准(GB19821-2005) | （表1）啤酒生产企业水污染物排放最高允许限值,啤酒企业,预处理标准 | 总排口 | 五日生化需氧量 | 2023-03-21 | 0.0061 | 22.8 | / | / | 8.7 | 300 | / | mg/L | 否 | / | / | 是
银川市2023年3月份水环境排污单位监督性监测计划 | 宁夏西夏嘉酿啤酒有限公司 | 水环境 | 啤酒制造 |  | 啤酒工业污染物排放标准(GB19821-2005) | （表1）啤酒生产企业水污染物排放最高允许限值,啤酒企业,预处理标准 | 总排口 | 氨氮（NH3-N） | 2023-03-21 | 0.0061 | 22.8 | / | / | 3.86 | / | / | mg/L | 否 | / | / | 否
银川市2023年3月份水环境排污单位监督性监测计划 | 宁夏西夏嘉酿啤酒有限公司 | 水环境 | 啤酒制造 |  | 啤酒工业污染物排放标准(GB19821-2005) | （表1）啤酒生产企业水污染物排放最高允许限值,啤酒企业,预处理标准 | 总排口 | 悬浮物 | 2023-03-21 | 0.0061 | 22.8 | / | / | 23 | 400 | / | mg/L | 否 | / | / | 是
银川市2023年3月份水环境排污单位监督性监测计划 | 宁夏医科大学总医院心脑血管病医院 | 水环境 | 综合医院 |  | 医疗机构水污染物排放标准(GB18466-2005) | （表2）综合医疗机构和其他医疗机构水污染物排放限值（日均值）,含氯消毒剂,消毒接触池的接触时间大于等于1小时，接触池出口,预处理标准 | 总排口(DW001) | 粪大肠菌群数 | 2023-03-28 | / | / | / | / | <10 | 5000 | / | MPN/L | 否 | / | / | 是
银川市2023年3月份水环境排污单位监督性监测计划 | 宁夏医科大学总医院心脑血管病医院 | 水环境 | 综合医院 |  | 医疗机构水污染物排放标准(GB18466-2005) | （表2）综合医疗机构和其他医疗机构水污染物排放限值（日均值）,含氯消毒剂,消毒接触池的接触时间大于等于1小时，接触池出口,预处理标准 | 总排口(DW001) | 化学需氧量 | 2023-03-28 | / | / | / | / | 201 | 250 | / | mg/L | 否 | / | / | 是
银川市2023年3月份水环境排污单位监督性监测计划 | 宁夏医科大学总医院心脑血管病医院 | 水环境 | 综合医院 |  | 医疗机构水污染物排放标准(GB18466-2005) | （表2）综合医疗机构和其他医疗机构水污染物排放限值（日均值）,含氯消毒剂,消毒接触池的接触时间大于等于1小时，接触池出口,预处理标准 | 总排口(DW001) | pH值 | 2023-03-28 | / | / | / | / | 8.4 | 9 | 6 | 无量纲 | 否 | / | / | 是
银川市2023年3月份水环境排污单位监督性监测计划 | 宁夏医科大学总医院心脑血管病医院 | 水环境 | 综合医院 |  | 医疗机构水污染物排放标准(GB18466-2005) | （表2）综合医疗机构和其他医疗机构水污染物排放限值（日均值）,采用其他消毒方式,预处理标准 | 总排口(DW001) | 总余氯 | 2023-03-28 | / | / | / | / | 12.7 | / | / | mg/L | 否 | / | / | 否
银川市2023年3月份水环境排污单位监督性监测计划 | 灵武市金科环境技术有限公司（灵武市第二污水处理厂） | 水环境,大气环境 | 污水处理及其再生利用 |  | 城镇污水处理厂污染物排放标准[国标](GB18918-2002) | （表3）选择控制项目最高允许排放浓度（日均值） | 总排口(DW001) | 硫化物 | 2023-03-23 | / | / | / | / | <0.01 | 1.0 | / | mg/L | 否 | / | / | 是
银川市2023年3月份水环境排污单位监督性监测计划 | 灵武市金科环境技术有限公司（灵武市第二污水处理厂） | 水环境,大气环境 | 污水处理及其再生利用 |  | 城镇污水处理厂污染物排放标准[国标](GB18918-2002) | （表3）选择控制项目最高允许排放浓度（日均值） | 总排口(DW001) | 苯胺类 | 2023-03-23 | / | / | / | / | 0.03 | 0.5 | / | mg/L | 否 | / | / | 是
银川市2023年3月份水环境排污单位监督性监测计划 | 灵武市金科环境技术有限公司（灵武市第二污水处理厂） | 水环境,大气环境 | 污水处理及其再生利用 |  | 城镇污水处理厂污染物排放标准[国标](GB18918-2002) | （表1）基本控制项目最高允许排放浓度（日均值）,一级标准（水温＞12℃或≤12℃）,A标准,通用 | 总排口(DW001) | pH值 | 2023-03-23 | / | / | / | / | 7.6 | 9 | 6 | 无量纲 | 否 | / | / | 是
银川市2023年3月份水环境排污单位监督性监测计划 | 银川庆丰丰达科技有限公司 | 水环境 | 化学药品原料药制造 |  | 污水综合排放标准(GB8978-1996) | （表4）第二类污染物最高允许排放浓度（1998年1月1日后建的单位）,其他排污单位,二级标准 | 总排口 | 悬浮物 | 2023-03-21 | / | / | 50 | / | 28 | 150 | / | mg/L | 否 | / | / | 是
银川市2023年3月份水环境排污单位监督性监测计划 | 银川庆丰丰达科技有限公司 | 水环境 | 化学药品原料药制造 |  | 污水综合排放标准(GB8978-1996) | （表4）第二类污染物最高允许排放浓度（1998年1月1日后建的单位）,味精、酒精、医药原料药、生物制药 、苎麻脱胶、皮革、化纤浆粕工业,二级标准 | 总排口 | 化学需氧量 | 2023-03-21 | / | / | 50 | / | 45 | 300 | / | mg/L | 否 | / | / | 是
银川市2023年3月份水环境排污单位监督性监测计划 | 银川庆丰丰达科技有限公司 | 水环境 | 化学药品原料药制造 |  | 污水综合排放标准(GB8978-1996) | （表4）第二类污染物最高允许排放浓度（1998年1月1日后建的单位）,医药原料药、染料、石油化工工业,二级标准 | 总排口 | 氨氮（NH3-N） | 2023-03-21 | / | / | 50 | / | 0.169 | 50 | / | mg/L | 否 | / | / | 是
银川市2023年3月份水环境排污单位监督性监测计划 | 银川庆丰丰达科技有限公司 | 水环境 | 化学药品原料药制造 |  | 污水综合排放标准(GB8978-1996) | （表4）第二类污染物最高允许排放浓度（1998年1月1日后建的单位）,其他排污单位,二级标准 | 总排口 | 总有机碳 | 2023-03-21 | / | / | 50 | / | 12.9 | 30 | / | mg/L | 否 | / | / | 是
银川市2023年3月份水环境排污单位监督性监测计划 | 银川庆丰丰达科技有限公司 | 水环境 | 化学药品原料药制造 |  | 污水综合排放标准(GB8978-1996) | （表4）第二类污染物最高允许排放浓度（1998年1月1日后建的单位）,一切排污单位 ,二级标准 | 总排口 | 动植物油 | 2023-03-21 | / | / | 50 | / | 0.07 | 15 | / | mg/L | 否 | / | / | 是
银川市2023年3月份水环境排污单位监督性监测计划 | 银川庆丰丰达科技有限公司 | 水环境 | 化学药品原料药制造 |  | 污水综合排放标准(GB8978-1996) | （表4）第二类污染物最高允许排放浓度（1998年1月1日后建的单位）,一切排污单位 ,二级标准 | 总排口 | 色度 | 2023-03-21 | / | / | 50 | / | 20 | 80 | / | 倍 | 否 | / | / | 是
银川市2023年3月份水环境排污单位监督性监测计划 | 银川庆丰丰达科技有限公司 | 水环境 | 化学药品原料药制造 |  |  |  | 总排口 | 总氮 | 2023-03-21 | / | / | 50 | / | 2.67 | / | / | mg/L | 否 | / | / | 否
银川市2023年3月份水环境排污单位监督性监测计划 | 银川庆丰丰达科技有限公司 | 水环境 | 化学药品原料药制造 |  | 污水综合排放标准(GB8978-1996) | （表4）第二类污染物最高允许排放浓度（1998年1月1日后建的单位）,一切排污单位 ,二级标准 | 总排口 | pH值 | 2023-03-21 | / |  | 50 | / | 7.8 | 9 | 6 | 无量纲 | 否 | / | / | 是
银川市2023年3月份水环境排污单位监督性监测计划 | 银川庆丰丰达科技有限公司 | 水环境 | 化学药品原料药制造 |  | 污水综合排放标准(GB8978-1996) | （表4）第二类污染物最高允许排放浓度（1998年1月1日后建的单位）,一切排污单位 ,二级标准 | 总排口 | 石油类 | 2023-03-21 | / | / | 50 | / | 0.29 | 10 | / | mg/L | 否 | / | / | 是
银川市2023年3月份水环境排污单位监督性监测计划 | 银川庆丰丰达科技有限公司 | 水环境 | 化学药品原料药制造 |  | 污水综合排放标准(GB8978-1996) | （表4）第二类污染物最高允许排放浓度（1998年1月1日后建的单位）,其他排污单位,二级标准 | 总排口 | 五日生化需氧量 | 2023-03-21 | / | / | 50 | / | 8.9 | 30 | / | mg/L | 否 | / | / | 是
银川市2023年3月份水环境排污单位监督性监测计划 | 银川庆丰丰达科技有限公司 | 水环境 | 化学药品原料药制造 |  | 污水综合排放标准(GB8978-1996) | （表4）第二类污染物最高允许排放浓度（1998年1月1日后建的单位）,一切排污单位 ,二级标准 | 总排口 | 挥发酚 | 2023-03-21 | / | / | 50 | / | 0.02 | 0.5 | / | mg/L | 否 | / | / | 是
银川市2023年3月份水环境排污单位监督性监测计划 | 银川庆丰丰达科技有限公司 | 水环境 | 化学药品原料药制造 |  |  |  | 总排口 | 总磷 | 2023-03-21 | / | / | 50 | / | 31.4 |  | / | mg/L | 否 | / | / | 否
银川市2023年3月份水环境排污单位监督性监测计划 | 宁夏金海皮业有限责任公司 | 水环境 | 皮革鞣制加工 |  | 制革及毛皮加工工业水污染物排放标准(GB30486-2013) | （表2）新建企业水污染物排放浓度限值及单位产品基准排水量,企业废水总排放口,间接排放限值 | 总排口 | 硫化物 | 2023-03-23 | / | / | 35 | / | <0.01 | 1.0 | / | mg/L | 否 | / | / | 是
银川市2023年3月份水环境排污单位监督性监测计划 | 宁夏金海皮业有限责任公司 | 水环境 | 皮革鞣制加工 |  | 制革及毛皮加工工业水污染物排放标准(GB30486-2013) | （表2）新建企业水污染物排放浓度限值及单位产品基准排水量,企业废水总排放口,间接排放限值 | 总排口 | 动植物油 | 2023-03-23 | / | / | 35 | / | <0.06 | 30 | / | mg/L | 否 | / | / | 是
银川市2023年3月份水环境排污单位监督性监测计划 | 宁夏金海皮业有限责任公司 | 水环境 | 皮革鞣制加工 |  | 制革及毛皮加工工业水污染物排放标准(GB30486-2013) | （表2）新建企业水污染物排放浓度限值及单位产品基准排水量,企业废水总排放口,间接排放限值 | 总排口 | 氨氮（NH3-N） | 2023-03-23 | / | / | 35 | / | 0.370 | 70 | / | mg/L | 否 | / | / | 是
银川市2023年3月份水环境排污单位监督性监测计划 | 宁夏金海皮业有限责任公司 | 水环境 | 皮革鞣制加工 |  | 制革及毛皮加工工业水污染物排放标准(GB30486-2013) | （表2）新建企业水污染物排放浓度限值及单位产品基准排水量,企业废水总排放口,间接排放限值 | 总排口 | 化学需氧量 | 2023-03-23 | / | / | 35 | / | 41 | 300 | / | mg/L | 否 | / | / | 是
银川市2023年3月份水环境排污单位监督性监测计划 | 宁夏金海皮业有限责任公司 | 水环境 | 皮革鞣制加工 |  | 制革及毛皮加工工业水污染物排放标准(GB30486-2013) | （表2）新建企业水污染物排放浓度限值及单位产品基准排水量,企业废水总排放口,间接排放限值 | 总排口 | 色度 | 2023-03-23 | / | / | 35 | / | 30 | 100 | / | 倍 | 否 | / | / | 是
银川市2023年3月份水环境排污单位监督性监测计划 | 宁夏金海皮业有限责任公司 | 水环境 | 皮革鞣制加工 |  | 制革及毛皮加工工业水污染物排放标准(GB30486-2013) | （表2）新建企业水污染物排放浓度限值及单位产品基准排水量,企业废水总排放口,间接排放限值 | 总排口 | pH值 | 2023-03-23 | / | / | 35 | / | 8.0 | 9 | 6 | 无量纲 | 否 | / | / | 是
银川市2023年3月份水环境排污单位监督性监测计划 | 宁夏金海皮业有限责任公司 | 水环境 | 皮革鞣制加工 |  | 制革及毛皮加工工业水污染物排放标准(GB30486-2013) | （表2）新建企业水污染物排放浓度限值及单位产品基准排水量,企业废水总排放口,间接排放限值 | 总排口 | 悬浮物 | 2023-03-23 | / | / | 35 | / | 5 | 120 | / | mg/L | 否 | / | / | 是
银川市2023年3月份水环境排污单位监督性监测计划 | 宁夏金海皮业有限责任公司 | 水环境 | 皮革鞣制加工 |  | 制革及毛皮加工工业水污染物排放标准(GB30486-2013) | （表2）新建企业水污染物排放浓度限值及单位产品基准排水量,企业废水总排放口,间接排放限值 | 总排口 | 总氮（以N计） | 2023-03-23 | / | / | 35 | / | 21.5 | 140 | / | mg/L | 否 | / | / | 是
银川市2023年3月份水环境排污单位监督性监测计划 | 宁夏金海皮业有限责任公司 | 水环境 | 皮革鞣制加工 |  | 制革及毛皮加工工业水污染物排放标准(GB30486-2013) | （表2）新建企业水污染物排放浓度限值及单位产品基准排水量,企业废水总排放口,间接排放限值 | 总排口 | 氯离子 | 2023-03-23 | / | / | 35 | / | 577 | 4000 | / | mg/L | 否 | / | / | 是
银川市2023年3月份水环境排污单位监督性监测计划 | 宁夏金海皮业有限责任公司 | 水环境 | 皮革鞣制加工 |  | 制革及毛皮加工工业水污染物排放标准(GB30486-2013) | （表2）新建企业水污染物排放浓度限值及单位产品基准排水量,企业废水总排放口,间接排放限值 | 总排口 | 总磷（以P计） | 2023-03-23 | / | / | 35 | / | 0.07 | 4 | / | mg/L | 否 | / | / | 是
银川市2023年3月份水环境排污单位监督性监测计划 | 宁夏金海皮业有限责任公司 | 水环境 | 皮革鞣制加工 |  | 制革及毛皮加工工业水污染物排放标准(GB30486-2013) | （表2）新建企业水污染物排放浓度限值及单位产品基准排水量,企业废水总排放口,间接排放限值 | 总排口 | 五日生化需氧量 | 2023-03-23 | / | / | 35 | / | 9.5 | 80 | / | mg/L | 否 | / | / | 是
银川市2023年3月份水环境排污单位监督性监测计划 | 宁夏西部皮草有限公司 | 水环境 | 毛皮鞣制加工 |  | 制革及毛皮加工工业水污染物排放标准(GB30486-2013) | （表2）新建企业水污染物排放浓度限值及单位产品基准排水量,车间生产设施废水排放口 | 车间或生产设施废水排放口(DW002) | 六价铬 | 2023-03-23 | / | / | / | / | <0.004 | 0.1 | / | mg/L | 否 | / | / | 是
银川市2023年3月份水环境排污单位监督性监测计划 | 宁夏西部皮草有限公司 | 水环境 | 毛皮鞣制加工 |  | 制革及毛皮加工工业水污染物排放标准(GB30486-2013) | （表2）新建企业水污染物排放浓度限值及单位产品基准排水量,车间生产设施废水排放口 | 车间或生产设施废水排放口(DW002) | 总铬 | 2023-03-23 | / | / | / | / | 0.28 | 1.5 | / | mg/L | 否 | / | / | 是
银川市2023年3月份水环境排污单位监督性监测计划 | 宁夏西部皮草有限公司 | 水环境 | 毛皮鞣制加工 |  | 制革及毛皮加工工业水污染物排放标准(GB30486-2013) | （表2）新建企业水污染物排放浓度限值及单位产品基准排水量,企业废水总排放口,间接排放限值 | 总排口(DW001) | 硫化物 | 2023-03-23 | 0.0065 | 13.9 | 40 | / | 0.01 | 1.0 | / | mg/L | 否 | / | / | 是
银川市2023年3月份水环境排污单位监督性监测计划 | 宁夏西部皮草有限公司 | 水环境 | 毛皮鞣制加工 |  | 制革及毛皮加工工业水污染物排放标准(GB30486-2013) | （表2）新建企业水污染物排放浓度限值及单位产品基准排水量,企业废水总排放口,间接排放限值 | 总排口(DW001) | 五日生化需氧量 | 2023-03-23 | 0.0065 | 13.9 | 40 | / | 69.7 | 80 | / | mg/L | 否 | / | / | 是
银川市2023年3月份水环境排污单位监督性监测计划 | 宁夏西部皮草有限公司 | 水环境 | 毛皮鞣制加工 |  | 制革及毛皮加工工业水污染物排放标准(GB30486-2013) | （表2）新建企业水污染物排放浓度限值及单位产品基准排水量,企业废水总排放口,间接排放限值 | 总排口(DW001) | 总氮（以N计） | 2023-03-23 | 0.0065 | 13.9 | 40 | / | 50.2 | 140 | / | mg/L | 否 | / | / | 是
银川市2023年3月份水环境排污单位监督性监测计划 | 宁夏西部皮草有限公司 | 水环境 | 毛皮鞣制加工 |  | 制革及毛皮加工工业水污染物排放标准(GB30486-2013) | （表2）新建企业水污染物排放浓度限值及单位产品基准排水量,企业废水总排放口,间接排放限值 | 总排口(DW001) | 氯离子 | 2023-03-23 | 0.0065 | 13.9 | 40 | / | 2257 | 4000 | / | mg/L | 否 | / | / | 是
银川市2023年3月份水环境排污单位监督性监测计划 | 宁夏西部皮草有限公司 | 水环境 | 毛皮鞣制加工 |  | 制革及毛皮加工工业水污染物排放标准(GB30486-2013) | （表2）新建企业水污染物排放浓度限值及单位产品基准排水量,企业废水总排放口,间接排放限值 | 总排口(DW001) | 动植物油 | 2023-03-23 | 0.0065 | 13.9 | 40 | / | 0.24 | 30 | / | mg/L | 否 | / | / | 是
银川市2023年3月份水环境排污单位监督性监测计划 | 宁夏西部皮草有限公司 | 水环境 | 毛皮鞣制加工 |  | 制革及毛皮加工工业水污染物排放标准(GB30486-2013) | （表2）新建企业水污染物排放浓度限值及单位产品基准排水量,企业废水总排放口,间接排放限值 | 总排口(DW001) | 氨氮（NH3-N） | 2023-03-23 | 0.0065 | 13.9 | 40 | / | 34.9 | 70 | / | mg/L | 否 | / | / | 是
银川市2023年3月份水环境排污单位监督性监测计划 | 宁夏西部皮草有限公司 | 水环境 | 毛皮鞣制加工 |  | 制革及毛皮加工工业水污染物排放标准(GB30486-2013) | （表2）新建企业水污染物排放浓度限值及单位产品基准排水量,企业废水总排放口,间接排放限值 | 总排口(DW001) | 化学需氧量 | 2023-03-23 | 0.0065 | 13.9 | 40 | / | 248 | 300 | / | mg/L | 否 | / | / | 是
银川市2023年3月份水环境排污单位监督性监测计划 | 宁夏西部皮草有限公司 | 水环境 | 毛皮鞣制加工 |  | 制革及毛皮加工工业水污染物排放标准(GB30486-2013) | （表2）新建企业水污染物排放浓度限值及单位产品基准排水量,企业废水总排放口,间接排放限值 | 总排口(DW001) | pH值 | 2023-03-23 | 0.0065 | 13.9 | 40 | / | 8.2 | 9 | 6 | 无量纲 | 否 | / | / | 是
银川市2023年3月份水环境排污单位监督性监测计划 | 宁夏西部皮草有限公司 | 水环境 | 毛皮鞣制加工 |  | 制革及毛皮加工工业水污染物排放标准(GB30486-2013) | （表2）新建企业水污染物排放浓度限值及单位产品基准排水量,企业废水总排放口,间接排放限值 | 总排口(DW001) | 总磷（以P计） | 2023-03-23 | 0.0065 | 13.9 | 40 | / | 0.46 | 4 | / | mg/L | 否 | / | / | 是
银川市2023年3月份水环境排污单位监督性监测计划 | 宁夏西部皮草有限公司 | 水环境 | 毛皮鞣制加工 |  | 制革及毛皮加工工业水污染物排放标准(GB30486-2013) | （表2）新建企业水污染物排放浓度限值及单位产品基准排水量,企业废水总排放口,间接排放限值 | 总排口(DW001) | 悬浮物 | 2023-03-23 | 0.0065 | 13.9 | 40 | / | 75 | 120 | / | mg/L | 否 | / | / | 是
银川市2023年3月份水环境排污单位监督性监测计划 | 宁夏西部皮草有限公司 | 水环境 | 毛皮鞣制加工 |  | 制革及毛皮加工工业水污染物排放标准(GB30486-2013) | （表2）新建企业水污染物排放浓度限值及单位产品基准排水量,企业废水总排放口,间接排放限值 | 总排口(DW001) | 色度 | 2023-03-23 | 0.0065 | 13.9 | 40 | / | 20 | 100 | / | 倍 | 否 | / | / | 是
银川市2023年3月份水环境排污单位监督性监测计划 | 宁夏鸿泽净水有限公司 |  | 污水处理及其再生利用 |  | 城镇污水处理厂污染物排放标准[国标](GB18918-2002) | （表1）基本控制项目最高允许排放浓度（日均值）,一级标准（水温＞12℃或≤12℃）,A标准,通用 | 总排口(DW001) | pH值 | 2023-03-21 | / | 21 | / | / | 7.6 | 9 | 6 | 无量纲 | 否 | / | / | 是
银川市2023年3月份水环境排污单位监督性监测计划 | 宁夏鸿泽净水有限公司 |  | 污水处理及其再生利用 |  | 城镇污水处理厂污染物排放标准[国标](GB18918-2002) | （表2）部分一类污染物最高允许排放浓度（日均值） | 总排口(DW001) | 总铬 | 2023-03-21 | / | 21 | / | / | <0.03 | 0.1 | / | mg/L | 否 | / | / | 是
银川市2023年3月份水环境排污单位监督性监测计划 | 宁夏鸿泽净水有限公司 |  | 污水处理及其再生利用 |  | 城镇污水处理厂污染物排放标准[国标](GB18918-2002) | （表3）选择控制项目最高允许排放浓度（日均值） | 总排口(DW001) | 总锌 | 2023-03-21 | / | 21 | / | / | 0.039 | 1.0 | / | mg/L | 否 | / | / | 是
银川市2023年3月份水环境排污单位监督性监测计划 | 宁夏鸿泽净水有限公司 |  | 污水处理及其再生利用 |  | 城镇污水处理厂污染物排放标准[国标](GB18918-2002) | （表3）选择控制项目最高允许排放浓度（日均值） | 总排口(DW001) | 氰化物（总氰化合物） | 2023-03-21 | / | 21 | / | / | 0.034 | 0.5 | / | mg/L | 否 | / | / | 是
银川市2023年3月份水环境排污单位监督性监测计划 | 银川市第二人民医院 | 水环境 | 综合医院 |  | 医疗机构水污染物排放标准(GB18466-2005) | （表2）综合医疗机构和其他医疗机构水污染物排放限值（日均值）,含氯消毒剂,消毒接触池的接触时间大于等于1小时，接触池出口,预处理标准 | 总排口(DW001) | 化学需氧量 | 2023-03-28 | / | / | / | / | 227 | 250 | / | mg/L | 否 | / | / | 是
银川市2023年3月份水环境排污单位监督性监测计划 | 银川市第二人民医院 | 水环境 | 综合医院 |  | 医疗机构水污染物排放标准(GB18466-2005) | （表2）综合医疗机构和其他医疗机构水污染物排放限值（日均值）,采用其他消毒方式,预处理标准 | 总排口(DW001) | pH | 2023-03-28 | / | / | / | / | 7.9 | 9 | 6 | 无量纲 | 否 | / | / | 是
银川市2023年3月份水环境排污单位监督性监测计划 | 银川市第二人民医院 | 水环境 | 综合医院 |  | 医疗机构水污染物排放标准(GB18466-2005) | （表2）综合医疗机构和其他医疗机构水污染物排放限值（日均值）,采用其他消毒方式,预处理标准 | 总排口(DW001) | 总余氯 | 2023-03-28 | / | / | / | / | 39.3 | / | / | mg/L | 否 | / | / | 否
银川市2023年3月份水环境排污单位监督性监测计划 | 银川市第二人民医院 | 水环境 | 综合医院 |  | 医疗机构水污染物排放标准(GB18466-2005) | （表2）综合医疗机构和其他医疗机构水污染物排放限值（日均值）,采用其他消毒方式,预处理标准 | 总排口(DW001) | 粪大肠菌群 | 2023-03-28 | / | / | / | / | <10 | 5000 | / | 个/L | 否 | / | / | 是
2023年上半年执法性监测 | 固原市人民医院 | 水环境 | 综合医院 |  | 医疗机构水污染物排放标准(GB18466-2005) | （表2）综合医疗机构和其他医疗机构水污染物排放限值（日均值）,采用其他消毒方式,排放标准 | 废水排放口001(DW001) | 挥发酚 | 2023-03-21 | / | 3.4 | 60 | / | 0.00003 | 0.5 | / | mg/L | 否 | / | / | 是
2023年上半年执法性监测 | 固原市人民医院 | 水环境 | 综合医院 |  |  |  | 废水排放口001(DW001) | 阴离子表面活性剂 | 2023-03-21 | / | 3.4 | 60 | / | 0.04 | / | / | mg/L | 否 | / | / | 否
2023年上半年执法性监测 | 固原市人民医院 | 水环境 | 综合医院 |  | 医疗机构水污染物排放标准(GB18466-2005) | （表2）综合医疗机构和其他医疗机构水污染物排放限值（日均值）,采用其他消毒方式,预处理标准 | 废水排放口001(DW001) | 石油类 | 2023-03-21 | / | 3.4 | 60 | / | 0.06 | 20 | / | mg/L | 否 | / | / | 是
2023年上半年执法性监测 | 固原市人民医院 | 水环境 | 综合医院 |  | 医疗机构水污染物排放标准(GB18466-2005) | （表2）综合医疗机构和其他医疗机构水污染物排放限值（日均值）,采用其他消毒方式,预处理标准 | 废水排放口001(DW001) | 粪大肠菌群 | 2023-03-21 | / | 3.4 | 60 | / | 24000 | 5000 | / | 个/L | 是 | 3.80 | / | 是
2023年上半年执法性监测 | 固原市人民医院 | 水环境 | 综合医院 |  | 医疗机构水污染物排放标准(GB18466-2005) | （表2）综合医疗机构和其他医疗机构水污染物排放限值（日均值）,采用其他消毒方式,预处理标准 | 废水排放口001(DW001) | pH值 | 2023-03-21 | / | 3.4 | 60 | / | 7.94 | 9 | 6 | 无量纲 | 否 | / | / | 是
2023年上半年执法性监测 | 固原市人民医院 | 水环境 | 综合医院 |  |  |  | 废水排放口001(DW001) | 总余氯（以Cl计） | 2023-03-21 | / | 3.4 | 60 | / | 0.70 | / | / | mg/L | 否 | / | / | 否
2023年上半年执法性监测 | 固原市人民医院 | 水环境 | 综合医院 |  | 医疗机构水污染物排放标准(GB18466-2005) | （表2）综合医疗机构和其他医疗机构水污染物排放限值（日均值）,采用其他消毒方式,预处理标准 | 废水排放口001(DW001) | 五日生化需氧量 | 2023-03-21 | / | 3.4 | 60 | / | 130 | 100 | / | mg/L | 是 | 0.30 | / | 是
2023年上半年执法性监测 | 固原市人民医院 | 水环境 | 综合医院 |  | 医疗机构水污染物排放标准(GB18466-2005) | （表2）综合医疗机构和其他医疗机构水污染物排放限值（日均值）,采用其他消毒方式,预处理标准 | 废水排放口001(DW001) | 氨氮（NH3-N） | 2023-03-21 | / | 3.4 | 60 | / | 0 | / | / | mg/L | 否 | / | / | 否
2023年上半年执法性监测 | 固原市人民医院 | 水环境 | 综合医院 |  | 医疗机构水污染物排放标准(GB18466-2005) | （表2）综合医疗机构和其他医疗机构水污染物排放限值（日均值）,采用其他消毒方式,预处理标准 | 废水排放口001(DW001) | 化学需氧量 | 2023-03-21 | / | 3.4 | 60 | / | 246 | 250 | / | mg/L | 否 | / | / | 是
2023年上半年执法性监测 | 固原市人民医院 | 水环境 | 综合医院 |  | 医疗机构水污染物排放标准(GB18466-2005) | （表2）综合医疗机构和其他医疗机构水污染物排放限值（日均值）,采用其他消毒方式,排放标准 | 废水排放口001(DW001) | 动植物油 | 2023-03-21 | / | 3.4 | 60 | / | 0.07 | 5 | / | mg/L | 否 | / | / | 是
2023年上半年执法性监测 | 中铝宁夏能源集团有限公司六盘山热电厂污水处理厂 | 水环境 | 污水处理及其再生利用 |  | 城镇污水处理厂污染物排放标准[国标](GB18918-2002) | （表1）基本控制项目最高允许排放浓度（日均值）,一级标准（水温＞12℃或≤12℃）,A标准,通用 | 污水处理厂总排口 | 总镉 | 2023-03-21 | 0.26 | 4.2 | 75 | / | 0.0001 | 0.01 | / | mg/L | 否 | / | / | 是
2023年上半年执法性监测 | 中铝宁夏能源集团有限公司六盘山热电厂污水处理厂 | 水环境 | 污水处理及其再生利用 |  | 城镇污水处理厂污染物排放标准[国标](GB18918-2002) | （表1）基本控制项目最高允许排放浓度（日均值）,一级标准（水温＞12℃或≤12℃）,A标准,通用 | 污水处理厂总排口 | 石油类 | 2023-03-21 | 0.26 | 4.2 | 75 | 0.07 | 0.06 | 1 | / | mg/L | 否 | / | / | 是
2023年上半年执法性监测 | 中铝宁夏能源集团有限公司六盘山热电厂污水处理厂 | 水环境 | 污水处理及其再生利用 |  | 城镇污水处理厂污染物排放标准[国标](GB18918-2002) | （表1）基本控制项目最高允许排放浓度（日均值）,一级标准（水温＞12℃或≤12℃）,A标准,通用 | 污水处理厂总排口 | 动植物油 | 2023-03-21 | 0.26 | 4.2 | 75 | 1.58 | 0.06 | 1 | / | mg/L | 否 | / | / | 是
2023年上半年执法性监测 | 中铝宁夏能源集团有限公司六盘山热电厂污水处理厂 | 水环境 | 污水处理及其再生利用 |  | 城镇污水处理厂污染物排放标准[国标](GB18918-2002) | （表1）基本控制项目最高允许排放浓度（日均值）,一级标准（水温＞12℃或≤12℃）,A标准,通用 | 污水处理厂总排口 | 氨氮（NH3-N） | 2023-03-21 | 0.26 | 4.2 | 75 | 51.9 | 4.57 | 5;8 | / | mg/L | 否 | / | / | 是
2023年上半年执法性监测 | 中铝宁夏能源集团有限公司六盘山热电厂污水处理厂 | 水环境 | 污水处理及其再生利用 |  | 城镇污水处理厂污染物排放标准[国标](GB18918-2002) | （表1）基本控制项目最高允许排放浓度（日均值）,一级标准（水温＞12℃或≤12℃）,A标准,通用 | 污水处理厂总排口 | 总汞 | 2023-03-21 | 0.26 | 4.2 | 75 | / | 0.000004 | 0.001 | / | mg/L | 否 | / | / | 是
2023年上半年执法性监测 | 中铝宁夏能源集团有限公司六盘山热电厂污水处理厂 | 水环境 | 污水处理及其再生利用 |  | 城镇污水处理厂污染物排放标准[国标](GB18918-2002) | （表1）基本控制项目最高允许排放浓度（日均值）,一级标准（水温＞12℃或≤12℃）,A标准,通用 | 污水处理厂总排口 | 化学需氧量 | 2023-03-21 | 0.26 | 4.2 | 75 | 233 | 30 | 50 | / | mg/L | 否 | / | / | 是
2023年上半年执法性监测 | 中铝宁夏能源集团有限公司六盘山热电厂污水处理厂 | 水环境 | 污水处理及其再生利用 |  | 城镇污水处理厂污染物排放标准[国标](GB18918-2002) | （表1）基本控制项目最高允许排放浓度（日均值）,一级标准（水温＞12℃或≤12℃）,A标准,通用 | 污水处理厂总排口 | 六价铬 | 2023-03-21 | 0.26 | 4.2 | 75 | / | 0.004 | 0.05 | / | mg/L | 否 | / | / | 是
2023年上半年执法性监测 | 中铝宁夏能源集团有限公司六盘山热电厂污水处理厂 | 水环境 | 污水处理及其再生利用 |  | 城镇污水处理厂污染物排放标准[国标](GB18918-2002) | （表1）基本控制项目最高允许排放浓度（日均值）,一级标准（水温＞12℃或≤12℃）,A标准,通用 | 污水处理厂总排口 | 阴离子表面活性剂（LAS） | 2023-03-21 | 0.26 | 4.2 | 75 | 1.42 | 0.04 | 0.5 | / | mg/L | 否 | / | / | 是
2023年上半年执法性监测 | 中铝宁夏能源集团有限公司六盘山热电厂污水处理厂 | 水环境 | 污水处理及其再生利用 |  | 城镇污水处理厂污染物排放标准[国标](GB18918-2002) | （表1）基本控制项目最高允许排放浓度（日均值）,一级标准（水温＞12℃或≤12℃）,A标准,通用 | 污水处理厂总排口 | 总砷 | 2023-03-21 | 0.26 | 4.2 | 75 | / | 0.0022 | 0.1 | / | mg/L | 否 | / | / | 是
2023年上半年执法性监测 | 中铝宁夏能源集团有限公司六盘山热电厂污水处理厂 | 水环境 | 污水处理及其再生利用 |  | 城镇污水处理厂污染物排放标准[国标](GB18918-2002) | （表1）基本控制项目最高允许排放浓度（日均值）,一级标准（水温＞12℃或≤12℃）,A标准,通用 | 污水处理厂总排口 | 粪大肠菌群数 | 2023-03-21 | 0.26 | 4.2 | 75 | / | 20 | 1000 | / | 个/L | 否 | / | / | 是
2023年上半年执法性监测 | 中铝宁夏能源集团有限公司六盘山热电厂污水处理厂 | 水环境 | 污水处理及其再生利用 |  | 城镇污水处理厂污染物排放标准[国标](GB18918-2002) | （表1）基本控制项目最高允许排放浓度（日均值）,一级标准（水温＞12℃或≤12℃）,A标准,通用 | 污水处理厂总排口 | pH值 | 2023-03-21 | 0.26 | 4.2 | 75 | 8.06 | 8.21 | 9 | 6 | 无量纲 | 否 | / | / | 是
2023年上半年执法性监测 | 中铝宁夏能源集团有限公司六盘山热电厂污水处理厂 | 水环境 | 污水处理及其再生利用 |  | 城镇污水处理厂污染物排放标准[国标](GB18918-2002) | （表1）基本控制项目最高允许排放浓度（日均值）,一级标准（水温＞12℃或≤12℃）,A标准,通用 | 污水处理厂总排口 | 总铅 | 2023-03-21 | 0.26 | 4.2 | 75 |  | 0.001 | 0.1 | / | mg/L | 否 | / | / | 是
2023年上半年执法性监测 | 中铝宁夏能源集团有限公司六盘山热电厂污水处理厂 | 水环境 | 污水处理及其再生利用 |  | 城镇污水处理厂污染物排放标准[国标](GB18918-2002) | （表1）基本控制项目最高允许排放浓度（日均值）,一级标准（水温＞12℃或≤12℃）,A标准,通用 | 污水处理厂总排口 | 悬浮物 | 2023-03-21 | 0.26 | 4.2 | 75 | 512 | 10 | 10 | / | mg/L | 否 | / | / | 是
2023年上半年执法性监测 | 中铝宁夏能源集团有限公司六盘山热电厂污水处理厂 | 水环境 | 污水处理及其再生利用 |  | 城镇污水处理厂污染物排放标准[国标](GB18918-2002) | （表1）基本控制项目最高允许排放浓度（日均值）,一级标准（水温＞12℃或≤12℃）,A标准,通用 | 污水处理厂总排口 | 总铬 | 2023-03-21 | 0.26 | 4.2 | 75 |  | 0.004 | 0.1 | / | mg/L | 否 | / | / | 是
2023年上半年执法性监测 | 中铝宁夏能源集团有限公司六盘山热电厂污水处理厂 | 水环境 | 污水处理及其再生利用 |  | 城镇污水处理厂污染物排放标准[国标](GB18918-2002) | （表1）基本控制项目最高允许排放浓度（日均值）,一级标准（水温＞12℃或≤12℃）,A标准,通用 | 污水处理厂总排口 | 总氮（以N计） | 2023-03-21 | 0.26 | 4.2 | 75 | 52.4 | 7.22 | 15 | / | mg/L | 否 | / | / | 是
2023年上半年执法性监测 | 中铝宁夏能源集团有限公司六盘山热电厂污水处理厂 | 水环境 | 污水处理及其再生利用 |  | 城镇污水处理厂污染物排放标准[国标](GB18918-2002) | （表1）基本控制项目最高允许排放浓度（日均值）,一级标准（水温＞12℃或≤12℃）,A标准,2006年1月1日后建设 | 污水处理厂总排口 | 总磷（以P计） | 2023-03-21 | 0.26 | 4.2 | 75 | 6.42 | 0.44 | 0.5 | / | mg/L | 否 | / | / | 是
2023年上半年执法性监测 | 中铝宁夏能源集团有限公司六盘山热电厂污水处理厂 | 水环境 | 污水处理及其再生利用 |  | 城镇污水处理厂污染物排放标准[国标](GB18918-2002) | （表1）基本控制项目最高允许排放浓度（日均值）,一级标准（水温＞12℃或≤12℃）,A标准,通用 | 污水处理厂总排口 | 五日生化需氧量 | 2023-03-21 | 0.26 | 4.2 | 75 | 135 | 6.9 | 10 | / | mg/L | 否 | / | / | 是
2023年上半年执法性监测 | 固原市原州区人民医院 | 水环境 | 综合医院 |  | 医疗机构水污染物排放标准(GB18466-2005) | （表1）传染病、结核病医疗机构水污染物排放限值在（日均值）,采用其他消毒方式 | 废水总排口001(DW001) | 化学需氧量 | 2023-03-21 | / | / | / | / | 109 | 250 | / | mg/L | 否 | / | / | 是
2023年上半年执法性监测 | 固原市原州区人民医院 | 水环境 | 综合医院 |  |  |  | 废水总排口001(DW001) | 总余氯（以Cl计） | 2023-03-21 | / | / | / | / | 1.08 | 8 | 2 | mg/L | 否 | / | / | 否
2023年上半年执法性监测 | 固原市原州区人民医院 | 水环境 | 综合医院 |  | 医疗机构水污染物排放标准(GB18466-2005) | （表1）传染病、结核病医疗机构水污染物排放限值在（日均值）,采用其他消毒方式 | 废水总排口001(DW001) | 五日生化需氧量 | 2023-03-21 | / | / | / | / | 27.2 | 100 | / | mg/L | 否 | / | / | 是
2023年上半年执法性监测 | 固原市原州区人民医院 | 水环境 | 综合医院 |  | 医疗机构水污染物排放标准(GB18466-2005) | （表1）传染病、结核病医疗机构水污染物排放限值在（日均值）,采用其他消毒方式 | 废水总排口001(DW001) | pH值 | 2023-03-21 | / | / | / | / | 7.92 | 9 | 6 | 无量纲 | 否 | / | / | 是
2023年上半年执法性监测 | 固原市原州区人民医院 | 水环境 | 综合医院 |  |  |  | 废水总排口001(DW001) | 阴离子表面活性剂 | 2023-03-21 | / | / | / | / | 0.04 | 10 | / | mg/L | 否 | / | / | 否
2023年上半年执法性监测 | 固原市原州区人民医院 | 水环境 | 综合医院 |  | 医疗机构水污染物排放标准(GB18466-2005) | （表2）综合医疗机构和其他医疗机构水污染物排放限值（日均值）,采用其他消毒方式,预处理标准 | 废水总排口001(DW001) | 氨氮（NH3-N） | 2023-03-21 | / | / | / | / | 0 | 50 | / | mg/L | 否 | / | / | 是
2023年上半年执法性监测 | 固原市原州区人民医院 | 水环境 | 综合医院 |  | 医疗机构水污染物排放标准(GB18466-2005) | （表2）综合医疗机构和其他医疗机构水污染物排放限值（日均值）,采用其他消毒方式,预处理标准 | 废水总排口001(DW001) | 粪大肠菌群 | 2023-03-21 | / | / | / | / | 10 | 5000 | / | 个/L | 否 | / | / | 是
2023年上半年执法性监测 | 固原市原州区人民医院 | 水环境 | 综合医院 |  | 医疗机构水污染物排放标准(GB18466-2005) | （表2）综合医疗机构和其他医疗机构水污染物排放限值（日均值）,采用其他消毒方式,排放标准 | 废水总排口001(DW001) | 动植物油 | 2023-03-21 | / | / | / | / | 0.08 | 20 | / | mg/L | 否 | / | / | 是
2023年上半年执法性监测 | 固原市原州区环境卫生服务中心 | 土壤环境 | 环境卫生管理 |  | 生活垃圾填埋场污染控制标准(GB16889-2008) | 现有和新建生活垃圾填埋场水污染物特别排放限值 | 渗滤液池(DW001) | 六价铬 | 2023-03-14 | / | / | / | / | 0.004 | 0.05 | / | mg/L | 否 | / | / | 是
2023年上半年执法性监测 | 固原市原州区环境卫生服务中心 | 土壤环境 | 环境卫生管理 |  | 生活垃圾填埋场污染控制标准(GB16889-2008) | 现有和新建生活垃圾填埋场水污染物特别排放限值 | 渗滤液池(DW001) | 总铬 | 2023-03-14 | / | / | / | / | 0.004 | 0.1 | / | mg/L | 否 | / | / | 是
2023年上半年执法性监测 | 固原市原州区环境卫生服务中心 | 土壤环境 | 环境卫生管理 |  | 生活垃圾填埋场污染控制标准(GB16889-2008) | 现有和新建生活垃圾填埋场水污染物特别排放限值 | 渗滤液池(DW001) | 总砷 | 2023-03-14 | / | / | / | / | 0.0030 | 0.1 | / | mg/L | 否 | / | / | 是
2023年上半年执法性监测 | 固原市原州区环境卫生服务中心 | 土壤环境 | 环境卫生管理 |  | 生活垃圾填埋场污染控制标准(GB16889-2008) | 现有和新建生活垃圾填埋场水污染物特别排放限值 | 渗滤液池(DW001) | 氨氮（NH3-N） | 2023-03-14 | / | / | / | / | 18.4 | 25 | / | mg/L | 否 | / | / | 是
2023年上半年执法性监测 | 固原市原州区环境卫生服务中心 | 土壤环境 | 环境卫生管理 |  | 生活垃圾填埋场污染控制标准(GB16889-2008) | 现有和新建生活垃圾填埋场水污染物特别排放限值 | 渗滤液池(DW001) | 总氮（以N计） | 2023-03-14 | / | / | / | / | 25 | 25 | / | mg/L | 否 | / | / | 是
2023年上半年执法性监测 | 固原市原州区环境卫生服务中心 | 土壤环境 | 环境卫生管理 |  | 生活垃圾填埋场污染控制标准(GB16889-2008) | 现有和新建生活垃圾填埋场水污染物特别排放限值 | 渗滤液池(DW001) | 总磷（以P计） | 2023-03-14 | / | / | / | / | 0.16 | 3 | / | mg/L | 否 | / | / | 是
2023年上半年执法性监测 | 固原市原州区环境卫生服务中心 | 土壤环境 | 环境卫生管理 |  | 生活垃圾填埋场污染控制标准(GB16889-2008) | 现有和新建生活垃圾填埋场水污染物特别排放限值 | 渗滤液池(DW001) | 总铅 | 2023-03-14 | / | / | / | / | 0.001 | 0.1 | / | mg/L | 否 | / | / | 是
2023年上半年执法性监测 | 固原市原州区环境卫生服务中心 | 土壤环境 | 环境卫生管理 |  | 生活垃圾填埋场污染控制标准(GB16889-2008) | 现有和新建生活垃圾填埋场水污染物特别排放限值 | 渗滤液池(DW001) | 悬浮物 | 2023-03-14 | / | / | / | / | 24 | 30 | / | mg/L | 否 | / | / | 是
2023年上半年执法性监测 | 固原市原州区环境卫生服务中心 | 土壤环境 | 环境卫生管理 |  | 生活垃圾填埋场污染控制标准(GB16889-2008) | 现有和新建生活垃圾填埋场水污染物排放浓度限值 | 渗滤液池(DW001) | 化学需氧量 | 2023-03-14 | / | / | / | / | 28 | 100 | / | mg/L | 否 | / | / | 是
2023年上半年执法性监测 | 固原市原州区环境卫生服务中心 | 土壤环境 | 环境卫生管理 |  | 生活垃圾填埋场污染控制标准(GB16889-2008) | 现有和新建生活垃圾填埋场水污染物特别排放限值 | 渗滤液池(DW001) | 总汞 | 2023-03-14 | / | / | / | / | 0.00004 | 0.001 | / | mg/L | 否 | / | / | 是
2023年上半年执法性监测 | 固原市原州区环境卫生服务中心 | 土壤环境 | 环境卫生管理 |  | 生活垃圾填埋场污染控制标准(GB16889-2008) | 现有和新建生活垃圾填埋场水污染物特别排放限值 | 渗滤液池(DW001) | 粪大肠菌群数 | 2023-03-14 | / | / | / | / | 52 | 10000 | / | 个/L | 否 | / | / | 是
2023年上半年执法性监测 | 固原市原州区环境卫生服务中心 | 土壤环境 | 环境卫生管理 |  | 生活垃圾填埋场污染控制标准(GB16889-2008) | 现有和新建生活垃圾填埋场水污染物特别排放限值 | 渗滤液池(DW001) | 总镉 | 2023-03-14 | / | / | / | / | 0.0001 | 0.01 | / | mg/L | 否 | / | / | 是
2023年上半年执法性监测 | 固原市原州区环境卫生服务中心 | 土壤环境 | 环境卫生管理 |  | 生活垃圾填埋场污染控制标准(GB16889-2008) | 现有和新建生活垃圾填埋场水污染物排放浓度限值 | 渗滤液池(DW001) | 五日生化需氧量 | 2023-03-14 | / | / | / | / | 5.4 | 30 | / | mg/L | 否 | / | / | 是
银川市2023年1月份水环境排污单位监督性监测计划 | 宁夏伊品生物科技股份有限公司 |  | 味精制造 |  | 味精工业污染物排放标准(GB19431-2004) | （表2）味精工业水污染物排放标准值（2004年1月1日起建设（包括改、扩建）的项目） | 总排口(DW001) | 化学需氧量 | 2023-01-30 | 0.088 | 25.1 | / | 9093 | 46 | 200 | / | mg/L | 否 | / | / | 是
银川市2023年1月份水环境排污单位监督性监测计划 | 宁夏伊品生物科技股份有限公司 |  | 味精制造 |  | 味精工业污染物排放标准(GB19431-2004) | （表2）味精工业水污染物排放标准值（2004年1月1日起建设（包括改、扩建）的项目） | 总排口(DW001) | 氨氮（NH3-N） | 2023-01-30 | 0.088 | 25.1 | / | 186 | 6.20 | 50 | / | mg/L | 否 | / | / | 是
银川市2023年1月份水环境排污单位监督性监测计划 | 宁夏伊品生物科技股份有限公司 |  | 味精制造 |  | 味精工业污染物排放标准(GB19431-2004) | （表2）味精工业水污染物排放标准值（2004年1月1日起建设（包括改、扩建）的项目） | 总排口(DW001) | 悬浮物 | 2023-01-30 | 0.088 | 25.1 | / | / | 16 | 100 | / | mg/L | 否 | / | / | 是
银川市2023年1月份水环境排污单位监督性监测计划 | 宁夏伊品生物科技股份有限公司 |  | 味精制造 |  | 味精工业污染物排放标准(GB19431-2004) | （表2）味精工业水污染物排放标准值（2004年1月1日起建设（包括改、扩建）的项目） | 总排口(DW001) | pH值 | 2023-01-30 | 0.088 | 25.1 | / | / | 8.1 | 9 | 6 | 无量纲 | 否 | / | / | 是
银川市2023年1月份水环境排污单位监督性监测计划 | 宁夏伊品生物科技股份有限公司 |  | 味精制造 |  | 不评价的项目(/) | 2019 | 总排口(DW001) | 总氮 | 2023-01-30 | 0.088 | 25.1 | / | / | 29.8 | / | / | mg/L | 否 | / | / | 否
银川市2023年1月份水环境排污单位监督性监测计划 | 宁夏伊品生物科技股份有限公司 |  | 味精制造 |  | 味精工业污染物排放标准(GB 19431－2004) | 2004 年1 月1 日起建设（包括改、扩建）的项目,mg/l | 总排口(DW001) | 五日生化需氧量 | 2023-01-30 | 0.088 | 25.1 | / | / | 14.5 | 80 | / | mg/L | 否 | / | / | 是
银川市2023年1月份水环境排污单位监督性监测计划 | 银川百泓新材料科技有限公司 | 水环境,大气环境 | 染料制造 |  |  |  | 总排口(DW001) | 化学需氧量 | 2023-01-31 | 0.0088 | 23.2 | 80 | / | 112 | 200 | / | mg/L | 否 | / | / | 否
银川市2023年1月份水环境排污单位监督性监测计划 | 银川百泓新材料科技有限公司 | 水环境,大气环境 | 染料制造 |  | 污水综合排放标准(GB8978-1996) | （表4）第二类污染物最高允许排放浓度（1998年1月1日后建的单位）,一切排污单位 ,二级标准 | 总排口(DW001) | 色度 | 2023-01-31 | 0.0088 | 23.2 | 80 | / | 60 | 80 | / | 倍 | 否 | / | / | 是
银川市2023年1月份水环境排污单位监督性监测计划 | 银川百泓新材料科技有限公司 | 水环境,大气环境 | 染料制造 |  | 污水综合排放标准(GB8978-1996) | （表4）第二类污染物最高允许排放浓度（1998年1月1日后建的单位）,一切排污单位 ,二级标准 | 总排口(DW001) | pH值 | 2023-01-31 | 0.0088 | 23.2 | 80 | / | 7.8 | 9 | 6 | 无量纲 | 否 | / | / | 是
银川市2023年1月份水环境排污单位监督性监测计划 | 银川百泓新材料科技有限公司 | 水环境,大气环境 | 染料制造 |  | 污水综合排放标准(GB8978-1996) | （表4）第二类污染物最高允许排放浓度（1998年1月1日后建的单位）,甘蔗制糖、苎麻脱胶、湿法纤维板、染料、洗毛工业,二级标准 | 总排口(DW001) | 五日生化需氧量 | 2023-01-31 | 0.0088 | 23.2 | 80 | / | 28.9 | 60 | / | mg/L | 否 | / | / | 是
银川市2023年1月份水环境排污单位监督性监测计划 | 银川百泓新材料科技有限公司 | 水环境,大气环境 | 染料制造 |  | 污水综合排放标准(GB8978-1996) | （表4）第二类污染物最高允许排放浓度（1998年1月1日后建的单位）,其他排污单位,二级标准 | 总排口(DW001) | 悬浮物 | 2023-01-31 | 0.0088 | 23.2 | 80 | / | 60 | 150 | / | mg/L | 否 | / | / | 是
银川市2023年1月份水环境排污单位监督性监测计划 | 银川百泓新材料科技有限公司 | 水环境,大气环境 | 染料制造 |  | 污水综合排放标准(GB8978-1996) | （表4）第二类污染物最高允许排放浓度（1998年1月1日后建的单位）,医药原料药、染料、石油化工工业,二级标准 | 总排口(DW001) | 氨氮（NH3-N） | 2023-01-31 | 0.0088 | 23.2 | 80 | / | 37.6 | 50 | / | mg/L | 否 | / | / | 是
银川市2023年1月份水环境排污单位监督性监测计划 | 银川百泓新材料科技有限公司 | 水环境,大气环境 | 染料制造 |  | / | / | 总排口(DW001) | 总磷（以P计） | 2023-01-31 | 0.0088 | 23.2 | 80 | / | 1.58 | 8 | / | mg/L | 否 | / | / | 否
银川市2023年1月份水环境排污单位监督性监测计划 | 银川百泓新材料科技有限公司 | 水环境,大气环境 | 染料制造 |  | / | / | 总排口(DW001) | 总氮（以N计） | 2023-01-31 | 0.0088 | 23.2 | 80 | / | 49.7 | 70 | / | mg/L | 否 | / | / | 否
银川市2023年1月份水环境排污单位监督性监测计划 | 宁夏启元药业有限公司 | 水环境 | 化学药品原料药制造 |  | 发酵类制药工业水污染物排放标准(GB21903-2008) | （表1、表2）现有和新建企业水污染物排放限值,企业废水总排放口,非同时生产发酵类原料药和混装制剂的联合生产企业 | 总排口(DW002) | 氰化物（总氰化合物） | 2023-01-30 | / | / | 20 | / | 0.020 | 0.5 | / | mg/L | 否 | / | / | 是
银川市2023年1月份水环境排污单位监督性监测计划 | 宁夏启元药业有限公司 | 水环境 | 化学药品原料药制造 |  | 发酵类制药工业水污染物排放标准(GB21903-2008) | （表1、表2）现有和新建企业水污染物排放限值,企业废水总排放口,非同时生产发酵类原料药和混装制剂的联合生产企业 | 总排口(DW002) | 氨氮（NH3-N） | 2023-01-30 | / | / | 20 | 36.2 | 0.446 | 35 | / | mg/L | 否 | / | / | 是
银川市2023年1月份水环境排污单位监督性监测计划 | 宁夏启元药业有限公司 | 水环境 | 化学药品原料药制造 |  | 发酵类制药工业水污染物排放标准(GB21903-2008) | （表1、表2）现有和新建企业水污染物排放限值,企业废水总排放口,非同时生产发酵类原料药和混装制剂的联合生产企业 | 总排口(DW002) | 悬浮物 | 2023-01-30 | / | / | 20 | / | <4 | 60 | / | mg/L | 否 | / | / | 是
银川市2023年1月份水环境排污单位监督性监测计划 | 宁夏启元药业有限公司 | 水环境 | 化学药品原料药制造 |  | 发酵类制药工业水污染物排放标准(GB21903-2008) | （表1、表2）现有和新建企业水污染物排放限值,企业废水总排放口,非同时生产发酵类原料药和混装制剂的联合生产企业 | 总排口(DW002) | 色度 | 2023-01-30 | / | / | 20 | / | 6 | 60 | / | 倍 | 否 | / | / | 是
银川市2023年1月份水环境排污单位监督性监测计划 | 宁夏启元药业有限公司 | 水环境 | 化学药品原料药制造 |  | 发酵类制药工业水污染物排放标准(GB21903-2008) | （表1、表2）现有和新建企业水污染物排放限值,企业废水总排放口,非同时生产发酵类原料药和混装制剂的联合生产企业 | 总排口(DW002) | 总锌 | 2023-01-30 | / | / | 20 | / | 0.728 | 3.0 | / | mg/L | 否 | / | / | 是
银川市2023年1月份水环境排污单位监督性监测计划 | 宁夏启元药业有限公司 | 水环境 | 化学药品原料药制造 |  | 发酵类制药工业水污染物排放标准(GB21903-2008) | （表1、表2）现有和新建企业水污染物排放限值,企业废水总排放口,非同时生产发酵类原料药和混装制剂的联合生产企业 | 总排口(DW002) | 总磷（以P计） | 2023-01-30 | / | / | 20 | / | 0.52 | 1.0 | / | mg/L | 否 | / | / | 是
银川市2023年1月份水环境排污单位监督性监测计划 | 宁夏启元药业有限公司 | 水环境 | 化学药品原料药制造 |  | 发酵类制药工业水污染物排放标准(GB21903-2008) | （表1、表2）现有和新建企业水污染物排放限值,企业废水总排放口,非同时生产发酵类原料药和混装制剂的联合生产企业 | 总排口(DW002) | 五日生化需氧量 | 2023-01-30 | / | / | 20 | / | 16.8 | 40 | / | mg/L | 否 | / | / | 是
银川市2023年1月份水环境排污单位监督性监测计划 | 宁夏启元药业有限公司 | 水环境 | 化学药品原料药制造 |  | 发酵类制药工业水污染物排放标准(GB21903-2008) | （表1、表2）现有和新建企业水污染物排放限值,企业废水总排放口,非同时生产发酵类原料药和混装制剂的联合生产企业 | 总排口(DW002) | pH值 | 2023-01-30 | / | / | 20 | / | 7.7 | 9 | 6 | 无量纲 | 否 | / | / | 是
银川市2023年1月份水环境排污单位监督性监测计划 | 宁夏启元药业有限公司 | 水环境 | 化学药品原料药制造 |  | 发酵类制药工业水污染物排放标准(GB21903-2008) | （表1、表2）现有和新建企业水污染物排放限值,企业废水总排放口,非同时生产发酵类原料药和混装制剂的联合生产企业 | 总排口(DW002) | 总氮（以N计） | 2023-01-30 | / | / | 20 | / | 31.2 | 70 | / | mg/L | 否 | / | / | 是
银川市2023年1月份水环境排污单位监督性监测计划 | 宁夏启元药业有限公司 | 水环境 | 化学药品原料药制造 |  | 发酵类制药工业水污染物排放标准(GB21903-2008) | （表1、表2）现有和新建企业水污染物排放限值,企业废水总排放口,非同时生产发酵类原料药和混装制剂的联合生产企业 | 总排口(DW002) | 总有机碳 | 2023-01-30 | / | / | 20 | / | 6.7 | 40 | / | mg/L | 否 | / | / | 是
银川市2023年1月份水环境排污单位监督性监测计划 | 宁夏启元药业有限公司 | 水环境 | 化学药品原料药制造 |  | 发酵类制药工业水污染物排放标准(GB21903-2008) | （表1、表2）现有和新建企业水污染物排放限值,企业废水总排放口,非同时生产发酵类原料药和混装制剂的联合生产企业 | 总排口(DW002) | 化学需氧量 | 2023-01-30 | / | / | 20 | 3889 | 61 | 120 | / | mg/L | 否 | / | / | 是