## 宁夏2023年第四季度有组织废气污染源执法监测
附件1: 宁夏2023年第四季度有组织废气污染源执法监测情况一览表
任务名称 | 企业名称 | 名录类别 | 行业类别 | 执行标准名称 | 执行标准条目名称 | 监测点 | 监测项目 | 监测日期 | 流量(m³/h) | 温度(°C) | 湿度(%) | 含氧量(%) | 流速(m/s) | 生产负荷(%) | 实测浓度 | 折算浓度 | 上限 | 下限 | 单位 | 是否超标 | 超标倍数 | 备注 | 是否有评价限值
银川市2023年10月份大气环境排污单位监督性监测计划 | 宁夏泰益欣生物科技股份有限公司 | / | 化学药品原料药制造 | / | / | 603车间排放口 DA038 | 丙酮 | 2023-10-17 | 5870 | 16.8 | 4.1 | / | 2.6 | / | 0.308 | 0.308 | / | / | mg/m3 | 否 | / | / | 否
银川市2023年10月份大气环境排污单位监督性监测计划 | 宁夏泰益欣生物科技股份有限公司 | / | 化学药品原料药制造 | / | / | 603车间排放口 DA038 | 甲醇 | 2023-10-17 | 5870 | 16.8 | 4.1 | / | 2.6 | / | 83.0 | 83.0 | / | / | mg/m3 | 否 | / | / | 否
银川市2023年10月份大气环境排污单位监督性监测计划 | 宁夏泰益欣生物科技股份有限公司 | / | 化学药品原料药制造 | / | / | 103车间排放口DA032 | 甲醇 | 2023-10-17 | 149647 | 31.6 | 6.1 | / | 22 | / | <0.1 | <0.1 | / | / | mg/m3 | 否 | / | / | 否
银川市2023年10月份大气环境排污单位监督性监测计划 | 宁夏泰益欣生物科技股份有限公司 | / | 化学药品原料药制造 | / | / | 105车间排放口1（DA039） | 丙酮 | 2023-10-17 | 35697 | 30.1 | 6.5 | / | 5.2 | / | 0.023 | 0.023 | / | / | mg/m3 | 否 | / | / | 否
银川市2023年10月份大气环境排污单位监督性监测计划 | 宁夏泰益欣生物科技股份有限公司 | / | 化学药品原料药制造 | / | / | 105车间排放口1（DA039） | 甲醇 | 2023-10-17 | 35697 | 30.1 | 6.5 | / | 5.2 | / | 0.641 | 0.641 | / | / | mg/m3 | 否 | / | / | 否
银川市2023年10月份大气环境排污单位监督性监测计划 | 宁夏泰益欣生物科技股份有限公司 | / | 化学药品原料药制造 | / | / | 105车间排放口1（DA039） | 乙酸乙酯 | 2023-10-17 | 35697 | 30.1 | 6.5 | / | 5.2 | / | 0.046 | 0.046 | / | / | mg/m3 | 否 | / | / | 否
银川市2023年10月份大气环境排污单位监督性监测计划 | 宁夏泰益欣生物科技股份有限公司 | / | 化学药品原料药制造 | / | / | 105车间排放口1（DA039） | 二氯乙烷 | 2023-10-17 | 35697 | 30.1 | 6.5 | / | 5.2 | / | <0.00001 | <0.00001 | / | / | mg/m3 | 否 | / | / | 否
银川市2023年10月份大气环境排污单位监督性监测计划 | 宁夏泰益欣生物科技股份有限公司 | / | 化学药品原料药制造 | / | / | 105车间排放口1（DA039） | 三氯甲烷 | 2023-10-17 | 35697 | 30.1 | 6.5 | / | 5.2 | / | 0.0352 | 0.0352 | / | / | mg/m3 | 否 | / | / | 否
银川市2023年10月份大气环境排污单位监督性监测计划 | 银川中科环保电力有限公司 | 大气环境,环境风险管控 | 生物质能发电-生活垃圾焚烧发电 | 生活垃圾焚烧污染控制标准(GB18485-2014) | （表4）生活垃圾焚烧排放烟气中污染物限值,测定均值 | TG-60T 4# | 汞及其化合物 | 2023-10-31 | / | / | / | 13.7 |  | 100 | <0.0001 | <0.0001 | 0.05 | / | mg/m3 | 否 | / | / | 是
银川市2023年10月份大气环境排污单位监督性监测计划 | 银川中科环保电力有限公司 | 大气环境,环境风险管控 | 生物质能发电-生活垃圾焚烧发电 | 生活垃圾焚烧污染控制标准(GB18485-2014) | （表4）生活垃圾焚烧排放烟气中污染物限值,测定均值 | TG-60T 4# | 锑，砷，铅，铬，钴，铜，锰，镍及其化合物（以Sb+As+Pb+Cr+Co+Cu+Mn+Ni计） | 2023-10-31 | / | / | / | / | / | 100 | 0.0161 | 0.0161 | 1.0 | / | mg/m3 | 否 | / | / | 是
银川市2023年10月份大气环境排污单位监督性监测计划 | 银川中科环保电力有限公司 | 大气环境,环境风险管控 | 生物质能发电-生活垃圾焚烧发电 | 生活垃圾焚烧污染控制标准(GB18485-2014) | （表4）生活垃圾焚烧排放烟气中污染物限值,1小时均值 | TG-60T 4# | 氯化氢 | 2023-10-31 | / | / | / | / | / | 100 | 4.95 | 4.95 | 60 | / | mg/m3 | 否 | / | / | 是
银川市2023年10月份大气环境排污单位监督性监测计划 | 银川中科环保电力有限公司 | 大气环境,环境风险管控 | 生物质能发电-生活垃圾焚烧发电 | 生活垃圾焚烧污染控制标准(GB18485-2014) | （表4）生活垃圾焚烧排放烟气中污染物限值,1小时均值 | TG-40T 1# | 氯化氢 | 2023-10-31 | / | / | / | / | / | 100 | 18.2 | 18.2 | 60 | / | mg/m3 | 否 | / | / | 是
银川市2023年10月份大气环境排污单位监督性监测计划 | 银川中科环保电力有限公司 | 大气环境,环境风险管控 | 生物质能发电-生活垃圾焚烧发电 | 生活垃圾焚烧污染控制标准(GB18485-2014) | （表4）生活垃圾焚烧排放烟气中污染物限值,测定均值 | TG-40T 1# | 锑，砷，铅，铬，钴，铜，锰，镍及其化合物（以Sb+As+Pb+Cr+Co+Cu+Mn+Ni计） | 2023-10-31 | / | / | / | / | / | 100 | 0.00160 | 0.00160 | 1.0 | / | mg/m3 | 否 | / | / | 是
银川市2023年10月份大气环境排污单位监督性监测计划 | 银川中科环保电力有限公司 | 大气环境,环境风险管控 | 生物质能发电-生活垃圾焚烧发电 | 生活垃圾焚烧污染控制标准(GB18485-2014) | （表4）生活垃圾焚烧排放烟气中污染物限值,测定均值 | TG-40T 1# | 汞及其化合物 | 2023-10-31 | / | / | / | 11.5 | / | 100 | <0.0001 | <0.0001 | 0.05 | / | mg/m3 | 否 | / | / | 是
银川市2023年10月份大气环境排污单位监督性监测计划 | 银川中科环保电力有限公司 | 大气环境,环境风险管控 | 生物质能发电-生活垃圾焚烧发电 | 生活垃圾焚烧污染控制标准(GB18485-2014) | （表4）生活垃圾焚烧排放烟气中污染物限值,测定均值 | TG-40T 2# | 汞及其化合物 | 2023-10-31 | / | / | / | 13.2 | / | 100 | <0.0001 | <0.0001 | 0.05 | / | mg/m3 | 否 | / | / | 是
银川市2023年10月份大气环境排污单位监督性监测计划 | 银川中科环保电力有限公司 | 大气环境,环境风险管控 | 生物质能发电-生活垃圾焚烧发电 | 生活垃圾焚烧污染控制标准(GB18485-2014) | （表4）生活垃圾焚烧排放烟气中污染物限值,测定均值 | TG-40T 2# | 锑，砷，铅，铬，钴，铜，锰，镍及其化合物（以Sb+As+Pb+Cr+Co+Cu+Mn+Ni计） | 2023-10-31 | / | / | / | / | / | 100 | 0.0518 | 0.0518 | 1.0 | / | mg/m3 | 否 | / | / | 是
银川市2023年10月份大气环境排污单位监督性监测计划 | 银川中科环保电力有限公司 | 大气环境,环境风险管控 | 生物质能发电-生活垃圾焚烧发电 | 生活垃圾焚烧污染控制标准(GB18485-2014) | （表4）生活垃圾焚烧排放烟气中污染物限值,1小时均值 | TG-40T 2# | 氯化氢 | 2023-10-31 | / | / | / | / | / | 100 | 5.40 | 5.40 | 60 | / | mg/m3 | 否 | / | / | 是
银川市2023年10月份大气环境排污单位监督性监测计划 | 银川中科环保电力有限公司 | 大气环境,环境风险管控 | 生物质能发电-生活垃圾焚烧发电 | 生活垃圾焚烧污染控制标准(GB18485-2014) | （表4）生活垃圾焚烧排放烟气中污染物限值,测定均值 | TG-40T 3# | 锑，砷，铅，铬，钴，铜，锰，镍及其化合物（以Sb+As+Pb+Cr+Co+Cu+Mn+Ni计） | 2023-10-31 | / | / | / | / | / | 100 | 0.00256 | 0.00256 | 1.0 | / | mg/m3 | 否 | / | / | 是
银川市2023年10月份大气环境排污单位监督性监测计划 | 银川中科环保电力有限公司 | 大气环境,环境风险管控 | 生物质能发电-生活垃圾焚烧发电 | 生活垃圾焚烧污染控制标准(GB18485-2014) | （表4）生活垃圾焚烧排放烟气中污染物限值,测定均值 | TG-40T 3# | 汞及其化合物 | 2023-10-31 | / | / | / | 12.9 | / | 100 | <0.0001 | <0.0001 | 0.05 | / | mg/m3 | 否 | / | / | 是
银川市2023年10月份大气环境排污单位监督性监测计划 | 银川中科环保电力有限公司 | 大气环境,环境风险管控 | 生物质能发电-生活垃圾焚烧发电 | 生活垃圾焚烧污染控制标准(GB18485-2014) | （表4）生活垃圾焚烧排放烟气中污染物限值,1小时均值 | TG-40T 3# | 氯化氢 | 2023-10-31 | / | / | / | / | / | 100 | 9.20 | 9.20 | 60 | / | mg/m3 | 否 | / | / | 是
银川市2023年10月份大气环境排污单位监督性监测计划 | 银川中科环保电力有限公司 | 大气环境,环境风险管控 | 生物质能发电-生活垃圾焚烧发电 | 生活垃圾焚烧污染控制标准(GB18485-2014) | （表4）生活垃圾焚烧排放烟气中污染物限值,测定均值 | TG-40T 1# | 镉、铊及其化合物（以Cd +Tl计） | 2023-10-16 | / | / | / | / | / | / | 0.000404 | 0.000404 | 0.1 | / | mg/m3 | 否 | / | / | 是
银川市2023年10月份大气环境排污单位监督性监测计划 | 宁夏瑞银铅资源再生有限公司 | 大气环境,土壤污染监管,环境风险管控 | 铅锌冶炼 | 再生铜、铝、铅、锌工业污染物排放标准(GB31574-2015) | （表4）大气污染物特别排放限值,车间或生产设施排气筒,所有 | DA003富氧侧吹还原炉 | 二氧化硫 | 2023-10-17 | 34332 | 25 | 9.8 | 19.3 | 4.7 | / | <3 | <3 | 100 | / | mg/m3 | 否 | / | / | 是
银川市2023年10月份大气环境排污单位监督性监测计划 | 宁夏瑞银铅资源再生有限公司 | 大气环境,土壤污染监管,环境风险管控 | 铅锌冶炼 | 再生铜、铝、铅、锌工业污染物排放标准(GB31574-2015) | （表4）大气污染物特别排放限值,车间或生产设施排气筒,所有 | DA003富氧侧吹还原炉 | 颗粒物 | 2023-10-17 | 34332 | 25 | 9.8 | 19.3 | 4.7 | / | 4.7 | 4.7 | 10 | / | mg/m3 | 否 | / | / | 是
银川市2023年10月份大气环境排污单位监督性监测计划 | 宁夏瑞银铅资源再生有限公司 | 大气环境,土壤污染监管,环境风险管控 | 铅锌冶炼 | 再生铜、铝、铅、锌工业污染物排放标准(GB31574-2015) | （表4）大气污染物特别排放限值,车间或生产设施排气筒,所有 | DA003富氧侧吹还原炉 | 氮氧化物 | 2023-10-17 | 34332 | 25 | 9.8 | 19.3 | 4.7 | / | 16 | 16 | 100 | / | mg/m3 | 否 | / | / | 是
银川市2023年10月份大气环境排污单位监督性监测计划 | 宁夏瑞银铅资源再生有限公司 | 大气环境,土壤污染监管,环境风险管控 | 铅锌冶炼 | 再生铜、铝、铅、锌工业污染物排放标准(GB31574-2015) | （表4）大气污染物特别排放限值,车间或生产设施排气筒,所有 | DA003富氧侧吹还原炉 | 锡及其化合物 | 2023-10-18 | / | / | / | / | / | / | <0.002 | <0.002 | 1 | / | mg/m3 | 否 | / | / | 是
银川市2023年10月份大气环境排污单位监督性监测计划 | 宁夏云耀再生资源有限公司 | 大气环境,土壤污染监管 | 铜冶炼 | 再生铜、铝、铅、锌工业污染物排放标准(GB31574-2015) | （表4）大气污染物特别排放限值,车间或生产设施排气筒,所有 | DA001天然气平板式熔炼炉 | 二氧化硫 | 2023-10-12 | 35703 | 31 | 10.1 | 18.9 | 9 | / | <3 | <3 | 100 | / | mg/m3 | 否 | / | / | 是
银川市2023年10月份大气环境排污单位监督性监测计划 | 宁夏云耀再生资源有限公司 | 大气环境,土壤污染监管 | 铜冶炼 | 再生铜、铝、铅、锌工业污染物排放标准(GB31574-2015) | （表4）大气污染物特别排放限值,车间或生产设施排气筒,再生铅、再生铜 | DA001天然气平板式熔炼炉 | 铅及其化合物 | 2023-10-12 | 35703 | 31 | 10.1 | 18.9 | 9 | / | 0.101 | 0.101 | 2 | / | mg/m3 | 否 | / | / | 是
银川市2023年10月份大气环境排污单位监督性监测计划 | 宁夏云耀再生资源有限公司 | 大气环境,土壤污染监管 | 铜冶炼 | 再生铜、铝、铅、锌工业污染物排放标准(GB31574-2015) | （表4）大气污染物特别排放限值,车间或生产设施排气筒,所有 | DA001天然气平板式熔炼炉 | 颗粒物 | 2023-10-12 | 35703 | 31 | 10.1 | 18.9 | 9 | / | 4.2 | 4.2 | 10 | / | mg/m3 | 否 | / | / | 是
银川市2023年10月份大气环境排污单位监督性监测计划 | 宁夏云耀再生资源有限公司 | 大气环境,土壤污染监管 | 铜冶炼 | 再生铜、铝、铅、锌工业污染物排放标准(GB31574-2015) | （表4）大气污染物特别排放限值,车间或生产设施排气筒,所有 | DA001天然气平板式熔炼炉 | 氮氧化物 | 2023-10-12 | 35703 | 31 | 10.1 | 18.9 | 9 | / | 21 | 21 | 100 | / | mg/m3 | 否 | / | / | 是
银川市2023年10月份大气环境排污单位监督性监测计划 | 宁夏东义镁业有限公司 | 大气环境 | 铁合金 | 工业炉窑大气污染物排放标准(GB9078-1996) | （表4）各种工业炉窑有害污染物最高排放浓度,1997年1月1日起新、改、扩建的工业炉窑,有色金属冶炼,标准级别二 | 硅铁矿热炉DA001出铁口废气排放口 | 二氧化硫 | 2023-10-09 | 52547 | 32 | 4.1 | 21 | 17.9 | 90 | <3 | <3 | 850 | / | mg/m3 | 否 | / | / | 是
银川市2023年10月份大气环境排污单位监督性监测计划 | 宁夏东义镁业有限公司 | 大气环境 | 铁合金 | 铁合金工业污染物排放标准(GB28666-2012) | （表6）大气污染物特别排放限值,半封闭炉、敞口炉、精炼炉 | 硅铁矿热炉DA001出铁口废气排放口 | 颗粒物 | 2023-10-09 | 52547 | 32 | 4.1 | 21 | 17.9 | 90 | 4.0 | 4.0 | 30 | / | mg/m3 | 否 | / | / | 是
银川市2023年10月份大气环境排污单位监督性监测计划 | 宁夏东义镁业有限公司 | 大气环境 | 铁合金 |  |  | 硅铁矿热炉DA001出铁口废气排放口 | 氮氧化物 | 2023-10-09 | 52547 | 32 | 4.1 | 21 | 17.9 | 90 | 4.0 | 4.0 | 300 | / | mg/L | 否 | / | / | 否
银川市2023年10月份大气环境排污单位监督性监测计划 | 宁夏贺兰磷肥有限责任公司 | 大气环境,土壤污染监管 | 无机酸制造 | 硫酸工业污染物排放标准(GB26132-2010) | （表6）大气污染物特别排放限值 | 硫酸废气排放口 | 硫酸雾 | 2023-10-11 |  | 16 | 56 | 5.1 | 0.5 | 90 | 0.79 | 0.79 | 5 | / | mg/m3 | 否 | / | / | 是
银川市2023年10月份大气环境排污单位监督性监测计划 | 宁夏贺兰磷肥有限责任公司 | 大气环境,土壤污染监管 | 无机酸制造 | 硫酸工业污染物排放标准(GB26132-2010) | （表6）大气污染物特别排放限值 | 硫酸废气排放口 | 二氧化硫 | 2023-10-11 |  | 16 | 56 | 5.1 | 0.5 | 90 | 16 | 16 | 200 | / | mg/m3 | 否 | / | / | 是
银川市2023年12月份大气环境排污单位监督性监测计划 | 中国石化长城能源化工（宁夏）有限公司银星二号煤矿 | 大气环境 | 煤炭开采和洗选业 | 锅炉大气污染物排放标准(GB13271-2014) | （表3）大气污染物特别排放限值,烟囱或烟道,燃煤锅炉 | DA001 DHX45-1.25-AⅢ | 二氧化硫 | 2023-12-12 | 33133 | 44 | 12.9 | 13.2 | 5.7 | 50 | <3 | <3 | 200 | / | mg/m3 | 否 | / | / | 是
银川市2023年12月份大气环境排污单位监督性监测计划 | 中国石化长城能源化工（宁夏）有限公司银星二号煤矿 | 大气环境 | 煤炭开采和洗选业 | 锅炉大气污染物排放标准(GB13271-2014) | （表3）大气污染物特别排放限值,烟囱或烟道,燃煤锅炉 | DA001 DHX45-1.25-AⅢ | 氮氧化物 | 2023-12-12 | 33133 | 44 | 12.9 | 13.2 | 5.7 | 50 | 22 | 34 | 200 | / | mg/m3 | 否 | / | / | 是
银川市2023年12月份大气环境排污单位监督性监测计划 | 中国石化长城能源化工（宁夏）有限公司银星二号煤矿 | 大气环境 | 煤炭开采和洗选业 | 锅炉大气污染物排放标准(GB13271-2014) | （表3）大气污染物特别排放限值,烟囱或烟道,燃煤锅炉 | DA001 DHX45-1.25-AⅢ | 颗粒物 | 2023-12-12 | 33133 | 44 | 12.9 | 13.2 | 5.7 | 50 | 17.6 | 27.0 | 30 | / | mg/m3 | 否 | / | / | 是
银川市2023年12月份大气环境排污单位监督性监测计划 | 中国石化长城能源化工（宁夏）有限公司银星二号煤矿 | 大气环境 | 煤炭开采和洗选业 | 锅炉大气污染物排放标准(GB13271-2014) | （表3）大气污染物特别排放限值,烟囱或烟道,燃煤锅炉 | DA001 DHX45-1.25-AⅢ | 汞及其化合物 | 2023-12-12 |  |  |  | 13.2 |  | 50 | <0.0001 | <0.0001 | 0.05 | / | mg/m3 | 否 | / | / | 是
银川市2023年7月份大气环境排污单位监督性监测计划(补) | 中国石油天然气股份有限公司宁夏石化分公司炼油厂 |  | 原油加工及石油制品制造 | 石油炼制工业污染物排放标准(GB31570-2015) | 大气污染物特别排放限值,工艺加热炉 | DA024柴油加氢装置 | 颗粒物 | 2023-07-13 | 29822 | 103 | 4.5 | 5.5 | 6.7 | / | 1.7 | 2.1 | 20 | / | mg/m3 | 否 | / | / | 是
银川市2023年7月份大气环境排污单位监督性监测计划(补) | 中国石油天然气股份有限公司宁夏石化分公司炼油厂 |  | 原油加工及石油制品制造 | 石油炼制工业污染物排放标准(GB31570-2015) | 大气污染物特别排放限值,工艺加热炉 | DA024柴油加氢装置 | 氮氧化物 | 2023-07-13 | 29822 | 103 | 4.5 | 5.5 | 6.7 | / | 100 | 120 | 100 | / | mg/m3 | 是 | 0.20 | / | 是
银川市2023年7月份大气环境排污单位监督性监测计划(补) | 中国石油天然气股份有限公司宁夏石化分公司炼油厂 |  | 原油加工及石油制品制造 | 石油炼制工业污染物排放标准(GB31570-2015) | 大气污染物特别排放限值,工艺加热炉 | DA024柴油加氢装置 | 二氧化硫 | 2023-07-13 | 29822 | 103 | 4.5 | 5.5 | 6.7 | / | <3 | <3 | 50 | / | mg/m3 | 否 | / | / | 是
银川市2023年7月份大气环境排污单位监督性监测计划(补) | 中国石油天然气股份有限公司宁夏石化分公司炼油厂 |  | 原油加工及石油制品制造 | 石油炼制工业污染物排放标准(GB31570-2015) | 大气污染物特别排放限值,工艺加热炉 | DA025连续重整装置 | 颗粒物 | 2023-07-12 | 96325 | 122 | 4.4 | 4.8 | 4.5 | / | 2.1 | 2.1 | 20 | / | mg/m3 | 否 | / | / | 是
银川市2023年7月份大气环境排污单位监督性监测计划(补) | 中国石油天然气股份有限公司宁夏石化分公司炼油厂 |  | 原油加工及石油制品制造 | 石油炼制工业污染物排放标准(GB31570-2015) | 大气污染物特别排放限值,工艺加热炉 | DA025连续重整装置 | 二氧化硫 | 2023-07-12 | 96325 | 122 | 4.4 | 4.8 | 4.5 | / | <3 | <3 | 50 | / | mg/m3 | 否 | / | / | 是
银川市2023年7月份大气环境排污单位监督性监测计划(补) | 中国石油天然气股份有限公司宁夏石化分公司炼油厂 |  | 原油加工及石油制品制造 | 石油炼制工业污染物排放标准(GB31570-2015) | 大气污染物特别排放限值,工艺加热炉 | DA025连续重整装置 | 氮氧化物 | 2023-07-12 | 96325 | 122 | 4.4 | 4.8 | 4.5 | / | 97 | 107 | 100 | / | mg/m3 | 否 | 0.07 | / | 是
银川市2023年9月份大气环境排污单位监督性监测计划 | 灵武市恒业有色金属冶化有限公司 | 大气环境,土壤污染监管,环境风险管控 | 铅锌冶炼 | 再生铜、铝、铅、锌工业污染物排放标准(GB31574-2015) | （表4）大气污染物特别排放限值,车间或生产设施排气筒,所有 | 富氧侧吹还原炉 | 二氧化硫 | 2023-09-21 | 35919 |  |  | 18.8 |  | / | <3 | <3 | 100 | / | mg/m3 | 否 | / | / | 是
银川市2023年9月份大气环境排污单位监督性监测计划 | 灵武市恒业有色金属冶化有限公司 | 大气环境,土壤污染监管,环境风险管控 | 铅锌冶炼 | 再生铜、铝、铅、锌工业污染物排放标准(GB31574-2015) | （表4）大气污染物特别排放限值,车间或生产设施排气筒,所有 | 富氧侧吹还原炉 | 铬及其化合物 | 2023-09-21 | / | / | / | / | / | / | 0.0162 | 0.0162 | 1 | / | mg/m3 | 否 | / | / | 是
银川市2023年9月份大气环境排污单位监督性监测计划 | 灵武市恒业有色金属冶化有限公司 | 大气环境,土壤污染监管,环境风险管控 | 铅锌冶炼 | 再生铜、铝、铅、锌工业污染物排放标准(GB31574-2015) | （表4）大气污染物特别排放限值,车间或生产设施排气筒,再生铅、再生铜 | 富氧侧吹还原炉 | 锑及其化合物 | 2023-09-21 | / | / | / | / | / | / | <0.0008 | <0.0008 | 1 | / | mg/m3 | 否 | / | / | 是
银川市2023年9月份大气环境排污单位监督性监测计划 | 灵武市恒业有色金属冶化有限公司 | 大气环境,土壤污染监管,环境风险管控 | 铅锌冶炼 | 再生铜、铝、铅、锌工业污染物排放标准(GB31574-2015) | （表4）大气污染物特别排放限值,车间或生产设施排气筒,所有 | 富氧侧吹还原炉 | 镉及其化合物 | 2023-09-21 | / | / | / | / | / | / | <0.0008 | <0.0008 | 0.05 | / | mg/m3 | 否 | / | / | 是
银川市2023年9月份大气环境排污单位监督性监测计划 | 灵武市恒业有色金属冶化有限公司 | 大气环境,土壤污染监管,环境风险管控 | 铅锌冶炼 | 再生铜、铝、铅、锌工业污染物排放标准(GB31574-2015) | （表4）大气污染物特别排放限值,车间或生产设施排气筒,所有 | 富氧侧吹还原炉 | 砷及其化合物 | 2023-09-21 | / | / | / | / | / | / | <0.0009 | <0.0009 | 0.4 | / | mg/m3 | 否 | / | / | 是
银川市2023年9月份大气环境排污单位监督性监测计划 | 灵武市恒业有色金属冶化有限公司 | 大气环境,土壤污染监管,环境风险管控 | 铅锌冶炼 | 再生铜、铝、铅、锌工业污染物排放标准(GB31574-2015) | （表4）大气污染物特别排放限值,车间或生产设施排气筒,再生铅、再生铜 | 富氧侧吹还原炉 | 铅及其化合物 | 2023-09-21 | / | / | / | / | / | / | 0.00584 | 0.00584 | 2 | / | mg/m3 | 否 | / | / | 是
银川市2023年9月份大气环境排污单位监督性监测计划 | 灵武市恒业有色金属冶化有限公司 | 大气环境,土壤污染监管,环境风险管控 | 铅锌冶炼 | 再生铜、铝、铅、锌工业污染物排放标准(GB31574-2015) | （表4）大气污染物特别排放限值,车间或生产设施排气筒,所有 | 富氧侧吹还原炉 | 氮氧化物 | 2023-09-21 | 35919 |  |  | 18.8 |  |  | 58 | 58 | 100 | / | mg/m3 | 否 | / | / | 是
银川市2023年9月份大气环境排污单位监督性监测计划 | 灵武市恒业有色金属冶化有限公司 | 大气环境,土壤污染监管,环境风险管控 | 铅锌冶炼 | 再生铜、铝、铅、锌工业污染物排放标准(GB31574-2015) | （表4）大气污染物特别排放限值,车间或生产设施排气筒,所有 | 富氧侧吹还原炉 | 颗粒物 | 2023-09-21 | 35919 |  |  | 18.8 |  |  | 1.3 | 1.3 | 10 | / | mg/m3 | 否 | / | / | 是
银川市2023年9月份大气环境排污单位监督性监测计划 | 中国石油天然气股份有限公司宁夏石化分公司炼油厂 |  | 原油加工及石油制品制造 | 石油炼制工业污染物排放标准(GB31570-2015) | 大气污染物特别排放限值,工艺加热炉 | DA024柴油加氢装置 | 颗粒物 | 2023-09-20 | 34175 | 104 | 7.6 | 4 | 7.8 |  | 1.5 | 1.6 | 20 | / | mg/m3 | 否 | / | / | 是
银川市2023年9月份大气环境排污单位监督性监测计划 | 中国石油天然气股份有限公司宁夏石化分公司炼油厂 |  | 原油加工及石油制品制造 | 石油炼制工业污染物排放标准(GB31570-2015) | 大气污染物特别排放限值,工艺加热炉 | DA024柴油加氢装置 | 氮氧化物 | 2023-09-20 | 34175 | 104 | 7.6 | 4 | 7.8 |  | 63 | 75 | 100 | / | mg/m3 | 否 | / | / | 是
银川市2023年9月份大气环境排污单位监督性监测计划 | 中国石油天然气股份有限公司宁夏石化分公司炼油厂 |  | 原油加工及石油制品制造 | 石油炼制工业污染物排放标准(GB31570-2015) | 大气污染物特别排放限值,工艺加热炉 | DA024柴油加氢装置 | 二氧化硫 | 2023-09-20 | 34175 | 104 | 7.6 | 4 | 7.8 |  | <3 | <3 | 50 | / | mg/m3 | 否 | / | / | 是
银川市2023年9月份大气环境排污单位监督性监测计划 | 中国石油天然气股份有限公司宁夏石化分公司炼油厂 |  | 原油加工及石油制品制造 | 石油炼制工业污染物排放标准(GB31570-2015) | 大气污染物特别排放限值,工艺加热炉 | DA025连续重整装置 | 颗粒物 | 2023-09-19 | 111747 | 115 | 7.2 | 4.3 | 5.4 |  | 3.6 | 3.8 | 20 | / | mg/m3 | 否 | / | / | 是
银川市2023年9月份大气环境排污单位监督性监测计划 | 中国石油天然气股份有限公司宁夏石化分公司炼油厂 |  | 原油加工及石油制品制造 | 石油炼制工业污染物排放标准(GB31570-2015) | 大气污染物特别排放限值,工艺加热炉 | DA025连续重整装置 | 二氧化硫 | 2023-09-19 | 111747 | 115 | 7.2 | 4.3 | 5.4 |  | <3 | <3 | 50 | / | mg/m3 | 否 | / | / | 是
银川市2023年9月份大气环境排污单位监督性监测计划 | 中国石油天然气股份有限公司宁夏石化分公司炼油厂 |  | 原油加工及石油制品制造 | 石油炼制工业污染物排放标准(GB31570-2015) | 大气污染物特别排放限值,工艺加热炉 | DA025连续重整装置 | 氮氧化物 | 2023-09-19 | 111747 | 115 | 7.2 | 4.3 | 5.4 |  | 80 | 88 | 100 | / | mg/m3 | 否 | / | / | 是
银川市2023年9月份大气环境排污单位监督性监测计划 | 银川中科环保电力有限公司 | 大气环境,环境风险管控 | 生物质能发电-生活垃圾焚烧发电 | 生活垃圾焚烧污染控制标准(GB18485-2014) | （表2）新建生活垃圾焚烧排放烟气中一氧化碳浓度限值,1小时均值 | TG-60T 4# | 一氧化碳 | 2023-09-21 | 11292 | 158 | 13.1 | 12.8 | 10.6 | 100 | 3.0 | 4.0 | 100 | / | mg/m3 | 否 | / | / | 是
银川市2023年9月份大气环境排污单位监督性监测计划 | 银川中科环保电力有限公司 | 大气环境,环境风险管控 | 生物质能发电-生活垃圾焚烧发电 | 生活垃圾焚烧污染控制标准(GB18485-2014) | （表4）生活垃圾焚烧排放烟气中污染物限值,1小时均值 | TG-60T 4# | 颗粒物 | 2023-09-21 | 11292 | 158 | 13.1 | 12.8 | 10.6 | 100 | 1.4 | 1.7 | 30 | / | mg/m3 | 否 | / | / | 是
银川市2023年9月份大气环境排污单位监督性监测计划 | 银川中科环保电力有限公司 | 大气环境,环境风险管控 | 生物质能发电-生活垃圾焚烧发电 | 生活垃圾焚烧污染控制标准(GB18485-2014) | （表4）生活垃圾焚烧排放烟气中污染物限值,1小时均值 | TG-60T 4# | 氮氧化物 | 2023-09-21 | 11292 | 158 | 13.1 | 12.8 | 10.6 | 100 | 117 | 149 | 300 | / | mg/m3 | 否 | / | / | 是
银川市2023年9月份大气环境排污单位监督性监测计划 | 银川中科环保电力有限公司 | 大气环境,环境风险管控 | 生物质能发电-生活垃圾焚烧发电 | 生活垃圾焚烧污染控制标准(GB18485-2014) | （表4）生活垃圾焚烧排放烟气中污染物限值,1小时均值 | TG-60T 4# | 二氧化硫 | 2023-09-21 | 11292 | 158 | 13.1 | 12.8 | 10.6 | 100 | <3 | <3 | 100 | / | mg/m3 | 否 | / | / | 是
银川市2023年9月份大气环境排污单位监督性监测计划 | 银川中科环保电力有限公司 | 大气环境,环境风险管控 | 生物质能发电-生活垃圾焚烧发电 | 生活垃圾焚烧污染控制标准(GB18485-2014) | （表4）生活垃圾焚烧排放烟气中污染物限值,1小时均值 | TG-40T 1# | 一氧化碳 | 2023-09-19 | 63723 | 204 | 10.2 | 13 | 11 | 100 | <3 | <3 | 100 | / | mg/m3 | 否 | / | / | 是
银川市2023年9月份大气环境排污单位监督性监测计划 | 银川中科环保电力有限公司 | 大气环境,环境风险管控 | 生物质能发电-生活垃圾焚烧发电 | 生活垃圾焚烧污染控制标准(GB18485-2014) | （表4）生活垃圾焚烧排放烟气中污染物限值,1小时均值 | TG-40T 1# | 颗粒物 | 2023-09-19 | 63723 | 204 | 10.2 | 13 | 11 | 100 | 1.8 | 2.3 | 30 | / | mg/m3 | 否 | / | / | 是
银川市2023年9月份大气环境排污单位监督性监测计划 | 银川中科环保电力有限公司 | 大气环境,环境风险管控 | 生物质能发电-生活垃圾焚烧发电 | 生活垃圾焚烧污染控制标准(GB18485-2014) | （表4）生活垃圾焚烧排放烟气中污染物限值,1小时均值 | TG-40T 1# | 氮氧化物 | 2023-09-19 | 63723 | 204 | 10.2 | 13 | 11 | 100 | 162 | 200 | 300 | / | mg/m3 | 否 | / | / | 是
银川市2023年9月份大气环境排污单位监督性监测计划 | 银川中科环保电力有限公司 | 大气环境,环境风险管控 | 生物质能发电-生活垃圾焚烧发电 | 生活垃圾焚烧污染控制标准(GB18485-2014) | （表4）生活垃圾焚烧排放烟气中污染物限值,1小时均值 | TG-40T 1# | 二氧化硫 | 2023-09-19 | 63723 | 204 | 10.2 | 13 | 11 | 100 | <3 | <3 | 100 | / | mg/m3 | 否 | / | / | 是
银川市2023年9月份大气环境排污单位监督性监测计划 | 银川中科环保电力有限公司 | 大气环境,环境风险管控 | 生物质能发电-生活垃圾焚烧发电 | 生活垃圾焚烧污染控制标准(GB18485-2014) | （表4）生活垃圾焚烧排放烟气中污染物限值,1小时均值 | TG-40T 2# | 颗粒物 | 2023-09-20 | 91210 | 186 | 10.5 | 14.6 | 11.7 | 100 | 1.4 | 2.1 | 30 | / | mg/m3 | 否 | / | / | 是
银川市2023年9月份大气环境排污单位监督性监测计划 | 银川中科环保电力有限公司 | 大气环境,环境风险管控 | 生物质能发电-生活垃圾焚烧发电 | 生活垃圾焚烧污染控制标准(GB18485-2014) | （表4）生活垃圾焚烧排放烟气中污染物限值,1小时均值 | TG-40T 2# | 一氧化碳 | 2023-09-20 | 91210 | 186 | 10.5 | 14.6 | 11.7 | 100 | 4 | 6 | 100 | / | mg/m3 | 否 | / | / | 是
银川市2023年9月份大气环境排污单位监督性监测计划 | 银川中科环保电力有限公司 | 大气环境,环境风险管控 | 生物质能发电-生活垃圾焚烧发电 | 生活垃圾焚烧污染控制标准(GB18485-2014) | （表4）生活垃圾焚烧排放烟气中污染物限值,1小时均值 | TG-40T 2# | 二氧化硫 | 2023-09-20 | 91210 | 186 | 10.5 | 14.6 | 11.7 | 100 | <3 | <3 | 100 | / | mg/m3 | 否 | / | / | 是
银川市2023年9月份大气环境排污单位监督性监测计划 | 银川中科环保电力有限公司 | 大气环境,环境风险管控 | 生物质能发电-生活垃圾焚烧发电 | 生活垃圾焚烧污染控制标准(GB18485-2014) | （表4）生活垃圾焚烧排放烟气中污染物限值,1小时均值 | TG-40T 2# | 氮氧化物 | 2023-09-20 | 91210 | 186 | 10.5 | 14.6 | 11.7 | 100 | 118 | 182 | 300 | / | mg/m3 | 否 | / | / | 是
银川市2023年9月份大气环境排污单位监督性监测计划 | 银川中科环保电力有限公司 | 大气环境,环境风险管控 | 生物质能发电-生活垃圾焚烧发电 | 生活垃圾焚烧污染控制标准(GB18485-2014) | （表4）生活垃圾焚烧排放烟气中污染物限值,1小时均值 | TG-40T 3# | 一氧化碳 | 2023-09-20 | 16522 | 174 | 11.3 | 13.9 | 21 | 100 | 2.7 | 3.3 | 100 | / | mg/m3 | 否 | / | / | 是
银川市2023年9月份大气环境排污单位监督性监测计划 | 银川中科环保电力有限公司 | 大气环境,环境风险管控 | 生物质能发电-生活垃圾焚烧发电 | 生活垃圾焚烧污染控制标准(GB18485-2014) | （表4）生活垃圾焚烧排放烟气中污染物限值,1小时均值 | TG-40T 3# | 颗粒物 | 2023-09-20 | 16522 | 174 | 11.3 | 13.9 | 21 | 100 | 3.3 | 4.7 | 30 | / | mg/m3 | 否 | / | / | 是
银川市2023年9月份大气环境排污单位监督性监测计划 | 银川中科环保电力有限公司 | 大气环境,环境风险管控 | 生物质能发电-生活垃圾焚烧发电 | 生活垃圾焚烧污染控制标准(GB18485-2014) | （表4）生活垃圾焚烧排放烟气中污染物限值,1小时均值 | TG-40T 3# | 二氧化硫 | 2023-09-20 | 16522 | 174 | 11.3 | 13.9 | 21 | 100 | <3 | <3 | 100 | / | mg/m3 | 否 | / | / | 是
银川市2023年9月份大气环境排污单位监督性监测计划 | 银川中科环保电力有限公司 | 大气环境,环境风险管控 | 生物质能发电-生活垃圾焚烧发电 | 生活垃圾焚烧污染控制标准(GB18485-2014) | （表4）生活垃圾焚烧排放烟气中污染物限值,1小时均值 | TG-40T 3# | 氮氧化物 | 2023-09-20 | 16522 | 174 | 11.3 | 13.9 | 21 | 100 | 147 | 206 | 300 | / | mg/m3 | 否 | / | / | 是
银川市2023年11月份大气环境排污单位监督性监测计划 | 银川横城热力有限公司 | 大气环境 | 热力生产和供应 | 锅炉大气污染物排放标准(GB13271-2014) | （表3）大气污染物特别排放限值,烟囱或烟道,燃煤锅炉 | SZS14-1.6/115/70-AⅢ (DA001) | 氮氧化物 | 2023-11-28 | 29150 | 48.3 | 13 |  |  | 50 | 77 | 92 | 200 | / | mg/m3 | 否 | / | / | 是
银川市2023年11月份大气环境排污单位监督性监测计划 | 银川横城热力有限公司 | 大气环境 | 热力生产和供应 | 锅炉大气污染物排放标准(GB13271-2014) | （表3）大气污染物特别排放限值,烟囱或烟道,燃煤锅炉 | SZS14-1.6/115/70-AⅢ (DA001) | 汞及其化合物 | 2023-11-28 |  |  |  | 11.1 |  | 50 | <0.0001 | <0.0001 | 0.05 | / | mg/m3 | 否 | / | / | 是
银川市2023年11月份大气环境排污单位监督性监测计划 | 银川横城热力有限公司 | 大气环境 | 热力生产和供应 | 锅炉大气污染物排放标准(GB13271-2014) | （表3）大气污染物特别排放限值,烟囱或烟道,燃煤锅炉 | SZS14-1.6/115/70-AⅢ (DA001) | 颗粒物 | 2023-11-28 | 29150 | 48.3 | 13 |  |  | 50 | 2.2 | 2.7 | 30 | / | mg/m3 | 否 | / | / | 是
银川市2023年11月份大气环境排污单位监督性监测计划 | 银川横城热力有限公司 | 大气环境 | 热力生产和供应 | 锅炉大气污染物排放标准(GB13271-2014) | （表3）大气污染物特别排放限值,烟囱或烟道,燃煤锅炉 | SZS14-1.6/115/70-AⅢ (DA001) | 二氧化硫 | 2023-11-28 | 29150 | 48.3 | 13 |  |  | 50 | <3 | <3 | 200 | / | mg/m3 | 否 | / | / | 是
银川市2023年11月份大气环境排污单位监督性监测计划 | 国家电投集团宁夏能源铝业有限公司临河发电分公司 | 大气环境 | 火力发电 | 火电厂大气污染物排放标准(GB13223-2011) | （表2）大气污染物特别排放限值,烟囱或烟道,燃煤锅炉 | 2#机组 DG1147/25.4-Ⅱ2 | 二氧化硫 | 2023-11-23 | 985800 | 49 | 14.6 | 6.3 | 10.9 | 71.43 | <3 | <3 | 50 | / | mg/m3 | 否 | / | / | 是
银川市2023年11月份大气环境排污单位监督性监测计划 | 国家电投集团宁夏能源铝业有限公司临河发电分公司 | 大气环境 | 火力发电 | 火电厂大气污染物排放标准(GB13223-2011) | （表2）大气污染物特别排放限值,烟囱或烟道,燃煤锅炉 | 2#机组 DG1147/25.4-Ⅱ2 | 烟尘 | 2023-11-23 | 985800 | 49 | 14.6 | 6.3 | 10.9 | 71.43 | 6.5 | 6.6 | 20 | / | mg/m3 | 否 | / | / | 是
银川市2023年11月份大气环境排污单位监督性监测计划 | 国家电投集团宁夏能源铝业有限公司临河发电分公司 | 大气环境 | 火力发电 | 火电厂大气污染物排放标准(GB13223-2011) | （表2）大气污染物特别排放限值,烟囱或烟道,燃煤锅炉 | 2#机组 DG1147/25.4-Ⅱ2 | 氮氧化物 | 2023-11-23 | 985800 | 49 | 14.6 | 6.3 | 10.9 | 71.43 | 31 | 32 | 100 | / | mg/m3 | 否 | / | / | 是
银川市2023年11月份大气环境排污单位监督性监测计划 | 国家电投集团宁夏能源铝业有限公司临河发电分公司 | 大气环境 | 火力发电 | 火电厂大气污染物排放标准(GB13223-2011) | （表2）大气污染物特别排放限值,烟囱或烟道,燃煤锅炉 | 2#机组 DG1147/25.4-Ⅱ2 | 汞及其化合物 | 2023-11-23 |  |  |  | 6.3 |  | 71.43 | <0.0001 | <0.0001 | 0.03 | / | mg/m3 | 否 | / | / | 是
银川市2023年11月份大气环境排污单位监督性监测计划 | 国家电投集团宁夏能源铝业有限公司临河发电分公司 | 大气环境 | 火力发电 | 火电厂大气污染物排放标准(GB13223-2011) | （表2）大气污染物特别排放限值,烟囱或烟道,燃煤锅炉 | 3#机组 DG1147/25.4-Ⅱ2 | 汞及其化合物 | 2023-11-24 |  |  |  | 5.4 |  | 65 | <0.0001 | <0.0001 | 0.03 | / | mg/m3 | 否 | / | / | 是
银川市2023年11月份大气环境排污单位监督性监测计划 | 国家电投集团宁夏能源铝业有限公司临河发电分公司 | 大气环境 | 火力发电 | 火电厂大气污染物排放标准(GB13223-2011) | （表2）大气污染物特别排放限值,烟囱或烟道,燃煤锅炉 | 3#机组 DG1147/25.4-Ⅱ2 | 二氧化硫 | 2023-11-24 | 613887 | 48 | 12.7 | 5.4 | 6.7 | 65 | <3 | <3 | 50 | / | mg/m3 | 否 | / | / | 是
银川市2023年11月份大气环境排污单位监督性监测计划 | 国家电投集团宁夏能源铝业有限公司临河发电分公司 | 大气环境 | 火力发电 | 火电厂大气污染物排放标准(GB13223-2011) | （表2）大气污染物特别排放限值,烟囱或烟道,燃煤锅炉 | 3#机组 DG1147/25.4-Ⅱ2 | 烟尘 | 2023-11-24 | 613887 | 48 | 12.7 | 5.4 | 6.7 | 65 | 2.7 | 2.6 | 20 | / | mg/m3 | 否 | / | / | 是
银川市2023年11月份大气环境排污单位监督性监测计划 | 国家电投集团宁夏能源铝业有限公司临河发电分公司 | 大气环境 | 火力发电 | 火电厂大气污染物排放标准(GB13223-2011) | （表2）大气污染物特别排放限值,烟囱或烟道,燃煤锅炉 | 3#机组 DG1147/25.4-Ⅱ2 | 氮氧化物 | 2023-11-24 | 613887 | 48 | 12.7 | 5.4 | 6.7 | 65 | 38 | 36 | 100 | / | mg/m3 | 否 | / | / | 是
银川市2023年11月份大气环境排污单位监督性监测计划 | 国家电投集团宁夏能源铝业有限公司临河发电分公司 | 大气环境 | 火力发电 | 火电厂大气污染物排放标准(GB13223-2011) | （表2）大气污染物特别排放限值,烟囱或烟道,燃煤锅炉 | 1#机组 DG1147/25.4-Ⅱ2 | 氮氧化物 | 2023-11-21 | 704828 | 52 | 13.5 | 6.7 | 7.9 | 68 | 14 | 15 | 100 | / | mg/m3 | 否 | / | / | 是
银川市2023年11月份大气环境排污单位监督性监测计划 | 国家电投集团宁夏能源铝业有限公司临河发电分公司 | 大气环境 | 火力发电 | 火电厂大气污染物排放标准(GB13223-2011) | （表2）大气污染物特别排放限值,烟囱或烟道,燃煤锅炉 | 1#机组 DG1147/25.4-Ⅱ2 | 汞及其化合物 | 2023-11-21 | / | / | / | 6.7 | / | 68 | <0.0001 | <0.0001 | 0.03 | / | mg/m3 | 否 | / | / | 是
银川市2023年11月份大气环境排污单位监督性监测计划 | 国家电投集团宁夏能源铝业有限公司临河发电分公司 | 大气环境 | 火力发电 | 火电厂大气污染物排放标准(GB13223-2011) | （表2）大气污染物特别排放限值,烟囱或烟道,燃煤锅炉 | 1#机组 DG1147/25.4-Ⅱ2 | 二氧化硫 | 2023-11-21 | 704828 | 52 | 13.5 | 6.7 | 7.9 | 68 | <3 | <3 | 50 | / | mg/m3 | 否 | / | / | 是
银川市2023年11月份大气环境排污单位监督性监测计划 | 国家电投集团宁夏能源铝业有限公司临河发电分公司 | 大气环境 | 火力发电 | 火电厂大气污染物排放标准(GB13223-2011) | （表2）大气污染物特别排放限值,烟囱或烟道,燃煤锅炉 | 1#机组 DG1147/25.4-Ⅱ2 | 烟尘 | 2023-11-21 | 704828 | 52 | 13.5 | 6.7 | 7.9 | 68 | 7.3 | 7.7 | 20 | / | mg/m3 | 否 | / | / | 是
银川市2023年11月份大气环境排污单位监督性监测计划 | 宁夏昊阳热力有限公司 | 大气环境 | 热力生产和供应 | 锅炉大气污染物排放标准(GB13271-2014) | （表3）大气污染物特别排放限值,烟囱或烟道,燃煤锅炉 | DA001循环流化床锅炉TG-40/1.6-M | 颗粒物 | 2023-11-27 | 67349 | 48 | 12 | 4.5 | 4.6 | 60 | 3.7 | 2.7 | 30 | / | mg/m3 | 否 | / | / | 是
银川市2023年11月份大气环境排污单位监督性监测计划 | 宁夏昊阳热力有限公司 | 大气环境 | 热力生产和供应 | 锅炉大气污染物排放标准(GB13271-2014) | （表3）大气污染物特别排放限值,烟囱或烟道,燃煤锅炉 | DA001循环流化床锅炉TG-40/1.6-M | 氮氧化物 | 2023-11-27 | 67349 | 48 | 12 | 4.5 | 4.6 | 60 | 22 | 16 | 200 | / | mg/m3 | 否 | / | / | 是
银川市2023年11月份大气环境排污单位监督性监测计划 | 宁夏昊阳热力有限公司 | 大气环境 | 热力生产和供应 | 锅炉大气污染物排放标准(GB13271-2014) | （表3）大气污染物特别排放限值,烟囱或烟道,燃煤锅炉 | DA001循环流化床锅炉TG-40/1.6-M | 汞及其化合物 | 2023-11-27 | / | / | / | 4.5 | / | 60 | <0.0001 | <0.0001 | 0.05 | / | mg/m3 | 否 | / | / | 是
银川市2023年11月份大气环境排污单位监督性监测计划 | 宁夏昊阳热力有限公司 | 大气环境 | 热力生产和供应 | 锅炉大气污染物排放标准(GB13271-2014) | （表3）大气污染物特别排放限值,烟囱或烟道,燃煤锅炉 | DA001循环流化床锅炉TG-40/1.6-M | 二氧化硫 | 2023-11-27 | 67349 | 48 | 12 | 4.5 | 4.6 | 60 | <3 | <3 | 200 | / | mg/m3 | 否 | / | / | 是
银川市2023年11月份大气环境排污单位监督性监测计划 | 宁夏宁鲁煤电有限责任公司任家庄煤矿 | 大气环境 | 烟煤和无烟煤开采洗选 | 锅炉大气污染物排放标准(GB13271-2014) | （表3）大气污染物特别排放限值,烟囱或烟道,燃气锅炉 | DA001 WNSL20-1.25-YQ（L） | 二氧化硫 | 2023-11-16 | 22859 | 59.8 | 17.2 | 6.1 | 4.8 | 80 | <3 | <3 | 50 | / | mg/m3 | 否 | / | / | 是
银川市2023年11月份大气环境排污单位监督性监测计划 | 宁夏宁鲁煤电有限责任公司任家庄煤矿 | 大气环境 | 烟煤和无烟煤开采洗选 | 锅炉大气污染物排放标准(GB13271-2014) | （表3）大气污染物特别排放限值,烟囱或烟道,燃气锅炉 | DA001 WNSL20-1.25-YQ（L） | 颗粒物 | 2023-11-16 | 22859 | 59.8 | 17.2 | 6.1 | 4.8 | 80 | 14.2 | 11.4 | 20 | / | mg/m3 | 否 | / | / | 是
银川市2023年11月份大气环境排污单位监督性监测计划 | 宁夏宁鲁煤电有限责任公司任家庄煤矿 | 大气环境 | 烟煤和无烟煤开采洗选 | 锅炉大气污染物排放标准(GB13271-2014) | （表3）大气污染物特别排放限值,烟囱或烟道,燃气锅炉 | DA001 WNSL20-1.25-YQ（L） | 氮氧化物 | 2023-11-16 | 22859 | 59.8 | 17.2 | 6.1 | 4.8 | 80 | 51 | 41 | 150 | / | mg/m3 | 否 | / | / | 是
银川市2023年11月份大气环境排污单位监督性监测计划 | 国家能源集团宁夏煤业有限责任公司枣泉煤矿 | 水环境,大气环境 | 煤炭开采和洗选业 | 锅炉大气污染物排放标准(GB13271-2014) | （表3）大气污染物特别排放限值,烟囱或烟道,燃气锅炉 | DA001 WNSL-20T(1#、2#炉) | 颗粒物 | 2023-11-06 | 20713 | 50 | 10.1 | 4.1 | 4.9 | / | 6.1 | 6.1 | 20 | / | mg/m3 | 否 | / | / | 是
银川市2023年11月份大气环境排污单位监督性监测计划 | 国家能源集团宁夏煤业有限责任公司枣泉煤矿 | 水环境,大气环境 | 煤炭开采和洗选业 | 锅炉大气污染物排放标准(GB13271-2014) | （表3）大气污染物特别排放限值,烟囱或烟道,燃气锅炉 | DA001 WNSL-20T(1#、2#炉) | 二氧化硫 | 2023-11-06 | 20713 | 50 | 10.1 | 4.1 | 4.9 | / | <3 | <3 | 50 | / | mg/m3 | 否 | / | / | 是
银川市2023年11月份大气环境排污单位监督性监测计划 | 国家能源集团宁夏煤业有限责任公司枣泉煤矿 | 水环境,大气环境 | 煤炭开采和洗选业 | 锅炉大气污染物排放标准(GB13271-2014) | （表3）大气污染物特别排放限值,烟囱或烟道,燃气锅炉 | DA001 WNSL-20T(1#、2#炉) | 氮氧化物 | 2023-11-06 | 20713 | 50 | 10.1 | 4.1 | 4.9 | / | 20 | 21 | 150 | / | mg/m3 | 否 | / | / | 是
银川市2023年11月份大气环境排污单位监督性监测计划 | 国家能源集团宁夏煤业有限责任公司枣泉煤矿 | 水环境,大气环境 | 煤炭开采和洗选业 | 锅炉大气污染物排放标准(GB13271-2014) | （表3）大气污染物特别排放限值,烟囱或烟道,燃气锅炉 | DA010 CQ-2800KW（7#炉） | 氮氧化物 | 2023-11-08 | 1721 | 43 | 10.6 | 4.5 | 5.8 | / | 29 | 30 | 150 | / | mg/m3 | 否 | / | / | 是
银川市2023年11月份大气环境排污单位监督性监测计划 | 国家能源集团宁夏煤业有限责任公司枣泉煤矿 | 水环境,大气环境 | 煤炭开采和洗选业 | 锅炉大气污染物排放标准(GB13271-2014) | （表3）大气污染物特别排放限值,烟囱或烟道,燃气锅炉 | DA010 CQ-2800KW（7#炉） | 颗粒物 | 2023-11-08 | 1721 | 43 | 10.6 | 4.5 | 5.8 | / | 2.3 | 2.6 | 20 | / | mg/m3 | 否 | / | / | 是
银川市2023年11月份大气环境排污单位监督性监测计划 | 国家能源集团宁夏煤业有限责任公司枣泉煤矿 | 水环境,大气环境 | 煤炭开采和洗选业 | 锅炉大气污染物排放标准(GB13271-2014) | （表3）大气污染物特别排放限值,烟囱或烟道,燃气锅炉 | DA010 CQ-2800KW（7#炉） | 二氧化硫 | 2023-11-08 | 1721 | 43 | 10.6 | 4.5 | 5.8 | / | <3 | <3 | 50 | / | mg/m3 | 否 | / | / | 是
银川市2023年11月份大气环境排污单位监督性监测计划 | 国家能源集团宁夏煤业有限责任公司枣泉煤矿 | 水环境,大气环境 | 煤炭开采和洗选业 | 锅炉大气污染物排放标准(GB13271-2014) | （表3）大气污染物特别排放限值,烟囱或烟道,燃气锅炉 | DA004 CQ-2800KW-NAF（3#炉） | 二氧化硫 | 2023-11-07 | 1906 | 44 | 10 | 4.6 | 6.4 | / | <3 | <3 | 50 | / | mg/m3 | 否 | / | / | 是
银川市2023年11月份大气环境排污单位监督性监测计划 | 国家能源集团宁夏煤业有限责任公司枣泉煤矿 | 水环境,大气环境 | 煤炭开采和洗选业 | 锅炉大气污染物排放标准(GB13271-2014) | （表3）大气污染物特别排放限值,烟囱或烟道,燃气锅炉 | DA004 CQ-2800KW-NAF（3#炉） | 颗粒物 | 2023-11-07 | 1906 | 44 | 10 | 4.6 | 6.4 | / | 2.2 | 2.5 | 20 | / | mg/m3 | 否 | / | / | 是
银川市2023年11月份大气环境排污单位监督性监测计划 | 国家能源集团宁夏煤业有限责任公司枣泉煤矿 | 水环境,大气环境 | 煤炭开采和洗选业 | 锅炉大气污染物排放标准(GB13271-2014) | （表3）大气污染物特别排放限值,烟囱或烟道,燃气锅炉 | DA004 CQ-2800KW-NAF（3#炉） | 氮氧化物 | 2023-11-07 | 1906 | 44 | 10 | 4.6 | 6.4 | / | 15 | 16 | 150 | / | mg/m3 | 否 | / | / | 是
银川市2023年11月份大气环境排污单位监督性监测计划 | 国家能源集团宁夏煤业有限责任公司双马一矿 | 大气环境 | 烟煤和无烟煤开采洗选 | 锅炉大气污染物排放标准(GB13271-2014) | （表3）大气污染物特别排放限值,烟囱或烟道,燃煤锅炉 | 1#、2#炉SZL-14MW | 二氧化硫 | 2023-11-21 | 31516 | 47 | 11.9 | 11.4 | 6.9 | / | <3 | <3 | 200 | / | mg/m3 | 否 | / | / | 是
银川市2023年11月份大气环境排污单位监督性监测计划 | 国家能源集团宁夏煤业有限责任公司双马一矿 | 大气环境 | 烟煤和无烟煤开采洗选 | 锅炉大气污染物排放标准(GB13271-2014) | （表3）大气污染物特别排放限值,烟囱或烟道,燃煤锅炉 | 1#、2#炉SZL-14MW | 颗粒物 | 2023-11-21 | 31516 | 47 | 11.9 | 11.4 | 6.9 | / | 14.0 | 17.5 | 30 | / | mg/m3 | 否 | / | / | 是
银川市2023年11月份大气环境排污单位监督性监测计划 | 国家能源集团宁夏煤业有限责任公司双马一矿 | 大气环境 | 烟煤和无烟煤开采洗选 | 恶臭污染物排放标准(GB14554-93) | （表2）恶臭污染物排放标准值,排气筒高度40m | 1#、2#炉SZL-14MW | 氨 | 2023-11-21 | / | / | / | / | / | / | 0.12 | 0.12 | 35 | / | kg/h | 否 | / | / | 是
银川市2023年11月份大气环境排污单位监督性监测计划 | 国家能源集团宁夏煤业有限责任公司双马一矿 | 大气环境 | 烟煤和无烟煤开采洗选 | 锅炉大气污染物排放标准(GB13271-2014) | （表3）大气污染物特别排放限值,烟囱或烟道,燃煤锅炉 | 1#、2#炉SZL-14MW | 汞及其化合物 | 2023-11-21 | / | / | / | 11.4 | / | / | <0.0001 | <0.0001 | 0.05 | / | mg/m3 | 否 | / | / | 是
银川市2023年11月份大气环境排污单位监督性监测计划 | 国家能源集团宁夏煤业有限责任公司双马一矿 | 大气环境 | 烟煤和无烟煤开采洗选 | 锅炉大气污染物排放标准(GB13271-2014) | （表3）大气污染物特别排放限值,烟囱或烟道,燃煤锅炉 | 1#、2#炉SZL-14MW | 氮氧化物 | 2023-11-21 | 31516 | 47 | 11.9 | 11.4 | 6.9 | / | 78 | 98 | 200 | / | mg/m3 | 否 | / | / | 是
银川市2023年11月份大气环境排污单位监督性监测计划 | 国家能源集团宁夏煤业有限责任公司麦垛山煤矿 | 大气环境 | 烟煤和无烟煤开采洗选 | 锅炉大气污染物排放标准(GB13271-2014) | （表3）大气污染物特别排放限值,烟囱或烟道,燃煤锅炉 | DA001 SZL20-1.25-AII | 二氧化硫 | 2023-11-14 | 31950 | 45 | 13.2 | 11.7 | 6.2 | / | <3 | <3 | 200 | / | mg/m3 | 否 | / | / | 是
银川市2023年11月份大气环境排污单位监督性监测计划 | 国家能源集团宁夏煤业有限责任公司麦垛山煤矿 | 大气环境 | 烟煤和无烟煤开采洗选 | 锅炉大气污染物排放标准(GB13271-2014) | （表3）大气污染物特别排放限值,烟囱或烟道,燃煤锅炉 | DA001 SZL20-1.25-AII | 氮氧化物 | 2023-11-14 | 31950 | 45 | 13.2 | 11.7 | 6.2 | / | 56 | 73 | 200 | / | mg/m3 | 否 | / | / | 是
银川市2023年11月份大气环境排污单位监督性监测计划 | 国家能源集团宁夏煤业有限责任公司麦垛山煤矿 | 大气环境 | 烟煤和无烟煤开采洗选 | 锅炉大气污染物排放标准(GB13271-2014) | （表3）大气污染物特别排放限值,烟囱或烟道,燃煤锅炉 | DA001 SZL20-1.25-AII | 汞及其化合物 | 2023-11-14 | / | / | / | 12.6 | / | / | <0.0001 | <0.0001 | 0.05 | / | mg/m3 | 否 | / | / | 是
银川市2023年11月份大气环境排污单位监督性监测计划 | 国家能源集团宁夏煤业有限责任公司麦垛山煤矿 | 大气环境 | 烟煤和无烟煤开采洗选 | 锅炉大气污染物排放标准(GB13271-2014) | （表3）大气污染物特别排放限值,烟囱或烟道,燃煤锅炉 | DA001 SZL20-1.25-AII | 颗粒物 | 2023-11-14 | 31950 | 45 | 13.2 | 11.7 | 6.2 | / | 10.2 | 13.2 | 30 | / | mg/m3 | 否 | / | / | 是
银川市2023年11月份大气环境排污单位监督性监测计划 | 西部机场集团宁夏机场有限公司 | 大气环境 | 航空运输业 | 锅炉大气污染物排放标准(GB13271-2014) | （表3）大气污染物特别排放限值,烟囱或烟道,燃煤锅炉 | DA001 SZL7-1.0/95/70-AII | 氮氧化物 | 2023-11-14 | 15014 | 35.4 | 14.1 | 13.4 | 6.6 | 80 | 56 | 88 | 200 | / | mg/m3 | 否 | / | / | 是
银川市2023年11月份大气环境排污单位监督性监测计划 | 西部机场集团宁夏机场有限公司 | 大气环境 | 航空运输业 | 锅炉大气污染物排放标准(GB13271-2014) | （表3）大气污染物特别排放限值,烟囱或烟道,燃煤锅炉 | DA001 SZL7-1.0/95/70-AII | 二氧化硫 | 2023-11-14 | 15014 | 35.4 | 14.1 | 13.4 | 6.6 | 80 | <3 | <3 | 200 | / | mg/m3 | 否 | / | / | 是
银川市2023年11月份大气环境排污单位监督性监测计划 | 西部机场集团宁夏机场有限公司 | 大气环境 | 航空运输业 | 锅炉大气污染物排放标准(GB13271-2014) | （表3）大气污染物特别排放限值,烟囱或烟道,燃煤锅炉 | DA001 SZL7-1.0/95/70-AII | 汞及其化合物 | 2023-11-14 | / | / | / | 13.2 | / | 80 | 0.0002 | 0.0004 | 0.05 | / | mg/m3 | 否 | / | / | 是
银川市2023年11月份大气环境排污单位监督性监测计划 | 西部机场集团宁夏机场有限公司 | 大气环境 | 航空运输业 | 锅炉大气污染物排放标准(GB13271-2014) | （表3）大气污染物特别排放限值,烟囱或烟道,燃煤锅炉 | DA001 SZL7-1.0/95/70-AII | 颗粒物 | 2023-11-14 | 15014 | 35.4 | 14.1 | 13.4 | 6.6 | 80 | 15.6 | 24.2 | 30 | / | mg/m3 | 否 | / | / | 是
银川市2023年11月份大气环境排污单位监督性监测计划 | 西部机场集团宁夏机场有限公司 | 大气环境 | 航空运输业 | 锅炉大气污染物排放标准(GB13271-2014) | （表3）大气污染物特别排放限值,烟囱或烟道,燃煤锅炉 | DA003 SZL10.5-1.0/95/70-AII | 氮氧化物 | 2023-11-09 | 24801 | 23.7 | 13.6 | 15.6 | 6.4 | 80 | 75 | 167 | 200 | / | mg/m3 | 否 | / | / | 是
银川市2023年11月份大气环境排污单位监督性监测计划 | 西部机场集团宁夏机场有限公司 | 大气环境 | 航空运输业 | 锅炉大气污染物排放标准(GB13271-2014) | （表3）大气污染物特别排放限值,烟囱或烟道,燃煤锅炉 | DA003 SZL10.5-1.0/95/70-AII | 二氧化硫 | 2023-11-09 | 24801 | 23.7 | 13.6 | 15.6 | 6.4 | 80 | <3 | <3 | 200 | / | mg/m3 | 否 | / | / | 是
银川市2023年11月份大气环境排污单位监督性监测计划 | 西部机场集团宁夏机场有限公司 | 大气环境 | 航空运输业 | 锅炉大气污染物排放标准(GB13271-2014) | （表3）大气污染物特别排放限值,烟囱或烟道,燃煤锅炉 | DA003 SZL10.5-1.0/95/70-AII | 汞及其化合物 | 2023-11-09 | / | / | / | 16.2 | / | 80 | <0.0001 | <0.0001 | 0.05 | / | mg/m3 | 否 | / | / | 是
银川市2023年11月份大气环境排污单位监督性监测计划 | 西部机场集团宁夏机场有限公司 | 大气环境 | 航空运输业 | 锅炉大气污染物排放标准(GB13271-2014) | （表3）大气污染物特别排放限值,烟囱或烟道,燃煤锅炉 | DA003 SZL10.5-1.0/95/70-AII | 颗粒物 | 2023-11-09 | 24801 | 23.7 | 13.6 | 15.6 | 6.4 | 80 | 13.0 | 28.7 | 30 | / | mg/m3 | 否 | / | / | 是
银川市2023年11月份大气环境排污单位监督性监测计划 | 西部机场集团宁夏机场有限公司 | 大气环境 | 航空运输业 | 锅炉大气污染物排放标准(GB13271-2014) | （表3）大气污染物特别排放限值,烟囱或烟道,燃煤锅炉 | DA002 SZL6-1.25-AII | 二氧化硫 | 2023-11-13 | 12290 | 38 | 15 | 14.2 | 8.1 | 80 | <3 | <3 | 200 | / | mg/m3 | 否 | / | / | 是
银川市2023年11月份大气环境排污单位监督性监测计划 | 西部机场集团宁夏机场有限公司 | 大气环境 | 航空运输业 | 锅炉大气污染物排放标准(GB13271-2014) | （表3）大气污染物特别排放限值,烟囱或烟道,燃煤锅炉 | DA002 SZL6-1.25-AII | 颗粒物 | 2023-11-13 | 12290 | 38 | 15 | 14.2 | 8.1 | 80 | 12.6 | 22.3 | 30 | / | mg/m3 | 否 | / | / | 是
银川市2023年11月份大气环境排污单位监督性监测计划 | 西部机场集团宁夏机场有限公司 | 大气环境 | 航空运输业 | 锅炉大气污染物排放标准(GB13271-2014) | （表3）大气污染物特别排放限值,烟囱或烟道,燃煤锅炉 | DA002 SZL6-1.25-AII | 氮氧化物 | 2023-11-13 | 12290 | 38 | 15 | 14.2 | 8.1 | 80 | 108 | 190 | 200 | / | mg/m3 | 否 | / | / | 是
银川市2023年11月份大气环境排污单位监督性监测计划 | 西部机场集团宁夏机场有限公司 | 大气环境 | 航空运输业 | 锅炉大气污染物排放标准(GB13271-2014) | （表3）大气污染物特别排放限值,烟囱或烟道,燃煤锅炉 | DA002 SZL6-1.25-AII | 汞及其化合物 | 2023-11-13 | / | / | / | 14.3 | / | 80 | <0.0001 | <0.0001 | 0.05 | / | mg/m3 | 否 | / | / | 是
银川市2023年11月份大气环境排污单位监督性监测计划 | 灵武市恒业有色金属冶化有限公司 | 大气环境,土壤污染监管,环境风险管控 | 铅锌冶炼 | 再生铜、铝、铅、锌工业污染物排放标准(GB31574-2015) | （表4）大气污染物特别排放限值,车间或生产设施排气筒,再生铜、再生铅、再生锌 | 富氧侧吹还原炉 | 硫酸雾 | 2023-11-30 | / | / | / | / | / | / | 7.49 | 7.49 | 10 | / | mg/m3 | 否 | / | / | 是
银川市2023年11月份大气环境排污单位监督性监测计划 | 宁夏新益威科技有限公司 | 大气环境,土壤污染监管,环境风险管控 | 铅锌冶炼 | 再生铜、铝、铅、锌工业污染物排放标准(GB31574-2015) | （表4）大气污染物特别排放限值,车间或生产设施排气筒,再生铅、再生铜 | DA002 低温熔铸车间排气筒 | 铅及其化合物 | 2023-11-07 | / | / | / | / | / | / | <0.002 | <0.002 | 2 | / | mg/m3 | 否 | / | / | 是
银川市2023年11月份大气环境排污单位监督性监测计划 | 宁夏新益威科技有限公司 | 大气环境,土壤污染监管,环境风险管控 | 铅锌冶炼 | 再生铜、铝、铅、锌工业污染物排放标准(GB31574-2015) | （表4）大气污染物特别排放限值,车间或生产设施排气筒,再生铅、再生铜 | DA005熔炼车间 | 铅及其化合物 | 2023-11-07 | / | / | / | / | / | / | <0.002 | <0.002 | 2 | / | mg/m3 | 否 | / | / | 是
银川市2023年11月份大气环境排污单位监督性监测计划 | 宁夏新益威科技有限公司 | 大气环境,土壤污染监管,环境风险管控 | 铅锌冶炼 | 再生铜、铝、铅、锌工业污染物排放标准(GB31574-2015) | （表4）大气污染物特别排放限值,车间或生产设施排气筒,再生铅、再生铜 | DA004精炼车间 | 铅及其化合物 | 2023-11-07 | / | / | / | / | / | / | <0.002 | <0.002 | 2 | / | mg/m3 | 否 | / | / | 是
2023年下半年执法性监测 | 中铝宁夏能源集团有限公司六盘山热电厂 | 水环境,大气环境,环境风险管控 | 热电联产 | 火电厂大气污染物排放标准(GB13223-2011) | （表2）大气污染物特别排放限值,烟囱或烟道,燃煤锅炉 | 1号机组(001) | 氮氧化物 | 2023-08-03 | 892563 | 51.5 | 10.2 | 4.84 | 10.7 | 85 | 29.0 | 26.9 | 100 | / | mg/m3 | 否 | / | / | 是
2023年下半年执法性监测 | 中铝宁夏能源集团有限公司六盘山热电厂 | 水环境,大气环境,环境风险管控 | 热电联产 | 火电厂大气污染物排放标准(GB13223-2011) | （表2）大气污染物特别排放限值,烟囱或烟道,燃煤锅炉 | 1号机组(001) | 二氧化硫 | 2023-08-03 | 892563 | 51.5 | 10.2 | 4.84 | 10.7 | 85 | 0 | 0 | 50 | / | mg/m3 | 否 | / | / | 是
2023年下半年执法性监测 | 中铝宁夏能源集团有限公司六盘山热电厂 | 水环境,大气环境,环境风险管控 | 热电联产 | 火电厂大气污染物排放标准(GB13223-2011) | （表2）大气污染物特别排放限值,烟囱或烟道,燃煤锅炉 | 1号机组(001) | 烟尘 | 2023-08-03 | 892563 | 51.5 | 10.2 | 4.84 | 10.7 | 85 | 9.68 | 6.42 | 20 | / | mg/m3 | 否 | / | / | 是
2023年下半年执法性监测 | 中铝宁夏能源集团有限公司六盘山热电厂 | 水环境,大气环境,环境风险管控 | 热电联产 | 火电厂大气污染物排放标准(GB13223-2011) | （表2）大气污染物特别排放限值,烟囱或烟道,燃煤锅炉 | 2号机组(002) | 二氧化硫 | 2023-08-04 | 1009523 | 52.1 | 10.3 | 5.52 | 12 | 85 | 0 | 0 | 50 | / | mg/m3 | 否 | / | / | 是
2023年下半年执法性监测 | 中铝宁夏能源集团有限公司六盘山热电厂 | 水环境,大气环境,环境风险管控 | 热电联产 | 火电厂大气污染物排放标准(GB13223-2011) | （表2）大气污染物特别排放限值,烟囱或烟道,燃煤锅炉 | 2号机组(002) | 烟尘 | 2023-08-04 | 1009523 | 52.1 | 10.3 | 5.52 | 12 | 85 | 8.16 | 7.91 | 20 | / | mg/m3 | 否 | / | / | 是
2023年下半年执法性监测 | 中铝宁夏能源集团有限公司六盘山热电厂 | 水环境,大气环境,环境风险管控 | 热电联产 | 火电厂大气污染物排放标准(GB13223-2011) | （表2）大气污染物特别排放限值,烟囱或烟道,燃煤锅炉 | 2号机组(002) | 氮氧化物 | 2023-08-04 | 1009523 | 52.1 | 10.3 | 5.52 | 12 | 85 | 18 | 17.4 | 100 | / | mg/m3 | 否 | / | / | 是
2023年下半年执法性监测 | 宁夏天楹环保能源有限公司 | 大气环境,环境风险管控 | 生物质能发电-生活垃圾焚烧发电 | 生活垃圾焚烧污染控制标准(GB18485-2014) | （表4）生活垃圾焚烧排放烟气中污染物限值,24小时均值 | 001(001) | 颗粒物 | 2023-11-03 | 78103 | 137 | 4.6 | 8.41 | 16.3 | 30 | 12.67 | 7.19 | 20 | / | mg/m3 | 否 | / | / | 是
2023年下半年执法性监测 | 宁夏天楹环保能源有限公司 | 大气环境,环境风险管控 | 生物质能发电-生活垃圾焚烧发电 |  |  | 001(001) | 二噁英 | 2023-10-21 | 46890 | 128 | 4.6 | 8.6 |  | 30 | 0.0019 | 0.0016 |  | / | mg/L | 否 | / | / | 否
2023年下半年执法性监测 | 宁夏天楹环保能源有限公司 | 大气环境,环境风险管控 | 生物质能发电-生活垃圾焚烧发电 | 生活垃圾焚烧污染控制标准(GB18485-2014) | （表4）生活垃圾焚烧排放烟气中污染物限值,24小时均值 | 001(001) | 氮氧化物 | 2023-11-03 | 78103 | 137 | 4.6 | 8.41 | 16.3 | 30 | 236 | 187 | 250 | / | mg/m3 | 否 | / | / | 是
2023年下半年执法性监测 | 宁夏天楹环保能源有限公司 | 大气环境,环境风险管控 | 生物质能发电-生活垃圾焚烧发电 | 生活垃圾焚烧污染控制标准(GB18485-2014) | （表4）生活垃圾焚烧排放烟气中污染物限值,1小时均值 | 001(001) | 二氧化硫 | 2023-11-03 | 78103 | 137 | 4.6 | 8.41 | 16.3 | 30 | 3 | 3 | 100 | / | mg/m3 | 否 | / | / | 是
2023年下半年执法性监测 | 宁夏金昱元广拓能源有限公司 | 大气环境,土壤污染监管,环境风险管控 | 初级形态塑料及合成树脂制造-聚氯乙烯 | 烧碱、聚氯乙烯工业污染物排放标准(GB15581-2016) | 大气污染物排放浓度限值,非焚烧类废气排放口,烧碱企业、聚氯乙烯企业,聚氯乙烯干燥 | 熔盐炉(001) | 颗粒物 | 2023-09-18 | 69841 | 49.3 | 11.9 | 12.18 | 18 | 87.6 | 15.04 | 25.58 | 30 | / | mg/m3 | 否 | / | / | 是
2023年下半年执法性监测 | 宁夏金昱元广拓能源有限公司 | 大气环境,土壤污染监管,环境风险管控 | 初级形态塑料及合成树脂制造-聚氯乙烯 | 烧碱、聚氯乙烯工业污染物排放标准(GB15581-2016) | 大气污染物排放浓度限值,燃烧和焚烧类废气排放口,烧碱企业、聚氯乙烯企业,固碱炉、焚烧炉 | 熔盐炉(001) | 氮氧化物 | 2023-09-18 | 69841 | 49.3 | 11.9 | 12.18 | 18 | 87.6 | 92.0 | 156.5 | 200 | / | mg/m3 | 否 | / | / | 是
2023年下半年执法性监测 | 宁夏金昱元广拓能源有限公司 | 大气环境,土壤污染监管,环境风险管控 | 初级形态塑料及合成树脂制造-聚氯乙烯 | 烧碱、聚氯乙烯工业污染物排放标准(GB15581-2016) | 大气污染物排放浓度限值,非焚烧类废气排放口,烧碱企业、聚氯乙烯企业,固碱炉、焚烧炉 | 熔盐炉(001) | 二氧化硫 | 2023-09-18 | 69841 | 49.3 | 11.9 | 12.18 | 18 | 87.6 | 3 | 5.1 | 100 | / | mg/m3 | 否 | / | / | 是
2023年下半年执法性监测 | 宁夏金昱元炔烃节能有限公司 | 大气环境 | 无机盐制造 | 工业炉窑大气污染物排放标准(GB9078-1996) | （表4）各种工业炉窑有害污染物最高排放浓度,1997年1月1日起新、改、扩建的工业炉窑,燃煤（油）炉窑,标准级别二 | 1#白灰窑除尘排放口002(DA002) | 二氧化硫 | 2023-09-18 | 61620 | 78 | 0.7 | 11.33 | 10.6 | 80 | 0 | 0 | 850 | / | mg/m3 | 否 | / | / | 是
2023年下半年执法性监测 | 宁夏金昱元炔烃节能有限公司 | 大气环境 | 无机盐制造 | 工业炉窑大气污染物排放标准(GB9078-1996) | （表4）各种工业炉窑有害污染物最高排放浓度,1997年1月1日起新、改、扩建的工业炉窑,燃煤（油）炉窑,标准级别二 | 1#白灰窑除尘排放口002(DA002) | 二氧化硫 | 2023-09-18 | 61607 | 78 | 0.7 | 10.18 | 10.6 | 80 | 0 | 0 | 850 | / | mg/m3 | 否 | / | / | 是
2023年下半年执法性监测 | 宁夏金昱元炔烃节能有限公司 | 大气环境 | 无机盐制造 | 工业炉窑大气污染物排放标准(GB9078-1996) | （表4）各种工业炉窑有害污染物最高排放浓度,1997年1月1日起新、改、扩建的工业炉窑,燃煤（油）炉窑,标准级别二 | 1#白灰窑除尘排放口002(DA002) | 二氧化硫 | 2023-09-18 | 61607 | 78 | 0.7 | 10.18 | 10.6 | 80 | 0 | 0 | 850 | / | mg/m3 | 否 | / | / | 是
2023年下半年执法性监测 | 宁夏金昱元炔烃节能有限公司 | 大气环境 | 无机盐制造 | 工业炉窑大气污染物排放标准(GB9078-1996) | （表2）1997年1月1日起新建、改建、扩建的各种工业炉窑大气排放标准,石灰窑,标准级别二 | 1#白灰窑除尘排放口002(DA002) | 烟尘 | 2023-09-18 | 61620 | 78 | 0.7 | 11.33 | 10.6 | 80 | 57.59 | 73.57 | 200 | / | mg/m3 | 否 | / | / | 是
2023年下半年执法性监测 | 宁夏金昱元炔烃节能有限公司 | 大气环境 | 无机盐制造 | 工业炉窑大气污染物排放标准(GB9078-1996) | （表2）1997年1月1日起新建、改建、扩建的各种工业炉窑大气排放标准,石灰窑,标准级别二 | 1#白灰窑除尘排放口002(DA002) | 烟尘 | 2023-09-18 | 61607 | 78 | 0.7 | 10.18 | 10.6 | 80 | 57.59 | 73.57 | 200 | / | mg/m3 | 否 | / | / | 是
2023年下半年执法性监测 | 宁夏金昱元炔烃节能有限公司 | 大气环境 | 无机盐制造 | 工业炉窑大气污染物排放标准(GB9078-1996) | （表2）1997年1月1日起新建、改建、扩建的各种工业炉窑大气排放标准,石灰窑,标准级别二 | 1#白灰窑除尘排放口002(DA002) | 烟尘 | 2023-09-18 | 61607 | 78 | 0.7 | 10.18 | 10.6 | 80 | 57.59 | 73.57 | 200 | / | mg/m3 | 否 | / | / | 是
2023年下半年执法性监测 | 宁夏金昱元炔烃节能有限公司 | 大气环境 | 无机盐制造 | 大气污染物综合排放标准(GB16297-1996) | （表2）新污染源大气污染物排放限值（1997年1月1日起）,最高允许排放浓度,硝酸使用和其他,排气筒30m,二级,4.4 | 1#白灰窑除尘排放口002(DA002) | 氮氧化物 | 2023-09-18 | 61607 | 78 | 0.7 | 10.18 | 10.6 | 80 | 49.0 | 55.9 | 240 | / | mg/m3 | 否 | / | / | 是
2023年下半年执法性监测 | 宁夏金昱元炔烃节能有限公司 | 大气环境 | 无机盐制造 | 大气污染物综合排放标准(GB16297-1996) | （表2）新污染源大气污染物排放限值（1997年1月1日起）,最高允许排放浓度,硝酸使用和其他,排气筒30m,二级,4.4 | 1#白灰窑除尘排放口002(DA002) | 氮氧化物 | 2023-09-18 | 61620 | 78 | 0.7 | 11.33 | 10.6 | 80 | 37.0 | 47.3 | 240 | / | mg/m3 | 否 | / | / | 是
2023年下半年执法性监测 | 宁夏金昱元炔烃节能有限公司 | 大气环境 | 无机盐制造 | 大气污染物综合排放标准(GB16297-1996) | （表2）新污染源大气污染物排放限值（1997年1月1日起）,最高允许排放浓度,硝酸使用和其他,排气筒30m,二级,4.4 | 1#白灰窑除尘排放口002(DA002) | 氮氧化物 | 2023-09-18 | 61607 | 78 | 0.7 | 10.18 | 10.6 | 80 | 49.0 | 55.9 | 240 | / | mg/m3 | 否 | / | / | 是
2023年下半年执法性监测 | 宁夏金昱元炔烃节能有限公司 | 大气环境 | 无机盐制造 | 大气污染物综合排放标准(GB16297-1996) | （表2）新污染源大气污染物排放限值（1997年1月1日起）,最高允许排放浓度,硝酸使用和其他,排气筒30m,二级,4.4 | 2#白灰窑除尘器排放口005(DA005) | 氮氧化物 | 2023-09-18 | 61095 | 102 | 1.1 | 11.05 | 11.2 | 80 | 57.0 | 70.8 | 240 | / | mg/m3 | 否 | / | / | 是
2023年下半年执法性监测 | 宁夏金昱元炔烃节能有限公司 | 大气环境 | 无机盐制造 | 大气污染物综合排放标准(GB16297-1996) | （表2）新污染源大气污染物排放限值（1997年1月1日起）,最高允许排放浓度,硝酸使用和其他,排气筒30m,二级,4.4 | 2#白灰窑除尘器排放口005(DA005) | 氮氧化物 | 2023-09-18 | 61095 | 102 | 1.1 | 11.05 | 11.2 | 80 | 57.0 | 70.8 | 240 | / | mg/m3 | 否 | / | / | 是
2023年下半年执法性监测 | 宁夏金昱元炔烃节能有限公司 | 大气环境 | 无机盐制造 | 大气污染物综合排放标准(GB16297-1996) | （表2）新污染源大气污染物排放限值（1997年1月1日起）,最高允许排放浓度,硝酸使用和其他,排气筒30m,二级,4.4 | 2#白灰窑除尘器排放口005(DA005) | 氮氧化物 | 2023-09-18 | 61095 | 102 | 1.1 | 11.05 | 11.2 | 80 | 57.0 | 70.8 | 240 | / | mg/m3 | 否 | / | / | 是
2023年下半年执法性监测 | 宁夏金昱元炔烃节能有限公司 | 大气环境 | 无机盐制造 | 工业炉窑大气污染物排放标准(GB9078-1996) | （表4）各种工业炉窑有害污染物最高排放浓度,1997年1月1日前安装的工业炉窑,有色金属冶炼,标准级别一 | 2#白灰窑除尘器排放口005(DA005) | 二氧化硫 | 2023-09-18 | 61095 | 102 | 1.1 | 11.05 | 11.2 | 80 | 0 | 0 | 850 | / | mg/m3 | 否 | / | / | 是
2023年下半年执法性监测 | 宁夏金昱元炔烃节能有限公司 | 大气环境 | 无机盐制造 | 工业炉窑大气污染物排放标准(GB9078-1996) | （表4）各种工业炉窑有害污染物最高排放浓度,1997年1月1日前安装的工业炉窑,有色金属冶炼,标准级别一 | 2#白灰窑除尘器排放口005(DA005) | 二氧化硫 | 2023-09-18 | 61095 | 102 | 1.1 | 11.05 | 11.2 | 80 | 0 | 0 | 850 | / | mg/m3 | 否 | / | / | 是
2023年下半年执法性监测 | 宁夏金昱元炔烃节能有限公司 | 大气环境 | 无机盐制造 | 工业炉窑大气污染物排放标准(GB9078-1996) | （表4）各种工业炉窑有害污染物最高排放浓度,1997年1月1日前安装的工业炉窑,有色金属冶炼,标准级别一 | 2#白灰窑除尘器排放口005(DA005) | 二氧化硫 | 2023-09-18 | 61095 | 102 | 1.1 | 11.05 | 11.2 | 80 | 0 | 0 | 850 | / | mg/m3 | 否 | / | / | 是
2023年下半年执法性监测 | 宁夏金昱元炔烃节能有限公司 | 大气环境 | 无机盐制造 | 工业炉窑大气污染物排放标准(GB9078-1996) | （表2）1997年1月1日起新建、改建、扩建的各种工业炉窑大气排放标准,石灰窑,标准级别二 | 2#白灰窑除尘器排放口005(DA005) | 烟尘 | 2023-09-18 | 61095 | 102 | 1.1 | 11.05 | 11.2 | 80 | 51.17 | 63.52 | 200 | / | mg/m3 | 否 | / | / | 是
2023年下半年执法性监测 | 宁夏金昱元炔烃节能有限公司 | 大气环境 | 无机盐制造 | 工业炉窑大气污染物排放标准(GB9078-1996) | （表2）1997年1月1日起新建、改建、扩建的各种工业炉窑大气排放标准,石灰窑,标准级别二 | 2#白灰窑除尘器排放口005(DA005) | 烟尘 | 2023-09-18 | 61095 | 102 | 1.1 | 11.05 | 11.2 | 80 | 51.17 | 63.52 | 200 | / | mg/m3 | 否 | / | / | 是
2023年下半年执法性监测 | 宁夏金昱元炔烃节能有限公司 | 大气环境 | 无机盐制造 | 工业炉窑大气污染物排放标准(GB9078-1996) | （表2）1997年1月1日起新建、改建、扩建的各种工业炉窑大气排放标准,石灰窑,标准级别二 | 2#白灰窑除尘器排放口005(DA005) | 烟尘 | 2023-09-18 | 61095 | 102 | 1.1 | 11.05 | 11.2 | 80 | 51.17 | 63.52 | 200 | / | mg/m3 | 否 | / | / | 是
2023年下半年执法性监测 | 宁夏兴昊永胜盐业科技有限公司 | 大气环境 | 热电联产 | 火电厂大气污染物排放标准(GB13223-2011) | （表2）大气污染物特别排放限值,烟囱或烟道,燃煤锅炉 | 2#排放口(DA001) | 氮氧化物 | 2023-09-18 | 307408 | 49.7 | 10.5 | 7.11 | 11 | 86.7 | 21.0 | 22.7 | 100 | / | mg/m3 | 否 | / | / | 是
2023年下半年执法性监测 | 宁夏兴昊永胜盐业科技有限公司 | 大气环境 | 热电联产 | 火电厂大气污染物排放标准(GB13223-2011) | （表2）大气污染物特别排放限值,烟囱或烟道,燃煤锅炉 | 2#排放口(DA001) | 氮氧化物 | 2023-09-18 | 307408 | 49.7 | 10.5 | 7.11 | 11 | 86.7 | 21.0 | 22.7 | 100 | / | mg/m3 | 否 | / | / | 是
2023年下半年执法性监测 | 宁夏兴昊永胜盐业科技有限公司 | 大气环境 | 热电联产 | 火电厂大气污染物排放标准(GB13223-2011) | （表2）大气污染物特别排放限值,烟囱或烟道,燃煤锅炉 | 2#排放口(DA001) | 氮氧化物 | 2023-09-18 | 307408 | 49.7 | 10.5 | 7.11 | 11 | 86.7 | 21.0 | 22.7 | 100 | / | mg/m3 | 否 | / | / | 是
2023年下半年执法性监测 | 宁夏兴昊永胜盐业科技有限公司 | 大气环境 | 热电联产 | 火电厂大气污染物排放标准(GB13223-2011) | （表2）大气污染物特别排放限值,烟囱或烟道,燃煤锅炉 | 2#排放口(DA001) | 烟尘 | 2023-09-18 | 307408 | 49.7 | 10.5 | 7.11 | 11 | 86.7 | 7.10 | 7.67 | 20 | / | mg/m3 | 否 | / | / | 是
2023年下半年执法性监测 | 宁夏兴昊永胜盐业科技有限公司 | 大气环境 | 热电联产 | 火电厂大气污染物排放标准(GB13223-2011) | （表2）大气污染物特别排放限值,烟囱或烟道,燃煤锅炉 | 2#排放口(DA001) | 烟尘 | 2023-09-18 | 307408 | 49.7 | 10.5 | 7.11 | 11 | 86.7 | 7.10 | 7.67 | 20 | / | mg/m3 | 否 | / | / | 是
2023年下半年执法性监测 | 宁夏兴昊永胜盐业科技有限公司 | 大气环境 | 热电联产 | 火电厂大气污染物排放标准(GB13223-2011) | （表2）大气污染物特别排放限值,烟囱或烟道,燃煤锅炉 | 2#排放口(DA001) | 烟尘 | 2023-09-18 | 307408 | 49.7 | 10.5 | 7.11 | 11 | 86.7 | 7.1 | 7.67 | 20 | / | mg/m3 | 否 | / | / | 是
2023年下半年执法性监测 | 宁夏兴昊永胜盐业科技有限公司 | 大气环境 | 热电联产 | 火电厂大气污染物排放标准(GB13223-2011) | （表2）大气污染物特别排放限值,烟囱或烟道,燃煤锅炉 | 2#排放口(DA001) | 二氧化硫 | 2023-09-18 | 307408 | 49.7 | 10.5 | 7.11 | 11 | 86.7 | 0 | 0 | 50 | / | mg/m3 | 否 | / | / | 是
2023年下半年执法性监测 | 宁夏兴昊永胜盐业科技有限公司 | 大气环境 | 热电联产 | 火电厂大气污染物排放标准(GB13223-2011) | （表2）大气污染物特别排放限值,烟囱或烟道,燃煤锅炉 | 2#排放口(DA001) | 二氧化硫 | 2023-09-18 | 307408 | 49.7 | 10.5 | 7.11 | 11 | 86.7 | 0 | 0 | 50 | / | mg/m3 | 否 | / | / | 是
2023年下半年执法性监测 | 宁夏兴昊永胜盐业科技有限公司 | 大气环境 | 热电联产 | 火电厂大气污染物排放标准(GB13223-2011) | （表2）大气污染物特别排放限值,烟囱或烟道,燃煤锅炉 | 2#排放口(DA001) | 二氧化硫 | 2023-09-18 | 307408 | 49.7 | 10.5 | 7.11 | 11 | 86.7 | 0 | 0 | 50 | / | mg/m3 | 否 | / | / | 是
2023年下半年执法性监测 | 宁夏兴昊永胜盐业科技有限公司 | 大气环境 | 热电联产 | 火电厂大气污染物排放标准(GB13223-2011) | （表2）大气污染物特别排放限值,烟囱排放口,燃煤锅炉，以油、气体为燃料的锅炉或燃汽轮机组 | 2#排放口(DA001) | 林格曼黑度 | 2023-09-18 | 307408 | 49.7 | 10.5 | 7.11 | 11 | 86.7 | 1 | 1 | 1 | / | 级 | 否 | / | / | 是
2023年下半年执法性监测 | 宁夏兴昊永胜盐业科技有限公司 | 大气环境 | 热电联产 | 火电厂大气污染物排放标准(GB13223-2011) | （表2）大气污染物特别排放限值,烟囱排放口,燃煤锅炉，以油、气体为燃料的锅炉或燃汽轮机组 | 2#排放口(DA001) | 林格曼黑度 | 2023-09-18 | [6 empty] | 1 | 1 | 1 | / | 级 | 否 | / | / | 是
2023年下半年执法性监测 | 宁夏兴昊永胜盐业科技有限公司 | 大气环境 | 热电联产 | 火电厂大气污染物排放标准(GB13223-2011) | （表2）大气污染物特别排放限值,烟囱排放口,燃煤锅炉，以油、气体为燃料的锅炉或燃汽轮机组 | 2#排放口(DA001) | 林格曼黑度 | 2023-09-18 | 307408 | 49.7 | 10.5 | 7.11 | 11 | 86.7 | 1 | 1 | 1 | / | 级 | 否 | / | / | 是
2023年下半年执法性监测 | 宁夏金昱元高新材料有限公司 | 大气环境,土壤污染监管,环境风险管控 | 初级形态塑料及合成树脂制造-聚氯乙烯 | 烧碱、聚氯乙烯工业污染物排放标准(GB15581-2016) | 大气污染物排放浓度限值,燃烧和焚烧类废气排放口,烧碱企业、聚氯乙烯企业,固碱炉、焚烧炉 | 熔盐炉(001) | 二氧化硫 | 2023-09-18 | 43448 | 51.5 | 29 | 11.81 | 12 | 90.5 | 3 | 4.9 | 100 | / | mg/m3 | 否 | / | / | 是
2023年下半年执法性监测 | 宁夏金昱元高新材料有限公司 | 大气环境,土壤污染监管,环境风险管控 | 初级形态塑料及合成树脂制造-聚氯乙烯 | 烧碱、聚氯乙烯工业污染物排放标准(GB15581-2016) | 大气污染物排放浓度限值,燃烧和焚烧类废气排放口,烧碱企业、聚氯乙烯企业,固碱炉、焚烧炉 | 熔盐炉(001) | 氮氧化物 | 2023-09-18 | 43448 | 51.5 | 29 | 11.81 | 12 | 90.5 | 80 | 130.6 | 200 | / | mg/m3 | 否 | / | / | 是
2023年下半年执法性监测 | 宁夏金昱元高新材料有限公司 | 大气环境,土壤污染监管,环境风险管控 | 初级形态塑料及合成树脂制造-聚氯乙烯 | 烧碱、聚氯乙烯工业污染物排放标准(GB15581-2016) | 大气污染物排放浓度限值,燃烧和焚烧类废气排放口,烧碱企业、聚氯乙烯企业,聚氯乙烯干燥 | 熔盐炉(001) | 颗粒物 | 2023-09-18 | 43448 | 51.5 | 29 | 11.81 | 12 | 90.5 | 16.8 | 27.42 | 30 | / | mg/m3 | 否 | / | / | 是
2023年下半年执法性监测 | 宁夏金昱元资源循环有限公司 | 大气环境 | 水泥制造 | 水泥工业大气污染物排放标准(GB4915-2013) | （表1）现有与新建企业大气污染物排放限值,水泥制造,水泥窑及窑尾余热利用系统 | 窑头(DA001) | 颗粒物 | 2023-11-01 | 205012 | 121 | 8.5 |  | 14.9 | 92.3 | 13.8 | 13.8 | 30 | / | mg/m3 | 否 | / | / | 是
2023年下半年执法性监测 | 宁夏金昱元资源循环有限公司 | 大气环境 | 水泥制造 | 水泥工业大气污染物排放标准(GB4915-2013) | （表1）现有与新建企业大气污染物排放限值,水泥制造,水泥窑及窑尾余热利用系统 | 窑头(DA001) | 颗粒物 | 2023-11-01 | 205012 | 121 | 8.5 |  | 14.9 | 92.3 | 13.8 | 13.8 | 30 | / | mg/m3 | 否 | / | / | 是
2023年下半年执法性监测 | 宁夏金昱元资源循环有限公司 | 大气环境 | 水泥制造 | 水泥工业大气污染物排放标准(GB4915-2013) | （表1）现有与新建企业大气污染物排放限值,水泥制造,水泥窑及窑尾余热利用系统 | 窑尾(DA001) | 颗粒物 | 2023-11-01 | 330002 | 94.2 | 11.1 | 13.69 | 6 | 92.3 | 5.87 | 10.43 | 30 | / | mg/m3 | 否 | / | / | 是
2023年下半年执法性监测 | 宁夏金昱元资源循环有限公司 | 大气环境 | 水泥制造 | 水泥工业大气污染物排放标准(GB4915-2013) | （表1）现有与新建企业大气污染物排放限值,水泥制造,水泥窑及窑尾余热利用系统 | 窑尾(DA001) | 颗粒物 | 2023-11-01 | 330002 | 94.2 | 11.1 | 13.69 | 6 | 92.3 | 5.87 | 10.43 | 30 | / | mg/m3 | 否 | / | / | 是
2023年下半年执法性监测 | 宁夏金昱元资源循环有限公司 | 大气环境 | 水泥制造 | 水泥工业大气污染物排放标准(GB4915-2013) | （表1）现有与新建企业大气污染物排放限值,水泥制造,水泥窑及窑尾余热利用系统 | 窑尾(DA001) | 氮氧化物 | 2023-11-01 | 330002 | 94.2 | 11.1 | 13.69 | 6 | 92.3 | 177 | 314.8 | 400 | / | mg/m3 | 否 | / | / | 是
2023年下半年执法性监测 | 宁夏金昱元资源循环有限公司 | 大气环境 | 水泥制造 | 水泥工业大气污染物排放标准(GB4915-2013) | （表1）现有与新建企业大气污染物排放限值,水泥制造,水泥窑及窑尾余热利用系统 | 窑尾(DA001) | 氮氧化物 | 2023-11-01 | 330002 | 94.2 | 11.1 | 13.69 | 6 | 92.3 | 177 | 314.8 | 400 | / | mg/m3 | 否 | / | / | 是
2023年下半年执法性监测 | 宁夏金昱元资源循环有限公司 | 大气环境 | 水泥制造 | 水泥工业大气污染物排放标准(GB4915-2013) | （表1）现有与新建企业大气污染物排放限值,水泥制造,水泥窑及窑尾余热利用系统 | 窑尾(DA001) | 二氧化硫 | 2023-11-01 | 330002 | 94.2 | 11.1 | 13.69 | 6 | 92.3 | 3 | 3 | 200 | / | mg/m3 | 否 | / | / | 是
2023年下半年执法性监测 | 宁夏金昱元资源循环有限公司 | 大气环境 | 水泥制造 | 水泥工业大气污染物排放标准(GB4915-2013) | （表1）现有与新建企业大气污染物排放限值,水泥制造,水泥窑及窑尾余热利用系统 | 窑尾(DA001) | 二氧化硫 | 2023-11-01 | 330002 | 94.2 | 11.1 | 13.69 | 6 | 92.3 | 3 | 3 | 200 | / | mg/m3 | 否 | / | / | 是
银川市2023年8月份大气环境排污单位监督性监测计划 | 中国石油天然气股份有限公司宁夏石化分公司炼油厂 |  | 原油加工及石油制品制造 | 石油炼制工业污染物排放标准(GB31570-2015) | 大气污染物特别排放限值,酸性气体回收装置生产硫酸时 | DA039废酸再生焚烧烟气排放口 | 硫酸雾 | 2023-08-15 | / | / | / |  |  | 80 | 1.71 | 1.71 | 5 | / | mg/m3 | 否 | / | / | 是
银川市2023年8月份大气环境排污单位监督性监测计划 | 中国石油天然气股份有限公司宁夏石化分公司炼油厂 |  | 原油加工及石油制品制造 |  |  | DA039废酸再生焚烧烟气排放口 | 氮氧化物 | 2023-08-15 | / | / | / | 16.7 |  | 80 | 10 | 41 |  | / | mg/L | 否 | / | / | 否
银川市2023年8月份大气环境排污单位监督性监测计划 | 中国石油天然气股份有限公司宁夏石化分公司炼油厂 |  | 原油加工及石油制品制造 | 石油炼制工业污染物排放标准(GB31570-2015) | 大气污染物特别排放限值,酸性气回收装置 | DA039废酸再生焚烧烟气排放口 | 二氧化硫 | 2023-08-15 | / | / | / | 16.7 |  | 80 | <3 | <3 | 100 | / | mg/m3 | 否 | / | / | 是
银川市2023年8月份大气环境排污单位监督性监测计划 | 中国石油天然气股份有限公司宁夏石化分公司炼油厂 |  | 原油加工及石油制品制造 | 石油炼制工业污染物排放标准(GB31570-2015) | 大气污染物特别排放限值,工艺加热炉 | DA032汽油加氢加热炉烟气排气筒 | 二氧化硫 | 2023-08-15 | 30539 | 123 | 12.4 | 3.5 | 4.2 | 80 | <3 | <3 | 50 | / | mg/m3 | 否 | / | / | 是
银川市2023年8月份大气环境排污单位监督性监测计划 | 中国石油天然气股份有限公司宁夏石化分公司炼油厂 |  | 原油加工及石油制品制造 | 石油炼制工业污染物排放标准(GB31570-2015) | 大气污染物特别排放限值,工艺加热炉 | DA032汽油加氢加热炉烟气排气筒 | 氮氧化物 | 2023-08-15 | 30539 | 123 | 12.4 | 3.5 | 4.2 | 80 | 53 | 55 | 100 | / | mg/m3 | 否 | / | / | 是
银川市2023年8月份大气环境排污单位监督性监测计划 | 中国石油天然气股份有限公司宁夏石化分公司炼油厂 |  | 原油加工及石油制品制造 | 石油炼制工业污染物排放标准(GB31570-2015) | 大气污染物特别排放限值,工艺加热炉 | DA032汽油加氢加热炉烟气排气筒 | 颗粒物 | 2023-08-15 | 30539 | 123 | 12.4 | 3.5 | 4.2 | 80 | 3.0 | 3.1 | 20 | / | mg/m3 | 否 | / | / | 是
银川市2023年8月份大气环境排污单位监督性监测计划 | 中国石油天然气股份有限公司宁夏石化分公司炼油厂 |  | 原油加工及石油制品制造 | 石油炼制工业污染物排放标准(GB31570-2015) | 大气污染物特别排放限值,催化裂化催生剂再生烟气 | 催化剂再生烟气排气筒DA022 | 颗粒物 | 2023-08-14 | 327134 | 48.6 | 20.1 | 1.9 | 16.2 | 80 | 3.1 | 2.8 | 30 | / | mg/m3 | 否 | / | / | 是
银川市2023年8月份大气环境排污单位监督性监测计划 | 中国石油天然气股份有限公司宁夏石化分公司炼油厂 |  | 原油加工及石油制品制造 | 石油炼制工业污染物排放标准(GB31570-2015) | 大气污染物特别排放限值,催化裂化催生剂再生烟气 | 催化剂再生烟气排气筒DA022 | 氮氧化物 | 2023-08-14 | 327134 | 48.6 | 20.1 | 1.9 | 16.2 | 80 | 24 | 22 | 100 | / | mg/m3 | 否 | / | / | 是
银川市2023年8月份大气环境排污单位监督性监测计划 | 中国石油天然气股份有限公司宁夏石化分公司炼油厂 |  | 原油加工及石油制品制造 | 石油炼制工业污染物排放标准(GB31570-2015) | 大气污染物特别排放限值,催化裂化催生剂再生烟气 | 催化剂再生烟气排气筒DA022 | 二氧化硫 | 2023-08-14 | 327134 | 48.6 | 20.1 | 1.9 | 16.2 | 80 | 3 | 3 | 50 | / | mg/m3 | 否 | / | / | 是
银川市2023年8月份大气环境排污单位监督性监测计划 | 中国石油天然气股份有限公司宁夏石化分公司炼油厂 |  | 原油加工及石油制品制造 | 石油炼制工业污染物排放标准(GB31570-2015) | 大气污染物特别排放限值,催化裂化催生剂再生烟气 | 催化剂再生烟气排气筒DA022 | 镍及其化合物 | 2023-08-14 | 327134 | 48.6 | 20.1 | 1.9 | 16.2 | 80 | 0.194 | 0.182 | 0.3 | / | mg/Nm3 | 否 | / | / | 是
银川市2023年8月份大气环境排污单位监督性监测计划 | 中国石油天然气股份有限公司宁夏石化分公司炼油厂 |  | 原油加工及石油制品制造 |  |  | 3801工段（DA004） | 氨（氨气） | 2023-08-10 | / | / | / | / | / |  | 3.08 | 3.08 |  | / | mg/m3 | 否 | / | / | 否
银川市2023年8月份大气环境排污单位监督性监测计划 | 中国石油天然气股份有限公司宁夏石化分公司炼油厂 |  | 原油加工及石油制品制造 | 大气污染物综合排放标准(GB16297-1996) | （表2）新污染源大气污染物排放限值（1997年1月1日起）,最高允许排放浓度,其他 | DA005尿素造粒塔（南测孔） | 颗粒物 | 2023-08-14 | / | / | / | / | / | 80 | 28.0 | 28.0 | 120 | / | mg/m3 | 否 | / | / | 是
银川市2023年8月份大气环境排污单位监督性监测计划 | 中国石油天然气股份有限公司宁夏石化分公司炼油厂 |  | 原油加工及石油制品制造 | 大气污染物综合排放标准(GB16297-1996) | （表2）新污染源大气污染物排放限值（1997年1月1日起）,最高允许排放浓度,其他 | DA005尿素造粒塔（南测孔） | 颗粒物 | 2023-08-14 | / | / | / | / | / | 80 | 70.5 | 70.5 | 204.2125 | / | kg/h | 否 | / | / | 是
银川市2023年8月份大气环境排污单位监督性监测计划 | 中国石油天然气股份有限公司宁夏石化分公司炼油厂 |  | 原油加工及石油制品制造 | 恶臭污染物排放标准(GB14554-93) | （表2）恶臭污染物排放标准值,排气筒高度60m | DA005尿素造粒塔（南测孔） | 氨 | 2023-08-14 | / | / | / | / | / | 80 | 59.05 | 59.05 | 75 | / | kg/h | 否 | / | / | 是
银川市2023年8月份大气环境排污单位监督性监测计划 | 中国石油天然气股份有限公司宁夏石化分公司炼油厂 |  | 原油加工及石油制品制造 | 大气污染物综合排放标准(GB16297-1996) | （表2）新污染源大气污染物排放限值（1997年1月1日起）,最高允许排放浓度,其他 | DA005尿素造粒塔（东测孔） | 颗粒物 | 2023-08-14 | / | / | / | / | / | 80 | 27.9 | 27.9 | 120 | / | mg/m3 | 否 | / | / | 是
银川市2023年8月份大气环境排污单位监督性监测计划 | 中国石油天然气股份有限公司宁夏石化分公司炼油厂 |  | 原油加工及石油制品制造 | 恶臭污染物排放标准(GB14554-93) | （表2）恶臭污染物排放标准值,排气筒高度60m | DA005尿素造粒塔（东测孔） | 氨 | 2023-08-14 | / | / | / | / | / | 80 | 62.20 | 62.20 | 75 | / | kg/h | 否 | / | / | 是
银川市2023年8月份大气环境排污单位监督性监测计划 | 中国石油天然气股份有限公司宁夏石化分公司炼油厂 |  | 原油加工及石油制品制造 | 大气污染物综合排放标准(GB16297-1996) | （表2）新污染源大气污染物排放限值（1997年1月1日起）,最高允许排放浓度,其他 | DA005尿素造粒塔（东测孔） | 颗粒物 | 2023-08-14 | / | / | / | / | / | 80 | 76.8 | 76.8 | 204.2125 | / | kg/h | 否 | / | / | 是
银川市2023年8月份大气环境排污单位监督性监测计划 | 中国石油天然气股份有限公司宁夏石化分公司炼油厂 |  | 原油加工及石油制品制造 | 恶臭污染物排放标准(GB14554-93) | （表2）恶臭污染物排放标准值,排气筒高度60m | DA005尿素造粒塔（北测孔） | 氨 | 2023-08-14 | / | / | / | / | / | 80 | 55.62 | 55.62 | 75 | / | kg/h | 否 | / | / | 是
银川市2023年8月份大气环境排污单位监督性监测计划 | 中国石油天然气股份有限公司宁夏石化分公司炼油厂 |  | 原油加工及石油制品制造 | 大气污染物综合排放标准(GB16297-1996) | （表2）新污染源大气污染物排放限值（1997年1月1日起）,最高允许排放浓度,其他 | DA005尿素造粒塔（北测孔） | 颗粒物 | 2023-08-14 | / | / | / | / | / | 80 | 36.4 | 36.4 | 120 | / | mg/m3 | 否 | / | / | 是
银川市2023年8月份大气环境排污单位监督性监测计划 | 中国石油天然气股份有限公司宁夏石化分公司炼油厂 |  | 原油加工及石油制品制造 | 大气污染物综合排放标准(GB16297-1996) | （表2）新污染源大气污染物排放限值（1997年1月1日起）,最高允许排放浓度,其他 | DA005尿素造粒塔（北测孔） | 颗粒物 | 2023-08-14 | / | / | / | / | / | 80 | 99.8 | 99.8 | 204.2125 | / | kg/h | 否 | / | / | 是
银川市2023年8月份大气环境排污单位监督性监测计划 | 宁夏保利节能科技有限公司 | 大气环境 | 隔热和隔音材料制造 | 锅炉大气污染物排放标准(GB13271-2014) | （表3）大气污染物特别排放限值,烟囱或烟道,燃气锅炉 | DA003 WNS-1T/h | 二氧化硫 | 2023-08-17 | / | / | / | 9.8 | / | / | <3 | <3 | 50 | / | mg/m3 | 否 | / | / | 是
银川市2023年8月份大气环境排污单位监督性监测计划 | 宁夏保利节能科技有限公司 | 大气环境 | 隔热和隔音材料制造 | 锅炉大气污染物排放标准(GB13271-2014) | （表3）大气污染物特别排放限值,烟囱或烟道,燃气锅炉 | DA003 WNS-1T/h | 氮氧化物 | 2023-08-17 | / | / | / | 9.8 | / | / | 12 | 19 | 150 | / | mg/m3 | 否 | / | / | 是
银川市2023年7月份大气环境排污单位监督性监测计划 | 宁夏新益威科技有限公司 | 大气环境,土壤污染监管,环境风险管控 | 铅锌冶炼 | 再生铜、铝、铅、锌工业污染物排放标准(GB31574-2015) | （表4）大气污染物特别排放限值,车间或生产设施排气筒,所有 | DA005熔炼车间 | 氮氧化物 | 2023-07-13 | 25184 | 56 | 18.9 | 11 | 4.7 | 75 | 23 | 23 | 100 | / | mg/m3 | 否 | / | / | 是
银川市2023年7月份大气环境排污单位监督性监测计划 | 宁夏新益威科技有限公司 | 大气环境,土壤污染监管,环境风险管控 | 铅锌冶炼 | 再生铜、铝、铅、锌工业污染物排放标准(GB31574-2015) | （表4）大气污染物特别排放限值,车间或生产设施排气筒,所有 | DA005熔炼车间 | 颗粒物 | 2023-07-13 | 25184 | 56 | 18.9 | 11 | 4.7 | 75 | 2.6 | 2.6 | 10 | / | mg/m3 | 否 | / | / | 是
银川市2023年7月份大气环境排污单位监督性监测计划 | 宁夏新益威科技有限公司 | 大气环境,土壤污染监管,环境风险管控 | 铅锌冶炼 | 再生铜、铝、铅、锌工业污染物排放标准(GB31574-2015) | （表4）大气污染物特别排放限值,车间或生产设施排气筒,所有 | DA005熔炼车间 | 二氧化硫 | 2023-07-13 | 25184 | 56 | 18.9 | 11 | 4.7 | 75 | 19 | 19 | 100 | / | mg/m3 | 否 | / | / | 是
银川市2023年7月份大气环境排污单位监督性监测计划 | 宁夏新益威科技有限公司 | 大气环境,土壤污染监管,环境风险管控 | 铅锌冶炼 |  |  | DA003配料库排气筒 | 氮氧化物 | 2023-07-11 | 21207 | 20.2 | 7.8 | 21 | 9.1 | 75 | <3 | <3 |  | / | mg/m3 | 否 | / | / | 否
银川市2023年7月份大气环境排污单位监督性监测计划 | 宁夏新益威科技有限公司 | 大气环境,土壤污染监管,环境风险管控 | 铅锌冶炼 | 再生铜、铝、铅、锌工业污染物排放标准(GB31574-2015) | （表4）大气污染物特别排放限值,车间或生产设施排气筒,所有 | DA003配料库排气筒 | 颗粒物 | 2023-07-11 | 21207 | 20.2 | 7.8 | 21 | 9.1 | 75 | 3.6 | 3.6 | 10 | / | mg/m3 | 否 | / | / | 是
银川市2023年7月份大气环境排污单位监督性监测计划 | 宁夏新益威科技有限公司 | 大气环境,土壤污染监管,环境风险管控 | 铅锌冶炼 |  |  | DA003配料库排气筒 | 二氧化硫 | 2023-07-11 | 21207 | 20.2 | 7.8 | 21 | 9.1 | 75 | <3 | <3 |  | / | mg/m3 | 否 | / | / | 否
银川市2023年7月份大气环境排污单位监督性监测计划 | 宁夏新益威科技有限公司 | 大气环境,土壤污染监管,环境风险管控 | 铅锌冶炼 | 再生铜、铝、铅、锌工业污染物排放标准(GB31574-2015) | （表4）大气污染物特别排放限值,车间或生产设施排气筒,所有 | DA004精炼车间 | 颗粒物 | 2023-07-13 | 17466 | 20 | 8.8 | 21 | 4.4 | 75 | 4.5 | 4.5 | 10 | / | mg/m3 | 否 | / | / | 是
银川市2023年7月份大气环境排污单位监督性监测计划 | 宁夏新益威科技有限公司 | 大气环境,土壤污染监管,环境风险管控 | 铅锌冶炼 | 再生铜、铝、铅、锌工业污染物排放标准(GB31574-2015) | （表4）大气污染物特别排放限值,车间或生产设施排气筒,所有 | DA004精炼车间 | 二氧化硫 | 2023-07-13 | 17466 | 20 | 8.8 | 21 | 4.4 | 75 | <3 | <3 | 100 | / | mg/m3 | 否 | / | / | 是
银川市2023年7月份大气环境排污单位监督性监测计划 | 宁夏新益威科技有限公司 | 大气环境,土壤污染监管,环境风险管控 | 铅锌冶炼 | 再生铜、铝、铅、锌工业污染物排放标准(GB31574-2015) | （表4）大气污染物特别排放限值,车间或生产设施排气筒,所有 | DA004精炼车间 | 氮氧化物 | 2023-07-13 | 17466 | 20 | 8.8 | 21 | 4.4 | 75 | <3 | <3 | 100 | / | mg/m3 | 否 | / | / | 是
银川市2023年7月份大气环境排污单位监督性监测计划 | 宁夏新澳羊绒有限公司 | 水环境 | 毛染整精加工 | 锅炉大气污染物排放标准(GB13271-2014) | （表3）大气污染物特别排放限值,烟囱或烟道,燃气锅炉 | DA001 WNS-4T | 氮氧化物 | 2023-07-24 | / | / | / | 6 | / | / | 5 | 6 | 150 | / | mg/m3 | 否 | / | / | 是
银川市2023年7月份大气环境排污单位监督性监测计划 | 宁夏新澳羊绒有限公司 | 水环境 | 毛染整精加工 | 锅炉大气污染物排放标准(GB13271-2014) | （表3）大气污染物特别排放限值,烟囱或烟道,燃气锅炉 | DA001 WNS-4T | 二氧化硫 | 2023-07-24 | / | / | / | 6 | / | / | <3 | <3 | 50 | / | mg/m3 | 否 | / | / | 是
银川市2023年7月份大气环境排污单位监督性监测计划 | 宁夏新澳羊绒有限公司 | 水环境 | 毛染整精加工 | 锅炉大气污染物排放标准(GB13271-2014) | （表3）大气污染物特别排放限值,烟囱或烟道,燃气锅炉 | DA001 WNS-6T | 氮氧化物 | 2023-07-24 | / | / | / | 8.3 | / | / | 16 | 22 | 150 | / | mg/m3 | 否 | / | / | 是
银川市2023年7月份大气环境排污单位监督性监测计划 | 宁夏新澳羊绒有限公司 | 水环境 | 毛染整精加工 | 锅炉大气污染物排放标准(GB13271-2014) | （表3）大气污染物特别排放限值,烟囱或烟道,燃气锅炉 | DA001 WNS-6T | 二氧化硫 | 2023-07-24 | / | / | / | 8.3 | / | / | <3 | <3 | 50 | / | mg/m3 | 否 | / | / | 是
银川市2023年7月份大气环境排污单位监督性监测计划 | 银川市富邦印刷包装有限公司 | 大气环境 | 其他纸制品制造 | 锅炉大气污染物排放标准(GB13271-2014) | （表3）大气污染物特别排放限值,烟囱或烟道,燃气锅炉 | DA002 WNS-6T | 二氧化硫 | 2023-07-25 | / | / | / | 3.1 | / | / | <3 | <3 | 50 | / | mg/m3 | 否 | / | / | 是
银川市2023年7月份大气环境排污单位监督性监测计划 | 银川市富邦印刷包装有限公司 | 大气环境 | 其他纸制品制造 | 锅炉大气污染物排放标准(GB13271-2014) | （表3）大气污染物特别排放限值,烟囱或烟道,燃气锅炉 | DA002 WNS-6T | 氮氧化物 | 2023-07-25 | / | / | / | 3.1 | / | / | 24 | 24 | 150 | / | mg/m3 | 否 | / | / | 是
银川市2023年7月份大气环境排污单位监督性监测计划 | 银川中节能联合电力有限公司 | 大气环境 | 热力生产和供应 | 锅炉大气污染物排放标准(GB13271-2014) | （表3）大气污染物特别排放限值,烟囱或烟道,燃气锅炉 | DA001 SZS-20T | 氮氧化物 | 2023-07-25 | / | / | / | 3.4 | / | / | 21 | 21 | 150 | / | mg/m3 | 否 | / | / | 是
银川市2023年7月份大气环境排污单位监督性监测计划 | 银川中节能联合电力有限公司 | 大气环境 | 热力生产和供应 | 锅炉大气污染物排放标准(GB13271-2014) | （表3）大气污染物特别排放限值,烟囱或烟道,燃气锅炉 | DA001 SZS-20T | 二氧化硫 | 2023-07-25 | / | / | / | 3.4 | / | / | 3 | 3 | 50 | / | mg/m3 | 否 | / | / | 是
银川市2023年7月份大气环境排污单位监督性监测计划 | 宁夏合鑫金属有限公司 | 大气环境 | 有色金属合金制造 | 再生铜、铝、铅、锌工业污染物排放标准(GB31574-2015) | （表4）大气污染物特别排放限值,车间或生产设施排气筒,所有 | DA001 25T双室熔炼炉 | 二氧化硫 | 2023-07-19 | / | / | / | 19.9 | / | / | 5 | 5 | 100 | / | mg/m3 | 否 | / | / | 是
银川市2023年7月份大气环境排污单位监督性监测计划 | 宁夏合鑫金属有限公司 | 大气环境 | 有色金属合金制造 | 再生铜、铝、铅、锌工业污染物排放标准(GB31574-2015) | （表4）大气污染物特别排放限值,车间或生产设施排气筒,所有 | DA001 25T双室熔炼炉 | 氮氧化物 | 2023-07-19 | / | / | / | 19.9 | / | / | 3 | 3 | 100 | / | mg/m3 | 否 | / | / | 是
银川市2023年7月份大气环境排污单位监督性监测计划 | 中国石油天然气股份有限公司宁夏石化分公司炼油厂 |  | 原油加工及石油制品制造 | 火电厂大气污染物排放标准(GB13223-2011) | （表2）大气污染物特别排放限值,烟囱或烟道,以气体为燃料的锅炉或燃气轮机组,燃气锅炉 | DA003开工锅炉130T | 二氧化硫 | 2023-07-11 | 125074 | 135 | 7.3 | 9.3 | 16.5 | / | 6 | 8 | 35 | / | mg/m3 | 否 | / | / | 是
银川市2023年7月份大气环境排污单位监督性监测计划 | 中国石油天然气股份有限公司宁夏石化分公司炼油厂 |  | 原油加工及石油制品制造 | 火电厂大气污染物排放标准(GB13223-2011) | （表2）大气污染物特别排放限值,烟囱或烟道,以气体为燃料的锅炉或燃气轮机组,燃气锅炉 | DA003开工锅炉130T | 烟尘 | 2023-07-11 | 125074 | 135 | 7.3 | 9.3 | 16.5 | / | 3.4 | 3.4 | 5 | / | mg/m3 | 否 | / | / | 是
银川市2023年7月份大气环境排污单位监督性监测计划 | 中国石油天然气股份有限公司宁夏石化分公司炼油厂 |  | 原油加工及石油制品制造 | 火电厂大气污染物排放标准(GB13223-2011) | （表2）大气污染物特别排放限值,烟囱或烟道,以气体为燃料的锅炉或燃气轮机组,燃气锅炉 | DA003开工锅炉130T | 氮氧化物 | 2023-07-11 | 125074 | 135 | 7.3 | 9.3 | 16.5 | / | 23 | 35 | 100 | / | mg/m3 | 否 | / | / | 是
银川市2023年7月份大气环境排污单位监督性监测计划 | 中国石油天然气股份有限公司宁夏石化分公司炼油厂 |  | 原油加工及石油制品制造 | 石油炼制工业污染物排放标准(GB31570-2015) | 大气污染物特别排放限值,工艺加热炉 | DA030常压蒸馏装置 | 氮氧化物 | 2023-07-17 | 78565 | 131 | 5.7 | 3.6 | 4.8 | / | 58 | 58 | 100 | / | mg/m3 | 否 | / | / | 是
银川市2023年7月份大气环境排污单位监督性监测计划 | 中国石油天然气股份有限公司宁夏石化分公司炼油厂 |  | 原油加工及石油制品制造 | 石油炼制工业污染物排放标准(GB31570-2015) | 大气污染物特别排放限值,工艺加热炉 | DA030常压蒸馏装置 | 二氧化硫 | 2023-07-17 | 78565 | 131 | 5.7 | 3.6 | 4.8 | / | <3 | <3 | 50 | / | mg/m3 | 否 | / | / | 是
银川市2023年7月份大气环境排污单位监督性监测计划 | 中国石油天然气股份有限公司宁夏石化分公司炼油厂 |  | 原油加工及石油制品制造 | 石油炼制工业污染物排放标准(GB31570-2015) | 大气污染物特别排放限值,工艺加热炉 | DA030常压蒸馏装置 | 颗粒物 | 2023-07-17 | 78565 | 131 | 5.7 | 3.6 | 4.8 | / | 1.4 | 1.4 | 20 | / | mg/m3 | 否 | / | / | 是
银川市2023年7月份大气环境排污单位监督性监测计划 | 中国石油天然气股份有限公司宁夏石化分公司炼油厂 |  | 原油加工及石油制品制造 | 大气污染物综合排放标准(GB16297-1996) | （表2）新污染源大气污染物排放限值（1997年1月1日起）,最高允许排放浓度,硝酸、氮肥和火炸药生产 | DA002一段炉 | 氮氧化物 | 2023-07-20 | / | / | / | 5.9 | / | / | 107 | 128 | 1400 | / | mg/m3 | 否 | / | / | 是
银川市2023年7月份大气环境排污单位监督性监测计划 | 中国石油天然气股份有限公司宁夏石化分公司炼油厂 |  | 原油加工及石油制品制造 | 工业炉窑大气污染物排放标准(GB9078-1996) | （表2）1997年1月1日起新建、改建、扩建的各种工业炉窑大气排放标准,其他炉窑,标准级别二 | DA002一段炉 | 烟尘 | 2023-07-20 | / | / | / | 5.9 | / | / | 1.7 | 2.1 | 200 | / | mg/m3 | 否 | / | / | 是
银川市2023年7月份大气环境排污单位监督性监测计划 | 中国石油天然气股份有限公司宁夏石化分公司炼油厂 |  | 原油加工及石油制品制造 | 石油炼制工业污染物排放标准(GB31570-2015) | 大气污染物特别排放限值,酸性气回收装置 | DA023硫磺回收装置 | 二氧化硫 | 2023-07-12 | / | / | / | 4.8 | / | / | 23 | 26 | 100 | / | mg/m3 | 否 | / | / | 是
银川市2023年7月份大气环境排污单位监督性监测计划 | 中国石油天然气股份有限公司宁夏石化分公司炼油厂 |  | 原油加工及石油制品制造 | 石油炼制工业污染物排放标准(GB31570-2015) | 大气污染物特别排放限值,焚烧类有机废气排放口 | DA031航煤加氢装置 | 氮氧化物 | 2023-07-13 | / | / | / | 5 | / | / | 18 | 20 | 100 | / | mg/m3 | 否 | / | / | 是
银川市2023年7月份大气环境排污单位监督性监测计划 | 中国石油天然气股份有限公司宁夏石化分公司炼油厂 |  | 原油加工及石油制品制造 | 石油炼制工业污染物排放标准(GB31570-2015) | 大气污染物特别排放限值,焚烧类有机废气排放口 | DA031航煤加氢装置 | 二氧化硫 | 2023-07-13 | / | / | / | 5 | / | / | <3 | <3 | 50 | / | mg/m3 | 否 | / | / | 是
银川市2023年7月份大气环境排污单位监督性监测计划 | 宁夏全盛金属表面处理有限公司 |  | 金属表面处理及热处理加工 | 恶臭污染物排放标准(GB14554-93) | （表2）恶臭污染物排放标准值,排气筒高度15m | 工艺废气排放口DA002 | 氨 | 2023-07-05 | / | / | / | / | / | 50 | 0.02 | 0.02 | 4.9 | / | kg/h | 否 | / | / | 是
银川市2023年7月份大气环境排污单位监督性监测计划 | 宁夏全盛金属表面处理有限公司 |  | 金属表面处理及热处理加工 | 电镀污染物排放标准(GB21900-2008) | （表4、表5）现有和新建企业大气污染排放限值,排气筒高度达到高出周围200m半径范围的建筑5m以上的要求 | 工艺废气排放口DA002 | 氯化氢 | 2023-07-05 | / | / | / | / | / | 50 | 0.25 | 0.25 | 30 | / | mg/m3 | 否 | / | / | 是
银川市2023年7月份大气环境排污单位监督性监测计划 | 宁夏全盛金属表面处理有限公司 |  | 金属表面处理及热处理加工 | 电镀污染物排放标准(GB21900-2008) | （表4、表5）现有和新建企业大气污染排放限值,排气筒高度达到高出周围200m半径范围的建筑5m以上的要求 | 工艺废气排放口DA003 | 氯化氢 | 2023-07-05 | / | / | / | / | / | 50 | <0.2 | <0.2 | 30 | / | mg/m3 | 否 | / | / | 是
银川市2023年7月份大气环境排污单位监督性监测计划 | 宁夏全盛金属表面处理有限公司 |  | 金属表面处理及热处理加工 | 电镀污染物排放标准(GB21900-2008) | （表4、表5）现有和新建企业大气污染排放限值,排气筒高度达到高出周围200m半径范围的建筑5m以上的要求 | 工艺废气排放口DA003 | 硫酸雾 | 2023-07-05 | / | / | / |  |  | 50 | <0.2 | <0.2 | 30 | / | mg/m3 | 否 | / | / | 是
银川市2023年7月份大气环境排污单位监督性监测计划 | 银川百泓新材料科技有限公司 | 水环境,大气环境,土壤污染监管,环境风险管控 | 染料制造 | 大气污染物综合排放标准(GB16297-1996) | （表2）新污染源大气污染物排放限值（1997年1月1日起）,最高允许排放浓度,通用 | DA005洗涤工序排口 | 氯化氢 | 2023-07-05 | / | / | / | / | / | / | 12.2 | 12.2 | 100 | / | mg/m3 | 否 | / | / | 是
银川市2023年7月份大气环境排污单位监督性监测计划 | 银川百泓新材料科技有限公司 | 水环境,大气环境,土壤污染监管,环境风险管控 | 染料制造 | 大气污染物综合排放标准(GB16297-1996) | （表2）新污染源大气污染物排放限值（1997年1月1日起）,最高允许排放浓度,通用 | DA005洗涤工序排口 | 氯化氢 | 2023-07-05 | / | / | / | / | / | / | 0.601 | 0.601 | 1.4 | / | kg/h | 否 | / | / | 是
银川市2023年7月份大气环境排污单位监督性监测计划 | 银川百泓新材料科技有限公司 | 水环境,大气环境,土壤污染监管,环境风险管控 | 染料制造 | 大气污染物综合排放标准(GB16297-1996) | （表2）新污染源大气污染物排放限值（1997年1月1日起）,最高允许排放浓度,通用 | DA010高浓度废气排口 | 氯化氢 | 2023-07-04 | / | / | / | / | / | / | 0.57 | 0.57 | 100 | / | mg/m3 | 否 | / | / | 是
银川市2023年7月份大气环境排污单位监督性监测计划 | 银川百泓新材料科技有限公司 | 水环境,大气环境,土壤污染监管,环境风险管控 | 染料制造 | 大气污染物综合排放标准(GB16297-1996) | （表2）新污染源大气污染物排放限值（1997年1月1日起）,最高允许排放浓度,通用 | DA010高浓度废气排口 | 苯 | 2023-07-04 | / | / | / | / | / | / | 0.024 | 0.024 | 4.25 | / | kg/h | 否 | / | / | 是
银川市2023年7月份大气环境排污单位监督性监测计划 | 银川百泓新材料科技有限公司 | 水环境,大气环境,土壤污染监管,环境风险管控 | 染料制造 | 大气污染物综合排放标准(GB16297-1996) | （表2）新污染源大气污染物排放限值（1997年1月1日起）,最高允许排放浓度,通用 | DA010高浓度废气排口 | 氯化氢 | 2023-07-04 | / | / | / | / | / | / | 0.012 | 0.012 | 2.0 | / | kg/h | 否 | / | / | 是
银川市2023年7月份大气环境排污单位监督性监测计划 | 银川百泓新材料科技有限公司 | 水环境,大气环境,土壤污染监管,环境风险管控 | 染料制造 | 大气污染物综合排放标准(GB16297-1996) | （表2）新污染源大气污染物排放限值（1997年1月1日起）,最高允许排放浓度,通用 | DA010高浓度废气排口 | 苯 | 2023-07-04 | / | / | / | / | / | / | 1.42 | 1.42 | 12 | / | mg/m3 | 否 | / | / | 是
银川市2023年7月份大气环境排污单位监督性监测计划 | 银川百泓新材料科技有限公司 | 水环境,大气环境,土壤污染监管,环境风险管控 | 染料制造 | 大气污染物综合排放标准(GB16297-1996) | （表2）新污染源大气污染物排放限值（1997年1月1日起）,最高允许排放浓度,硝酸使用和其他 | DA010高浓度废气排口 | 氮氧化物 | 2023-07-04 | 18823 | 30 | 3.4 | 21 | 1.8 |  | <3 | <3 | 240 | / | mg/m3 | 否 | / | / | 是
银川市2023年7月份大气环境排污单位监督性监测计划 | 银川百泓新材料科技有限公司 | 水环境,大气环境,土壤污染监管,环境风险管控 | 染料制造 | 大气污染物综合排放标准(GB16297-1996) | （表2）新污染源大气污染物排放限值（1997年1月1日起）,最高允许排放浓度,通用,排气筒30m,二级,1.4 | DA004低浓度废气排口 | 氯化氢 | 2023-07-04 | / | / | / | / | / | / | 0.68 | 0.68 | 100 | / | mg/m3 | 否 | / | / | 是
银川市2023年7月份大气环境排污单位监督性监测计划 | 银川百泓新材料科技有限公司 | 水环境,大气环境,土壤污染监管,环境风险管控 | 染料制造 | 大气污染物综合排放标准(GB16297-1996) | （表2）新污染源大气污染物排放限值（1997年1月1日起）,最高允许排放浓度,通用,排气筒30m,三级,4.4 | DA004低浓度废气排口 | 苯 | 2023-07-04 | / | / | / | / | / | / | 0.012 | 0.012 | 4.25 | / | kg/h | 否 | / | / | 是
银川市2023年7月份大气环境排污单位监督性监测计划 | 银川百泓新材料科技有限公司 | 水环境,大气环境,土壤污染监管,环境风险管控 | 染料制造 | 大气污染物综合排放标准(GB16297-1996) | （表2）新污染源大气污染物排放限值（1997年1月1日起）,最高允许排放浓度,硝酸使用和其他,排气筒50m,二级,12 | DA004低浓度废气排口 | 氮氧化物 | 2023-07-04 | 20717 | 30 | 3.5 | 21 | 2.1 |  | <3 | <3 | 240 | / | mg/m3 | 否 | / | / | 是
银川市2023年7月份大气环境排污单位监督性监测计划 | 银川百泓新材料科技有限公司 | 水环境,大气环境,土壤污染监管,环境风险管控 | 染料制造 | 大气污染物综合排放标准(GB16297-1996) | （表2）新污染源大气污染物排放限值（1997年1月1日起）,最高允许排放浓度,通用,排气筒40m,二级,2.6 | DA004低浓度废气排口 | 氯化氢 | 2023-07-04 | / | / | / | / | / | / | 0.015 | 0.015 | 2.0 | / | kg/h | 否 | / | / | 是
银川市2023年7月份大气环境排污单位监督性监测计划 | 银川百泓新材料科技有限公司 | 水环境,大气环境,土壤污染监管,环境风险管控 | 染料制造 | 大气污染物综合排放标准(GB16297-1996) | （表2）新污染源大气污染物排放限值（1997年1月1日起）,最高允许排放浓度,通用,排气筒30m,二级,2.9 | DA004低浓度废气排口 | 苯 | 2023-07-04 | / | / | / | / | / | / | 0.581 | 0.581 | 12 | / | mg/m3 | 否 | / | / | 是
银川市2023年7月份大气环境排污单位监督性监测计划 | 宁夏美邦寰宇化学有限公司 |  | 有机化学原料制造 | 锅炉大气污染物排放标准(GB13271-2014) | （表3）大气污染物特别排放限值,烟囱或烟道,燃气锅炉 | DA001 WNS10/1.25/101 | 颗粒物 | 2023-07-04 | 3934 | 176 | 12.3 | 4.9 | 8.4 | 80 | 2.5 | 2.7 | 20 | / | mg/m3 | 否 | / | / | 是
银川市2023年7月份大气环境排污单位监督性监测计划 | 宁夏美邦寰宇化学有限公司 |  | 有机化学原料制造 | 锅炉大气污染物排放标准(GB13271-2014) | （表3）大气污染物特别排放限值,烟囱或烟道,燃气锅炉 | DA001 WNS10/1.25/101 | 二氧化硫 | 2023-07-04 | 3934 | 176 | 12.3 | 4.9 | 8.4 | 80 | 11 | 12 | 50 | / | mg/m3 | 否 | / | / | 是
银川市2023年7月份大气环境排污单位监督性监测计划 | 宁夏美邦寰宇化学有限公司 |  | 有机化学原料制造 | 锅炉大气污染物排放标准(GB13271-2014) | （表3）大气污染物特别排放限值,烟囱或烟道,燃气锅炉 | DA001 WNS10/1.25/101 | 氮氧化物 | 2023-07-04 | 3934 | 176 | 12.3 | 4.9 | 8.4 | 80 | 8 | 9 | 150 | / | mg/m3 | 否 | / | / | 是
银川市2023年7月份大气环境排污单位监督性监测计划 | 宁夏美邦寰宇化学有限公司 |  | 有机化学原料制造 | 锅炉大气污染物排放标准(GB13271-2014) | （表3）大气污染物特别排放限值,烟囱或烟道,燃气锅炉 | DA002 Q30/110/11/1.0 | 颗粒物 | 2023-07-04 | 18259 | 176 | 12.3 | 10.3 | 5.8 | 80 | 2.1 | 3.4 | 20 | / | mg/m3 | 否 | / | / | 是
银川市2023年7月份大气环境排污单位监督性监测计划 | 宁夏美邦寰宇化学有限公司 |  | 有机化学原料制造 | 锅炉大气污染物排放标准(GB13271-2014) | （表3）大气污染物特别排放限值,烟囱或烟道,燃气锅炉 | DA002 Q30/110/11/1.0 | 二氧化硫 | 2023-07-04 | 18259 | 176 | 12.3 | 10.3 | 5.8 | 80 | <3 | <3 | 50 | / | mg/m3 | 否 | / | / | 是
银川市2023年7月份大气环境排污单位监督性监测计划 | 宁夏美邦寰宇化学有限公司 |  | 有机化学原料制造 | 锅炉大气污染物排放标准(GB13271-2014) | （表3）大气污染物特别排放限值,烟囱或烟道,燃气锅炉 | DA002 Q30/110/11/1.0 | 氮氧化物 | 2023-07-04 | 18259 | 176 | 12.3 | 10.3 | 5.8 | 80 | 22 | 37 | 150 | / | mg/m3 | 否 | / | / | 是
银川市2023年6月份大气环境排污单位监督性监测计划 | 宁夏赛马水泥有限公司(A区) |  | 水泥制造 | 水泥工业大气污染物排放标准(GB4915-2013) | （表2）大气污染物特别排放限值,水泥制造,水泥窑及窑尾余热利用系统 | DA072 | 氨 | 2023-06-07 | / | / | / | / | / | / | 4.62 | 4.62 | 8 | / | mg/m3 | 否 | / | / | 是
银川市2023年6月份大气环境排污单位监督性监测计划 | 宁夏赛马水泥有限公司(A区) |  | 水泥制造 | 水泥工业大气污染物排放标准(GB4915-2013) | （表2）大气污染物特别排放限值,水泥制造,水泥窑及窑尾余热利用系统 | DA072 | 二氧化硫 | 2023-06-07 | 234123 | 84 | 8.6 | 8.7 | 12 | / | <3 | <3 | 100 | / | mg/m3 | 否 | / | / | 是
银川市2023年6月份大气环境排污单位监督性监测计划 | 宁夏赛马水泥有限公司(A区) |  | 水泥制造 | 水泥工业大气污染物排放标准(GB4915-2013) | （表2）大气污染物特别排放限值,水泥制造,水泥窑及窑尾余热利用系统 | DA072 | 汞及其化合物 | 2023-06-07 | / | / | / | 8.5 | / | / | 0.0002 | 0.0002 | 0.05 | / | mg/m3 | 否 | / | / | 是
银川市2023年6月份大气环境排污单位监督性监测计划 | 宁夏赛马水泥有限公司(A区) |  | 水泥制造 | 水泥工业大气污染物排放标准(GB4915-2013) | （表2）大气污染物特别排放限值,水泥制造,水泥窑及窑尾余热利用系统 | DA072 | 氟化物 | 2023-06-07 | / | / | / | / | / | / | 0.105 | 0.094 | 3 | / | mg/m3 | 否 | / | / | 是
银川市2023年6月份大气环境排污单位监督性监测计划 | 宁夏赛马水泥有限公司(A区) |  | 水泥制造 | 水泥工业大气污染物排放标准(GB4915-2013) | （表2）大气污染物特别排放限值,水泥制造,水泥窑及窑尾余热利用系统 | DA072 | 氮氧化物 | 2023-06-07 | 234123 | 84 | 8.6 | 8.7 | 12 | / | 36 | 33 | 320 | / | mg/m3 | 否 | / | / | 是
银川市2023年6月份大气环境排污单位监督性监测计划 | 宁夏赛马水泥有限公司(A区) |  | 水泥制造 | 水泥工业大气污染物排放标准(GB4915-2013) | （表2）大气污染物特别排放限值,水泥制造,水泥窑及窑尾余热利用系统 | DA072 | 颗粒物 | 2023-06-07 | 234123 | 84 | 8.6 | 8.7 | 12 | / | 3.1 | 2.8 | 20 | / | mg/m3 | 否 | / | / | 是
银川市2023年6月份大气环境排污单位监督性监测计划 | 宁夏赛马水泥有限公司(A区) |  | 水泥制造 | 水泥工业大气污染物排放标准(GB4915-2013) | （表2）大气污染物特别排放限值,水泥制造,水泥窑及窑尾余热利用系统 | DA079 | 颗粒物 | 2023-06-08 | 277806 | 81 | 1.3 |  | 12.3 | / | 1.0 | 1.0 | 20 | / | mg/m3 | 否 | / | / | 是
银川市2023年6月份大气环境排污单位监督性监测计划 | 宁夏赛马水泥有限公司(B区） |  | 水泥制造 | 水泥工业大气污染物排放标准(GB4915-2013) | （表2）大气污染物特别排放限值,水泥制造,水泥窑及窑尾余热利用系统 | DA110 | 颗粒物 | 2023-06-12 | 147382 | 82 | 1.3 |  | 7.9 | / | 1.5 | 1.5 | 20 | / | mg/m3 | 否 | / | / | 是
银川市2023年6月份大气环境排污单位监督性监测计划 | 宁夏赛马水泥有限公司(B区） |  | 水泥制造 | 水泥工业大气污染物排放标准(GB4915-2013) | （表2）大气污染物特别排放限值,水泥制造,水泥窑及窑尾余热利用系统 | DA109 | 颗粒物 | 2023-06-05 | 255987 | 90 | 1.4 |  | 9.9 | / | <1 | <1 | 20 | / | mg/m3 | 否 | / | / | 是
银川市2023年6月份大气环境排污单位监督性监测计划 | 宁夏赛马水泥有限公司(B区） |  | 水泥制造 | 水泥工业大气污染物排放标准(GB4915-2013) | （表2）大气污染物特别排放限值,水泥制造,水泥窑及窑尾余热利用系统 | DA111 | 颗粒物 | 2023-06-05 | 180078 | 92 | 1.6 |  | 10 | / | <1 | <1 | 20 | / | mg/m3 | 否 | / | / | 是
银川市2023年6月份大气环境排污单位监督性监测计划 | 宁夏赛马水泥有限公司(B区） |  | 水泥制造 | 水泥工业大气污染物排放标准(GB4915-2013) | （表2）大气污染物特别排放限值,水泥制造,水泥窑及窑尾余热利用系统 | DA132 | 颗粒物 | 2023-06-06 | 294973 | 122 | 9 | 8 | 15 | / | 4.3 | 3.6 | 20 | / | mg/m3 | 否 | / | / | 是
银川市2023年6月份大气环境排污单位监督性监测计划 | 宁夏赛马水泥有限公司(B区） |  | 水泥制造 | 水泥工业大气污染物排放标准(GB4915-2013) | （表2）大气污染物特别排放限值,水泥制造,水泥窑及窑尾余热利用系统 | DA132 | 汞及其化合物 | 2023-06-06 | / | / | / | 7.9 | / | / | 0.0002 | 0.0002 | 0.05 | / | mg/m3 | 否 | / | / | 是
银川市2023年6月份大气环境排污单位监督性监测计划 | 宁夏赛马水泥有限公司(B区） |  | 水泥制造 | 水泥工业大气污染物排放标准(GB4915-2013) | （表2）大气污染物特别排放限值,水泥制造,水泥窑及窑尾余热利用系统 | DA132 | 氨 | 2023-06-06 | / | / | / | / | / | / | 5.90 | 5.90 | 8 | / | mg/m3 | 否 | / | / | 是
银川市2023年6月份大气环境排污单位监督性监测计划 | 宁夏赛马水泥有限公司(B区） |  | 水泥制造 | 水泥工业大气污染物排放标准(GB4915-2013) | （表2）大气污染物特别排放限值,水泥制造,水泥窑及窑尾余热利用系统 | DA132 | 氟化物 | 2023-06-06 | / | / | / | / | / | / | 0.093 | 0.079 | 3 | / | mg/m3 | 否 | / | / | 是
银川市2023年6月份大气环境排污单位监督性监测计划 | 宁夏赛马水泥有限公司(B区） |  | 水泥制造 | 水泥工业大气污染物排放标准(GB4915-2013) | （表2）大气污染物特别排放限值,水泥制造,水泥窑及窑尾余热利用系统 | DA132 | 二氧化硫 | 2023-06-06 | 294973 | 122 | 9 | 8 | 15 | / | <3 | <3 | 100 | / | mg/m3 | 否 | / | / | 是
银川市2023年6月份大气环境排污单位监督性监测计划 | 宁夏赛马水泥有限公司(B区） |  | 水泥制造 | 水泥工业大气污染物排放标准(GB4915-2013) | （表2）大气污染物特别排放限值,水泥制造,水泥窑及窑尾余热利用系统 | DA132 | 氮氧化物 | 2023-06-06 | 294973 | 122 | 9 | 8 | 15 | / | 122 | 101 | 320 | / | mg/m3 | 否 | / | / | 是
银川市2023年6月份大气环境排污单位监督性监测计划 | 宁夏赛马水泥有限公司(B区） |  | 水泥制造 | 水泥工业大气污染物排放标准(GB4915-2013) | （表2）大气污染物特别排放限值,水泥制造,水泥窑及窑尾余热利用系统 | DA129 | 汞及其化合物 | 2023-06-13 |  |  |  | 11.5 |  | / | 0.0001 | 0.0001 | 0.05 | / | mg/m3 | 否 | / | / | 是
银川市2023年6月份大气环境排污单位监督性监测计划 | 宁夏赛马水泥有限公司(B区） |  | 水泥制造 | 水泥工业大气污染物排放标准(GB4915-2013) | （表2）大气污染物特别排放限值,水泥制造,水泥窑及窑尾余热利用系统 | DA129 | 氮氧化物 | 2023-06-13 | 457346 | 97 | 7.6 | 11.5 | 23 | / | 40 | 47 | 320 | / | mg/m3 | 否 | / | / | 是
银川市2023年6月份大气环境排污单位监督性监测计划 | 宁夏赛马水泥有限公司(B区） |  | 水泥制造 | 水泥工业大气污染物排放标准(GB4915-2013) | （表2）大气污染物特别排放限值,水泥制造,水泥窑及窑尾余热利用系统 | DA129 | 氨 | 2023-06-13 | [5 empty] | / | 5.95 | 5.95 | 8 | / | mg/m3 | 否 | / | / | 是
银川市2023年6月份大气环境排污单位监督性监测计划 | 宁夏赛马水泥有限公司(B区） |  | 水泥制造 | 水泥工业大气污染物排放标准(GB4915-2013) | （表2）大气污染物特别排放限值,水泥制造,水泥窑及窑尾余热利用系统 | DA129 | 颗粒物 | 2023-06-13 | 457346 | 97 | 7.6 | 11.5 | 23 | / | 2.3 | 2.7 | 20 | / | mg/m3 | 否 | / | / | 是
银川市2023年6月份大气环境排污单位监督性监测计划 | 宁夏赛马水泥有限公司(B区） |  | 水泥制造 | 水泥工业大气污染物排放标准(GB4915-2013) | （表2）大气污染物特别排放限值,水泥制造,水泥窑及窑尾余热利用系统 | DA129 | 氟化物 | 2023-06-13 | [5 empty] | / | 0.110 | 0.129 | 3 | / | mg/m3 | 否 | / | / | 是
银川市2023年6月份大气环境排污单位监督性监测计划 | 宁夏赛马水泥有限公司(B区） |  | 水泥制造 | 水泥工业大气污染物排放标准(GB4915-2013) | （表2）大气污染物特别排放限值,水泥制造,水泥窑及窑尾余热利用系统 | DA129 | 二氧化硫 | 2023-06-13 | 457346 | 97 | 7.6 | 11.5 | 23 | / | <3 | <3 | 100 | / | mg/m3 | 否 | / | / | 是
银川市2023年6月份大气环境排污单位监督性监测计划 | 宁夏赛马水泥有限公司(B区） |  | 水泥制造 | 水泥工业大气污染物排放标准(GB4915-2013) | （表2）大气污染物特别排放限值,水泥制造,水泥窑及窑尾余热利用系统 | DA133 | 氟化物 | 2023-06-14 | / | / | / | / | / | / | 0.159 | 0.122 | 3 | / | mg/m3 | 否 | / | / | 是
银川市2023年6月份大气环境排污单位监督性监测计划 | 宁夏赛马水泥有限公司(B区） |  | 水泥制造 | 水泥工业大气污染物排放标准(GB4915-2013) | （表2）大气污染物特别排放限值,水泥制造,水泥窑及窑尾余热利用系统 | DA133 | 氮氧化物 | 2023-06-14 | 365543 | 105 | 7.6 | 7 | 13 | / | 60 | 48 | 320 | / | mg/m3 | 否 | / | / | 是
银川市2023年6月份大气环境排污单位监督性监测计划 | 宁夏赛马水泥有限公司(B区） |  | 水泥制造 | 水泥工业大气污染物排放标准(GB4915-2013) | （表2）大气污染物特别排放限值,水泥制造,水泥窑及窑尾余热利用系统 | DA133 | 汞及其化合物 | 2023-06-14 | / | / | / | 6.9 | / | / | 0.0001 | 0.0001 | 0.05 | / | mg/m3 | 否 | / | / | 是
银川市2023年6月份大气环境排污单位监督性监测计划 | 宁夏赛马水泥有限公司(B区） |  | 水泥制造 | 水泥工业大气污染物排放标准(GB4915-2013) | （表2）大气污染物特别排放限值,水泥制造,水泥窑及窑尾余热利用系统 | DA133 | 二氧化硫 | 2023-06-14 | 365543 | 105 | 7.6 | 7 | 13 | / | <3 | <3 | 100 | / | mg/m3 | 否 | / | / | 是
银川市2023年6月份大气环境排污单位监督性监测计划 | 宁夏赛马水泥有限公司(B区） |  | 水泥制造 | 水泥工业大气污染物排放标准(GB4915-2013) | （表2）大气污染物特别排放限值,水泥制造,水泥窑及窑尾余热利用系统 | DA133 | 氨 | 2023-06-14 | / | / | / | / | / | / | 6.58 | 6.58 | 8 | / | mg/m3 | 否 | / | / | 是
银川市2023年6月份大气环境排污单位监督性监测计划 | 宁夏赛马水泥有限公司(B区） |  | 水泥制造 | 水泥工业大气污染物排放标准(GB4915-2013) | （表2）大气污染物特别排放限值,水泥制造,水泥窑及窑尾余热利用系统 | DA133 | 颗粒物 | 2023-06-14 | 365543 | 105 | 7.6 | 7 | 13 | / | 4.9 | 3.9 | 20 | / | mg/m3 | 否 | / | / | 是
银川市2023年6月份大气环境排污单位监督性监测计划 | 宁夏瀛海天琛建材有限公司 | 大气环境 | 水泥制造 | 水泥工业大气污染物排放标准(GB4915-2013) | （表2）大气污染物特别排放限值,水泥制造,水泥窑及窑尾余热利用系统 | DA002(DA001) | 颗粒物 | 2023-06-14 | 337981 | 113 | 2.1 |  | 16.3 | 50 | 1.4 | 1.4 | 20 | / | mg/m3 | 否 | / | / | 是
银川市2023年6月份大气环境排污单位监督性监测计划 | 宁夏瀛海天琛建材有限公司 | 大气环境 | 水泥制造 | 水泥工业大气污染物排放标准(GB4915-2013) | （表2）大气污染物特别排放限值,水泥制造,水泥窑及窑尾余热利用系统 | DA001(DA001) | 颗粒物 | 2023-06-14 | 422129 | 144 | 7.4 | 7.1 | 18 | 50 | 2.9 | 2.3 | 20 | / | mg/m3 | 否 | / | / | 是
银川市2023年6月份大气环境排污单位监督性监测计划 | 宁夏瀛海天琛建材有限公司 | 大气环境 | 水泥制造 | 水泥工业大气污染物排放标准(GB4915-2013) | （表2）大气污染物特别排放限值,水泥制造,水泥窑及窑尾余热利用系统 | DA001(DA001) | 氟化物 | 2023-06-14 | / | / | / | / | / | 50 | 2.691 | 2.129 | 3 | / | mg/m3 | 否 | / | / | 是
银川市2023年6月份大气环境排污单位监督性监测计划 | 宁夏瀛海天琛建材有限公司 | 大气环境 | 水泥制造 | 水泥工业大气污染物排放标准(GB4915-2013) | （表2）大气污染物特别排放限值,水泥制造,水泥窑及窑尾余热利用系统 | DA001(DA001) | 氮氧化物 | 2023-06-14 | 422129 | 144 | 7.4 | 7.1 | 18 | 50 | 104 | 83 | 320 | / | mg/m3 | 否 | / | / | 是
银川市2023年6月份大气环境排污单位监督性监测计划 | 宁夏瀛海天琛建材有限公司 | 大气环境 | 水泥制造 | 水泥工业大气污染物排放标准(GB4915-2013) | （表2）大气污染物特别排放限值,水泥制造,水泥窑及窑尾余热利用系统 | DA001(DA001) | 氨 | 2023-06-14 | / | / | / | / | / | 50 | 3.07 | 3.07 | 8 | / | mg/m3 | 否 | / | / | 是
银川市2023年6月份大气环境排污单位监督性监测计划 | 宁夏瀛海天琛建材有限公司 | 大气环境 | 水泥制造 | 水泥工业大气污染物排放标准(GB4915-2013) | （表2）大气污染物特别排放限值,水泥制造,水泥窑及窑尾余热利用系统 | DA001(DA001) | 二氧化硫 | 2023-06-14 | 422129 | 144 | 7.4 | 7.1 | 18 | 50 | 21 | 17 | 100 | / | mg/m3 | 否 | / | / | 是
银川市2023年6月份大气环境排污单位监督性监测计划 | 宁夏瀛海天琛建材有限公司 | 大气环境 | 水泥制造 | 水泥工业大气污染物排放标准(GB4915-2013) | （表2）大气污染物特别排放限值,水泥制造,水泥窑及窑尾余热利用系统 | DA001(DA001) | 汞及其化合物 | 2023-06-14 | / | / | / | 7.3 | / | 50 | 0.00015 | 0.0001 | 0.05 | / | mg/m3 | 否 | / | / | 是
银川市2023年6月份大气环境排污单位监督性监测计划 | 国能宁夏灵武发电有限公司 | 大气环境,环境风险管控 | 热电联产 | 火电厂大气污染物排放标准(GB13223-2011) | （表2）大气污染物特别排放限值,烟囱或烟道,燃煤锅炉 | DA003 1060MW机组 | 氮氧化物 | 2023-06-26 | 3774313 | 49 | 15.4 | 9.1 | 16.7 | / | 7 | 8 | 100 | / | mg/m3 | 否 | / | / | 是
银川市2023年6月份大气环境排污单位监督性监测计划 | 国能宁夏灵武发电有限公司 | 大气环境,环境风险管控 | 热电联产 | 火电厂大气污染物排放标准(GB13223-2011) | （表2）大气污染物特别排放限值,烟囱或烟道,燃煤锅炉 | DA003 1060MW机组 | 烟尘 | 2023-06-26 | 3774313 | 49 | 15.4 | 9.1 | 16.7 | / | 4.3 | 5.4 | 20 | / | mg/m3 | 否 | / | / | 是
银川市2023年6月份大气环境排污单位监督性监测计划 | 国能宁夏灵武发电有限公司 | 大气环境,环境风险管控 | 热电联产 | 火电厂大气污染物排放标准(GB13223-2011) | （表2）大气污染物特别排放限值,烟囱或烟道,燃煤锅炉 | DA003 1060MW机组 | 汞及其化合物 | 2023-06-26 | / | / | / | 8.9 | / | / | <0.0001 | <0.0001 | 0.03 | / | mg/m3 | 否 | / | / | 是
银川市2023年6月份大气环境排污单位监督性监测计划 | 国能宁夏灵武发电有限公司 | 大气环境,环境风险管控 | 热电联产 | 火电厂大气污染物排放标准(GB13223-2011) | （表2）大气污染物特别排放限值,烟囱或烟道,燃煤锅炉 | DA003 1060MW机组 | 二氧化硫 | 2023-06-26 | 3774313 | 49 | 15.4 | 9.1 | 16.7 | / | 4 | 5 | 50 | / | mg/m3 | 否 | / | / | 是
银川市2023年6月份大气环境排污单位监督性监测计划 | 国能宁东第一发电有限公司 | 大气环境 | 火力发电 | 火电厂大气污染物排放标准(GB13223-2011) | （表2）大气污染物特别排放限值,烟囱或烟道,燃煤锅炉 | DG1177/17.5-Ⅱ 3 | 二氧化硫 | 2023-06-06 | 1040379 | 53 | 15.1 | 5 | 14.5 | / | <3 | <3 | 50 | / | mg/m3 | 否 | / | / | 是
银川市2023年6月份大气环境排污单位监督性监测计划 | 国能宁东第一发电有限公司 | 大气环境 | 火力发电 | 火电厂大气污染物排放标准(GB13223-2011) | （表2）大气污染物特别排放限值,烟囱或烟道,燃煤锅炉 | DG1177/17.5-Ⅱ 3 | 汞及其化合物 | 2023-06-06 | 1040379 | / | / | 5.8 | / | / | 0.0001 | 0.0001 | 0.03 | / | mg/m3 | 否 | / | / | 是
银川市2023年6月份大气环境排污单位监督性监测计划 | 国能宁东第一发电有限公司 | 大气环境 | 火力发电 | 火电厂大气污染物排放标准(GB13223-2011) | （表2）大气污染物特别排放限值,烟囱或烟道,燃煤锅炉 | DG1177/17.5-Ⅱ 3 | 烟尘 | 2023-06-06 | 1040379 | 53 | 15.1 | 5 | 14.5 | / | 6.9 | 6.2 | 20 | / | mg/m3 | 否 | / | / | 是
银川市2023年6月份大气环境排污单位监督性监测计划 | 国能宁东第一发电有限公司 | 大气环境 | 火力发电 | 火电厂大气污染物排放标准(GB13223-2011) | （表2）大气污染物特别排放限值,烟囱或烟道,燃煤锅炉 | DG1177/17.5-Ⅱ 3 | 氮氧化物 | 2023-06-06 | 1040379 | 53 | 15.1 | 5 | 14.5 | / | 41 | 37 | 100 | / | mg/m3 | 否 | / | / | 是
银川市2023年6月份大气环境排污单位监督性监测计划 | 国能宁东第一发电有限公司 | 大气环境 | 火力发电 | 火电厂大气污染物排放标准(GB13223-2011) | （表2）大气污染物特别排放限值,烟囱或烟道,燃煤锅炉 | DG1177/17.5-Ⅱ 3 | 二氧化硫 | 2023-06-05 | 659937 | 48 | 14.2 | 5.9 | 9.1 | / | <3 | <3 | 50 | / | mg/m3 | 否 | / | / | 是
银川市2023年6月份大气环境排污单位监督性监测计划 | 国能宁东第一发电有限公司 | 大气环境 | 火力发电 | 火电厂大气污染物排放标准(GB13223-2011) | （表2）大气污染物特别排放限值,烟囱或烟道,燃煤锅炉 | DG1177/17.5-Ⅱ 3 | 汞及其化合物 | 2023-06-05 | 659937 | / | / | 5 | / | / | <0.0001 | <0.0001 | 0.03 | / | mg/m3 | 否 | / | / | 是
银川市2023年6月份大气环境排污单位监督性监测计划 | 国能宁东第一发电有限公司 | 大气环境 | 火力发电 | 火电厂大气污染物排放标准(GB13223-2011) | （表2）大气污染物特别排放限值,烟囱或烟道,燃煤锅炉 | DG1177/17.5-Ⅱ 3 | 氮氧化物 | 2023-06-05 | 659937 | 48 | 14.2 | 5.9 | 9.1 | / | 39 | 39 | 100 | / | mg/m3 | 否 | / | / | 是
银川市2023年6月份大气环境排污单位监督性监测计划 | 国能宁东第一发电有限公司 | 大气环境 | 火力发电 | 火电厂大气污染物排放标准(GB13223-2011) | （表2）大气污染物特别排放限值,烟囱或烟道,燃煤锅炉 | DG1177/17.5-Ⅱ 3 | 烟尘 | 2023-06-05 | 659937 | 48 | 14.2 | 5.9 | 9.1 | / | 7.0 | 7.0 | 20 | / | mg/m3 | 否 | / | / | 是
银川市2023年6月份大气环境排污单位监督性监测计划 | 宁夏磐泰能源科技有限公司 | 大气环境,土壤污染监管,环境风险管控 | 原油加工及石油制品制造 | 大气污染物综合排放标准(GB16297-1996) | （表2）新污染源大气污染物排放限值（1997年1月1日起）,最高允许排放浓度,硝酸使用和其他,排气筒40m,二级,7.5 | 废酸废气排口 | 氮氧化物 | 2023-06-14 | / | / | / | / | / | 50 | 67 | 67 | 240 | / | mg/m3 | 否 | / | / | 是
银川市2023年6月份大气环境排污单位监督性监测计划 | 宁夏磐泰能源科技有限公司 | 大气环境,土壤污染监管,环境风险管控 | 原油加工及石油制品制造 | 硫酸工业污染物排放标准(GB26132-2010) | （表6）大气污染物特别排放限值 | 废酸废气排口 | 二氧化硫 | 2023-06-14 | / | / | / | / | / | 50 | 3 | 3 | 200 | / | mg/m3 | 否 | / | / | 是
银川市2023年6月份大气环境排污单位监督性监测计划 | 宁夏磐泰能源科技有限公司 | 大气环境,土壤污染监管,环境风险管控 | 原油加工及石油制品制造 | 硫酸工业污染物排放标准(GB26132-2010) | （表6）大气污染物特别排放限值 | DA001 | 硫酸雾 | 2023-06-13 | / | / | / | 7.2 | / | 50 | 1.94 | 1.94 | 5 | / | mg/m3 | 否 | / | / | 是
银川市2023年6月份大气环境排污单位监督性监测计划 | 宁夏磐泰能源科技有限公司 | 大气环境,土壤污染监管,环境风险管控 | 原油加工及石油制品制造 | 大气污染物综合排放标准(GB16297-1996) | （表2）新污染源大气污染物排放限值（1997年1月1日起）,最高允许排放浓度,硝酸使用和其他,排气筒90m,三级,61 | DA001 | 氮氧化物 | 2023-06-13 | / | / | / | 7.2 | / | 50 | 55 | 55 | 240 | / | mg/m3 | 否 | / | / | 是
银川市2023年6月份大气环境排污单位监督性监测计划 | 宁夏磐泰能源科技有限公司 | 大气环境,土壤污染监管,环境风险管控 | 原油加工及石油制品制造 | 硫酸工业污染物排放标准(GB26132-2010) | （表6）大气污染物特别排放限值 | DA001 | 二氧化硫 | 2023-06-13 | / | / | / | 7.2 | / | 50 | 16 | 16 | 200 | / | mg/m3 | 否 | / | / | 是
银川市2023年6月份大气环境排污单位监督性监测计划 | 宁夏磐泰能源科技有限公司 | 大气环境,土壤污染监管,环境风险管控 | 原油加工及石油制品制造 | 锅炉大气污染物排放标准(GB13271-2014) | （表3）大气污染物特别排放限值,烟囱或烟道,燃气锅炉 | DA002 | 颗粒物 | 2023-06-13 | 11016 | 88 | 11.8 | 5.2 | 3.9 | 50 | 1.1 | 1.2 | 20 | / | mg/m3 | 否 | / | / | 是
银川市2023年6月份大气环境排污单位监督性监测计划 | 宁夏磐泰能源科技有限公司 | 大气环境,土壤污染监管,环境风险管控 | 原油加工及石油制品制造 | 锅炉大气污染物排放标准(GB13271-2014) | （表3）大气污染物特别排放限值,烟囱或烟道,燃气锅炉 | DA002 | 二氧化硫 | 2023-06-13 | 11016 | 88 | 11.8 | 5.2 | 3.9 | 50 | 6 | 6 | 50 | / | mg/m3 | 否 | / | / | 是
银川市2023年6月份大气环境排污单位监督性监测计划 | 宁夏磐泰能源科技有限公司 | 大气环境,土壤污染监管,环境风险管控 | 原油加工及石油制品制造 | 锅炉大气污染物排放标准(GB13271-2014) | （表3）大气污染物特别排放限值,烟囱或烟道,燃气锅炉 | DA002 | 氮氧化物 | 2023-06-13 | 11016 | 88 | 11.8 | 5.2 | 3.9 | 50 | 17 | 19 | 150 | / | mg/m3 | 否 | / | / | 是
银川市2023年6月份大气环境排污单位监督性监测计划 | 国能宁东第二发电有限公司 | 大气环境 | 火力发电 | 火电厂大气污染物排放标准(GB13223-2011) | （表2）大气污染物特别排放限值,烟囱或烟道,燃煤锅炉 | DA001 | 烟尘 | 2023-06-07 | 1160356 | 45 | 8.8 | 9.3 | 10.6 | 40 | 4.8 | 6.3 | 10 | / | mg/m3 | 否 | / | / | 是
银川市2023年6月份大气环境排污单位监督性监测计划 | 国能宁东第二发电有限公司 | 大气环境 | 火力发电 | 火电厂大气污染物排放标准(GB13223-2011) | （表2）大气污染物特别排放限值,烟囱或烟道,燃煤锅炉 | DA001 | 汞及其化合物 | 2023-06-07 | / | / | / | 4.9 | / | 40 | 0.0003 | 0.0003 | 0.03 | / | mg/m3 | 否 | / | / | 是
银川市2023年6月份大气环境排污单位监督性监测计划 | 国能宁东第二发电有限公司 | 大气环境 | 火力发电 | 火电厂大气污染物排放标准(GB13223-2011) | （表2）大气污染物特别排放限值,烟囱或烟道,燃煤锅炉 | DA001 | 二氧化硫 | 2023-06-07 | 1160356 | 45 | 8.8 | 9.3 | 10.6 | 40 | 10 | 13 | 35 | / | mg/m3 | 否 | / | / | 是
银川市2023年6月份大气环境排污单位监督性监测计划 | 国能宁东第二发电有限公司 | 大气环境 | 火力发电 | 火电厂大气污染物排放标准(GB13223-2011) | （表2）大气污染物特别排放限值,烟囱或烟道,燃煤锅炉 | DA001 | 氮氧化物 | 2023-06-07 | 1160356 | 45 | 8.8 | 9.3 | 10.6 | 40 | 23 | 29 | 50 | / | mg/m3 | 否 | / | / | 是
银川市2023年6月份大气环境排污单位监督性监测计划 | 国能宁东第二发电有限公司 | 大气环境 | 火力发电 | 火电厂大气污染物排放标准(GB13223-2011) | （表2）大气污染物特别排放限值,烟囱或烟道,燃煤锅炉 | DA002 | 二氧化硫 | 2023-06-07 | 691426 | 46 | 16.7 | 8.2 | 6.8 | 40 | 8 | 9 | 35 | / | mg/m3 | 否 | / | / | 是
银川市2023年6月份大气环境排污单位监督性监测计划 | 国能宁东第二发电有限公司 | 大气环境 | 火力发电 | 火电厂大气污染物排放标准(GB13223-2011) | （表2）大气污染物特别排放限值,烟囱或烟道,燃煤锅炉 | DA002 | 汞及其化合物 | 2023-06-07 | / | / | / | 7.9 | / | 40 | 0.0001 | 0.0001 | 0.03 | / | mg/m3 | 否 | / | / | 是
银川市2023年6月份大气环境排污单位监督性监测计划 | 国能宁东第二发电有限公司 | 大气环境 | 火力发电 | 火电厂大气污染物排放标准(GB13223-2011) | （表2）大气污染物特别排放限值,烟囱或烟道,燃煤锅炉 | DA002 | 烟尘 | 2023-06-07 | 691426 | 46 | 16.7 | 8.2 | 6.8 | 40 | 5.2 | 6.2 | 10 | / | mg/m3 | 否 | / | / | 是
银川市2023年6月份大气环境排污单位监督性监测计划 | 国能宁东第二发电有限公司 | 大气环境 | 火力发电 | 火电厂大气污染物排放标准(GB13223-2011) | （表2）大气污染物特别排放限值,烟囱或烟道,燃煤锅炉 | DA002 | 氮氧化物 | 2023-06-07 | 691426 | 46 | 16.7 | 8.2 | 6.8 | 40 | 29 | 34 | 50 | / | mg/m3 | 否 | / | / | 是
2023年3季度银川市VOCS监测计划 | 宁夏美邦寰宇化学有限公司 |  | 有机化学原料制造 | 大气污染物综合排放标准(GB16297-1996) | （表2）新污染源大气污染物排放限值（1997年1月1日起）,最高允许排放浓度,使用溶剂汽油或其他混合烃类物质,排气筒40m,二级,100 | DA002 Q30/110/11/1.0 | 非甲烷总烃 | 2023-07-04 | / | / | / | / | / | 80 | 2.23 | 2.23 | 120 | / | mg/m3 | 否 | / | / | 是
2023年3季度银川市VOCS监测计划 | 中国石油天然气股份有限公司宁夏石化分公司炼油厂 |  | 原油加工及石油制品制造 | 大气污染物综合排放标准(GB16297-1996) | （表2）新污染源大气污染物排放限值（1997年1月1日起）,最高允许排放浓度,使用溶剂汽油或其他混合烃类物质 | DA041危废库废气排放口 | 非甲烷总烃 | 2023-07-10 | / | / | / | / | / | / | 2.52 | 2.52 | 120 | / | mg/m3 | 否 | / | / | 是
2023年3季度银川市VOCS监测计划 | 银川百泓新材料科技有限公司 | 水环境,大气环境,土壤污染监管,环境风险管控 | 染料制造 | 大气污染物综合排放标准(GB16297-1996) | （表2）新污染源大气污染物排放限值（1997年1月1日起）,最高允许排放浓度,使用溶剂汽油或其他混合烃类物质 | DA005洗涤工序排口 | 非甲烷总烃 | 2023-07-05 | / | / | / | / | / | / | 0.25 | 0.25 | 53 | / | kg/h | 否 | / | / | 是
2023年3季度银川市VOCS监测计划 | 银川百泓新材料科技有限公司 | 水环境,大气环境,土壤污染监管,环境风险管控 | 染料制造 | 大气污染物综合排放标准(GB16297-1996) | （表2）新污染源大气污染物排放限值（1997年1月1日起）,最高允许排放浓度,使用溶剂汽油或其他混合烃类物质 | DA005洗涤工序排口 | 非甲烷总烃 | 2023-07-05 | / | / | / | / | / | / | 4.84 | 4.84 | 120 | / | mg/m3 | 否 | / | / | 是
2023年3季度银川市VOCS监测计划 | 银川百泓新材料科技有限公司 | 水环境,大气环境,土壤污染监管,环境风险管控 | 染料制造 | 大气污染物综合排放标准(GB16297-1996) | （表2）新污染源大气污染物排放限值（1997年1月1日起）,最高允许排放浓度,使用溶剂汽油或其他混合烃类物质 | DA010高浓度废气排口 | 非甲烷总烃 | 2023-07-04 | / | / | / | / | / | / | 1.11 | 1.11 | 76.5 | / | kg/h | 否 | / | / | 是
2023年3季度银川市VOCS监测计划 | 银川百泓新材料科技有限公司 | 水环境,大气环境,土壤污染监管,环境风险管控 | 染料制造 | 大气污染物综合排放标准(GB16297-1996) | （表2）新污染源大气污染物排放限值（1997年1月1日起）,最高允许排放浓度,使用溶剂汽油或其他混合烃类物质 | DA010高浓度废气排口 | 非甲烷总烃 | 2023-07-04 | / | / | / | / | / | / | 63.1 | 63.1 | 120 | / | mg/m3 | 否 | / | / | 是
银川市2023年5月份大气环境排污单位监督性监测计划 | 国能宁夏灵武发电有限公司 | 大气环境,环境风险管控 | 热电联产 | 火电厂大气污染物排放标准(GB13223-2011) | （表2）大气污染物特别排放限值,烟囱或烟道,燃煤锅炉 | 600MW机组DA001 | 烟尘 | 2023-05-31 | 1253387 | 50 | 15.7 | 5.8 | 9.1 | / | 1.6 | 1.6 | 20 | / | mg/m3 | 否 | / | / | 是
银川市2023年5月份大气环境排污单位监督性监测计划 | 国能宁夏灵武发电有限公司 | 大气环境,环境风险管控 | 热电联产 | 火电厂大气污染物排放标准(GB13223-2011) | （表2）大气污染物特别排放限值,烟囱排放口,燃煤锅炉，以油、气体为燃料的锅炉或燃汽轮机组 | 600MW机组DA001 | 林格曼黑度 | 2023-05-31 | / | / | / | / | / | / | 1 | 1 | 1 | / | 级 | 否 | / | / | 是
银川市2023年5月份大气环境排污单位监督性监测计划 | 国能宁夏灵武发电有限公司 | 大气环境,环境风险管控 | 热电联产 | 火电厂大气污染物排放标准(GB13223-2011) | （表2）大气污染物特别排放限值,烟囱或烟道,燃煤锅炉 | 600MW机组DA001 | 二氧化硫 | 2023-05-31 | 1253387 | 50 | 15.7 | 5.8 | 9.1 | / | 7 | 7 | 50 | / | mg/m3 | 否 | / | / | 是
银川市2023年5月份大气环境排污单位监督性监测计划 | 国能宁夏灵武发电有限公司 | 大气环境,环境风险管控 | 热电联产 | 火电厂大气污染物排放标准(GB13223-2011) | （表2）大气污染物特别排放限值,烟囱或烟道,燃煤锅炉 | 600MW机组DA001 | 氮氧化物 | 2023-05-31 | 1253387 | 50 | 15.7 | 5.8 | 9.1 | / | 6 | 6 | 100 | / | mg/m3 | 否 | / | / | 是
银川市2023年5月份大气环境排污单位监督性监测计划 | 国能宁夏灵武发电有限公司 | 大气环境,环境风险管控 | 热电联产 | 火电厂大气污染物排放标准(GB13223-2011) | （表2）大气污染物特别排放限值,烟囱或烟道,燃煤锅炉 | 600MW机组DA001 | 汞及其化合物 | 2023-05-31 | / | / | / | 5.8 | / | / | 0.0003 | 0.0003 | 0.03 | / | mg/m3 | 否 | / | / | 是
2023年2季度银川市VOCS监测计划 | 宁夏华昊生物科技有限公司 | 水环境,土壤污染监管,环境风险管控 | 有机化学原料制造 | 制药工业大气污染物排放标准(GB37823-2019) | （表2）大气污染物特别排放限值,车间或生产设施排气筒,化学药品原料药制造、兽用药品原料药制造、生物药品制品制造、医药中间体生产和药物研发机构工艺废气 | DA002有机废气排放口 | 非甲烷总烃 | 2023-05-05 | / | / | / | / | / | / | 210 | 210 | 60 | / | mg/m3 | 是 | 2.50 | / | 是
2023年1季度银川市VOCS监测计划 | 宁夏华昊生物科技有限公司 | 水环境,土壤污染监管,环境风险管控 | 有机化学原料制造 | 制药工业大气污染物排放标准(GB37823-2019) | （表2）大气污染物特别排放限值,车间或生产设施排气筒,化学药品原料药制造、兽用药品原料药制造、生物药品制品制造、医药中间体生产和药物研发机构工艺废气 | DA002有机废气排放口 | 非甲烷总烃 | 2023-03-31 | / | / | / | / | / | / | 65.3 | 65.3 | 60 | / | mg/m3 | 是 | 0.09 | / | 是
2023年1季度银川市VOCS监测计划 | 宁夏华昊生物科技有限公司 | 水环境,土壤污染监管,环境风险管控 | 有机化学原料制造 | 制药工业大气污染物排放标准(GB37823-2019) | （表2）大气污染物特别排放限值,车间或生产设施排气筒,污水处理站废气 | DA005污水系统废气排放口 | 非甲烷总烃 | 2023-03-31 | / | / | / | / | / | / | 3.52 | 3.52 | 60 | / | mg/m3 | 否 | / | / | 是
2023年1季度银川市VOCS监测计划 | 宁夏启元药业有限公司 | 水环境,大气环境,环境风险管控 | 化学药品原料药制造 | 制药工业大气污染物排放标准(GB37823-2019) | （表2）大气污染物特别排放限值,车间或生产设施排气筒,发酵尾气及其他制药工艺废气 | VC发酵有组织排放口北 DA009 | 非甲烷总烃 | 2023-03-08 | / | / | / | / | / | / | 0.94 | 0.94 | 60 | / | mg/m3 | 否 | / | / | 是
2023年1季度银川市VOCS监测计划 | 宁夏启元药业有限公司 | 水环境,大气环境,环境风险管控 | 化学药品原料药制造 | 制药工业大气污染物排放标准(GB37823-2019) | （表2）大气污染物特别排放限值,车间或生产设施排气筒,发酵尾气及其他制药工艺废气 | VC发酵有组织排放口南DA008 | 非甲烷总烃 | 2023-03-08 | / | / | / | / | / | / | 0.97 | 0.97 | 60 | / | mg/m3 | 否 | / | / | 是
2023年1季度银川市VOCS监测计划 | 宁夏启元药业有限公司 | 水环境,大气环境,环境风险管控 | 化学药品原料药制造 | 制药工业大气污染物排放标准(GB37823-2019) | （表2）大气污染物特别排放限值,车间或生产设施排气筒,污水处理站废气 | 污水处理车间有组织排放口DA004 | 非甲烷总烃 | 2023-03-07 | / | / | / | / | / | / | 1.17 | 1.17 | 60 | / | mg/m3 | 否 | / | / | 是
银川市2023年3月份大气环境排污单位监督性监测计划 | 宁夏启元药业有限公司 | 水环境,大气环境,环境风险管控 | 化学药品原料药制造 | 制药工业大气污染物排放标准(GB37823-2019) | （表2）大气污染物特别排放限值,车间或生产设施排气筒,发酵尾气及其他制药工艺废气 | VC发酵有组织排放口北 DA009 | 颗粒物 | 2023-03-08 | 40234 | 35 | 14.4 | / | 5.3 | / | <1.0 | <1.0 | 20 | / | mg/m3 | 否 | / | / | 是
银川市2023年3月份大气环境排污单位监督性监测计划 | 宁夏启元药业有限公司 | 水环境,大气环境,环境风险管控 | 化学药品原料药制造 | 制药工业大气污染物排放标准(GB37823-2019) | （表2）大气污染物特别排放限值,车间或生产设施排气筒,发酵尾气及其他制药工艺废气 | VC发酵有组织排放口南DA008 | 颗粒物 | 2023-03-08 | 36403 | 34 | 14.9 | / | 4.8 | / | 1.4 | 1.4 | 20 | / | mg/m3 | 否 | / | / | 是
银川市2023年3月份大气环境排污单位监督性监测计划 | 宁夏启元药业有限公司 | 水环境,大气环境,环境风险管控 | 化学药品原料药制造 | 制药工业大气污染物排放标准(GB37823-2019) | （表2）大气污染物特别排放限值,车间或生产设施排气筒,污水处理站废气 | 污水处理车间有组织排放口DA004 | 氨 | 2023-03-07 | / | / | / | / | / | / | 3.14 | 3.14 | 20 | / | mg/m3 | 否 | / | / | 是
银川市2023年3月份大气环境排污单位监督性监测计划 | 宁夏启元药业有限公司 | 水环境,大气环境,环境风险管控 | 化学药品原料药制造 | 恶臭污染物排放标准(GB14554-93) | （表2）恶臭污染物排放标准值,排气筒高度25m | VC发酵有组织排放口北 DA009 | 臭气浓度 | 2023-03-21 | / | / | / | / | / | / | 331 | 331 | 6000 | / | 无量纲 | 否 | / | / | 是
银川市2023年3月份大气环境排污单位监督性监测计划 | 宁夏启元药业有限公司 | 水环境,大气环境,环境风险管控 | 化学药品原料药制造 | 恶臭污染物排放标准(GB14554-93) | （表2）恶臭污染物排放标准值,排气筒高度25m | VC发酵有组织排放口北 DA009 | 臭气浓度 | 2023-03-21 | / | / | / | / | / | / | 479 | 479 | 6000 | / | 无量纲 | 否 | / | / | 是
银川市2023年3月份大气环境排污单位监督性监测计划 | 宁夏启元药业有限公司 | 水环境,大气环境,环境风险管控 | 化学药品原料药制造 | 恶臭污染物排放标准(GB14554-93) | （表2）恶臭污染物排放标准值,排气筒高度25m | VC发酵有组织排放口北 DA009 | 臭气浓度 | 2023-03-21 | / | / | / | / | / | / | 724 | 724 | 6000 | / | 无量纲 | 否 | / | / | 是
银川市2023年3月份大气环境排污单位监督性监测计划 | 宁夏启元药业有限公司 | 水环境,大气环境,环境风险管控 | 化学药品原料药制造 | 恶臭污染物排放标准(GB14554-93) | （表2）恶臭污染物排放标准值,排气筒高度25m | VC发酵有组织排放口南DA008 | 臭气浓度 | 2023-03-21 | / | / | / | / | / | / | 550 | 550 | 6000 | / | 无量纲 | 否 | / | / | 是
银川市2023年3月份大气环境排污单位监督性监测计划 | 宁夏启元药业有限公司 | 水环境,大气环境,环境风险管控 | 化学药品原料药制造 | 恶臭污染物排放标准(GB14554-93) | （表2）恶臭污染物排放标准值,排气筒高度25m | VC发酵有组织排放口南DA008 | 臭气浓度 | 2023-03-21 | / | / | / | / | / | / | 631 | 631 | 6000 | / | 无量纲 | 否 | / | / | 是
银川市2023年3月份大气环境排污单位监督性监测计划 | 宁夏启元药业有限公司 | 水环境,大气环境,环境风险管控 | 化学药品原料药制造 | 恶臭污染物排放标准(GB14554-93) | （表2）恶臭污染物排放标准值,排气筒高度25m | VC发酵有组织排放口南DA008 | 臭气浓度 | 2023-03-21 | / | / | / | / | / | / | 977 | 977 | 6000 | / | 无量纲 | 否 | / | / | 是
银川市2023年3月份大气环境排污单位监督性监测计划 | 宁夏启元药业有限公司 | 水环境,大气环境,环境风险管控 | 化学药品原料药制造 | 恶臭污染物排放标准(GB14554-93) | （表2）恶臭污染物排放标准值,排气筒高度25m | 污水处理车间有组织排放口DA004 | 臭气浓度 | 2023-03-07 | / | / | / | / | / | / | 174 | 174 | 6000 | / | 无量纲 | 否 | / | / | 是
银川市2023年3月份大气环境排污单位监督性监测计划 | 宁夏启元药业有限公司 | 水环境,大气环境,环境风险管控 | 化学药品原料药制造 | 恶臭污染物排放标准(GB14554-93) | （表2）恶臭污染物排放标准值,排气筒高度25m | 污水处理车间有组织排放口DA004 | 臭气浓度 | 2023-03-07 | / | / | / | / | / | / | 201 | 201 | 6000 | / | 无量纲 | 否 | / | / | 是
银川市2023年3月份大气环境排污单位监督性监测计划 | 宁夏启元药业有限公司 | 水环境,大气环境,环境风险管控 | 化学药品原料药制造 | 恶臭污染物排放标准(GB14554-93) | （表2）恶臭污染物排放标准值,排气筒高度25m | 污水处理车间有组织排放口DA004 | 臭气浓度 | 2023-03-07 | / | / | / | / | / | / | 130 | 130 | 6000 | / | 无量纲 | 否 | / | / | 是
2023年1季度银川市VOCS监测计划 | 宁夏泰益欣生物科技股份有限公司 |  | 化学药品原料药制造 | 制药工业大气污染物排放标准(GB37823-2019) | （表1）大气污染物排放限值,车间或生产设施排气筒,发酵为契机其他制药工艺废气 | 105泰乐菌素发酵车间(南排口)DA006 | 非甲烷总烃 | 2023-02-14 | / | / | / | / | / | / | 1.44 | 1.44 | 100 | / | mg/m3 | 否 | / | / | 是
2023年1季度银川市VOCS监测计划 | 宁夏泰益欣生物科技股份有限公司 |  | 化学药品原料药制造 | 制药工业大气污染物排放标准(GB37823-2019) | （表1）大气污染物排放限值,车间或生产设施排气筒,发酵为契机其他制药工艺废气 | 101林可霉素发酵车间(北排口)DA003 | 非甲烷总烃 | 2023-02-14 | / | / | / | / | / | / | 1.74 | 1.74 | 100 | / | mg/m3 | 否 | / | / | 是
2023年1季度银川市VOCS监测计划 | 宁夏泰益欣生物科技股份有限公司 |  | 化学药品原料药制造 | 制药工业大气污染物排放标准(GB37823-2019) | （表1）大气污染物排放限值,车间或生产设施排气筒,发酵为契机其他制药工艺废气 | 103阿维菌素发酵车间(北排口)DA005 | 非甲烷总烃 | 2023-02-14 | / | / | / | / | / | / | 1.69 | 1.69 | 100 | / | mg/m3 | 否 | / | / | 是
2023年1季度银川市VOCS监测计划 | 宁夏泰益欣生物科技股份有限公司 |  | 化学药品原料药制造 | 制药工业大气污染物排放标准(GB37823-2019) | （表1）大气污染物排放限值,车间或生产设施排气筒,发酵为契机其他制药工艺废气 | 102硫氰酸红霉素车间(南排口)DA004 | 非甲烷总烃 | 2023-02-14 | / | / | / | / | / | / | 2.61 | 2.61 | 100 | / | mg/m3 | 否 | / | / | 是
2023年宁夏重点排污单位废气执法监测（中卫市） | 宁夏天元发电有限公司 | 大气环境 | 火力发电 | 火电厂大气污染物排放标准(GB13223-2011) | （表2）大气污染物特别排放限值,烟囱或烟道,燃煤锅炉 | 2#脱硫装置(DA001) | 氮氧化物 | 2023-10-31 | 55976 | 43.8 | 18 | 7.7 | 3.5 | 47 | 40 | 45 | 100 | / | mg/m3 | 否 | / | / | 是
2023年宁夏重点排污单位废气执法监测（中卫市） | 宁夏天元发电有限公司 | 大气环境 | 火力发电 | 火电厂大气污染物排放标准(GB13223-2011) | （表1）火力发电锅炉及燃汽轮机组大气污染物排放浓度限值,烟囱或烟道,燃煤锅炉,新建锅炉,其他新建锅炉（除位于广西壮族自治区、重庆市、四川省和贵州省之外） | 2#脱硫装置(DA001) | 二氧化硫 | 2023-10-31 | 60842 | 43.5 | 18 | 7.2 | 3.8 | 47 | <3 | <3 | 100 | / | mg/m3 | 否 | / | / | 是
2023年宁夏重点排污单位废气执法监测（中卫市） | 宁夏天元发电有限公司 | 大气环境 | 火力发电 | 火电厂大气污染物排放标准(GB13223-2011) | （表1）火力发电锅炉及燃汽轮机组大气污染物排放浓度限值,烟囱或烟道,燃煤锅炉,全部,通用 | 2#脱硫装置(DA001) | 烟尘 | 2023-10-31 | 60842 | 43.5 | 18 | 7.2 | 3.8 | 47 | 1.7 | 1.8 | 30 | / | mg/m3 | 否 | / | / | 是
2023年宁夏重点排污单位废气执法监测（中卫市） | 宁夏中卫市众泰工贸有限公司 | / | 铁合金 | 铁合金工业污染物排放标准(GB28666-2012) | （表4、表5）现有和新建企业大气污染物排放浓度限值,半封闭炉、敞口炉、精炼炉 | 33000KVA硅铁矿热炉(001) | 颗粒物 | 2023-11-08 | 30278 | 29.2 | 1.2 | 20.8 | 2.2 | 90 | 7.2 | 7.2 | 50 | / | mg/m3 | 否 | / | / | 是
2023年宁夏重点排污单位废气执法监测（中卫市） | 宁夏中卫市众泰工贸有限公司 | / | 铁合金 | 大气污染物综合排放标准(GB16297-1996) | （表2）新污染源大气污染物排放限值（1997年1月1日起）,最高允许排放浓度,硝酸使用和其他,排气筒30m,二级,4.4 | 33000KVA硅铁矿热炉(001) | 氮氧化物 | 2023-11-08 | 33111 | 28.8 | 1.1 | 20.6 | 2.4 | 90 | 39 | 39 | 240 | / | mg/m3 | 否 | / | / | 是
2023年宁夏重点排污单位废气执法监测（中卫市） | 宁夏中卫市众泰工贸有限公司 | / | 铁合金 | 工业炉窑大气污染物排放标准(GB9078-1996) | （表4）各种工业炉窑有害污染物最高排放浓度,1997年1月1日起新、改、扩建的工业炉窑,有色金属冶炼,标准级别二 | 33000KVA硅铁矿热炉(001) | 二氧化硫 | 2023-11-08 | 30278 | 29.2 | 1.2 | 20.8 | 2.2 | 90 | 38 | 38 | 850 | / | mg/m3 | 否 | / | / | 是
2023年宁夏重点排污单位废气执法监测（中卫市） | 宁夏瀛海天祥建材有限公司 | 大气环境 | 水泥制造 | 水泥工业大气污染物排放标准(GB4915-2013) | （表1）现有与新建企业大气污染物排放限值,水泥制造,水泥窑及窑尾余热利用系统 | 1#窑尾除尘器出口(DA001) | 氮氧化物 | 2023-08-09 | 305971 | 104.3 | 8 | 11.2 | 15.1 | 100 | 67 | 75 | 400 | / | mg/m3 | 否 | / | / | 是
2023年宁夏重点排污单位废气执法监测（中卫市） | 宁夏瀛海天祥建材有限公司 | 大气环境 | 水泥制造 | 水泥工业大气污染物排放标准(GB4915-2013) | （表1）现有与新建企业大气污染物排放限值,水泥制造,水泥窑及窑尾余热利用系统 | 1#窑尾除尘器出口(DA001) | 二氧化硫 | 2023-08-09 | 284394 | 109.5 | 8.31 | 10.7 | 15.5 | 100 | 48 | 51 | 200 | / | mg/m3 | 否 | / | / | 是
2023年宁夏重点排污单位废气执法监测（中卫市） | 宁夏瀛海天祥建材有限公司 | 大气环境 | 水泥制造 | 水泥工业大气污染物排放标准(GB4915-2013) | （表1）现有与新建企业大气污染物排放限值,水泥制造,水泥窑及窑尾余热利用系统 | 1#窑尾除尘器出口(DA001) | 颗粒物 | 2023-08-09 | 284394 | 109.5 | 8.31 | 10.7 | 15.5 | 100 | <1 | <1 | 30 | / | mg/m3 | 否 | / | / | 是
2023年宁夏重点排污单位废气执法监测（中卫市） | 宁夏宁创新材料科技有限公司 | 大气环境,土壤污染监管,环境风险管控 | 铝冶炼 | 铝工业污染物排放标准(GB25465-2010) | （修改单）大气污染物特别排放限制,铝用炭素厂,阳极焙烧炉 | 2#除尘器后端 | 氮氧化物 | 2023-05-16 | 990565 | 62.6 | 1.8 | 20.8 | 12.2 | 98 | <3 | <3 | / | / | mg/m3 | 否 | / | / | 否
2023年宁夏重点排污单位废气执法监测（中卫市） | 宁夏宁创新材料科技有限公司 | 大气环境,土壤污染监管,环境风险管控 | 铝冶炼 | 铝工业污染物排放标准(GB25465-2010) | （表4、表5）现有和新建企业大气污染物排放浓度限值,电解铝厂,电解槽烟气净化 | 2#除尘器后端 | 颗粒物 | 2023-05-16 | 990565 | 62.6 | 1.8 | 20.8 | 12.2 | 98 | 16.6 | 16.6 | 20 | / | mg/m3 | 否 | / | / | 是
2023年宁夏重点排污单位废气执法监测（中卫市） | 宁夏宁创新材料科技有限公司 | 大气环境,土壤污染监管,环境风险管控 | 铝冶炼 | 铝工业污染物排放标准(GB25465-2010) | （表4、表5）现有和新建企业大气污染物排放浓度限值,电解铝厂,电解槽烟气净化 | 2#除尘器后端 | 二氧化硫 | 2023-05-16 | 975643 | 60.6 | 1.8 | 20.8 | 11.9 | 98 | 153 | 153 | 200 | / | mg/m3 | 否 | / | / | 是
2023年宁夏重点排污单位废气执法监测（中卫市） | 中卫联合新澧化工有限公司 | / | 无机盐制造 | 无机化学工业污染物排放标准(GB31573-2015) | （表3）大气污染排放限值,硫化合物及硫酸盐工业、重金属无机化合物工业 | 电加热炉(DA001) | 二氧化硫 | 2023-05-24 | 51695 | 40.5 | 5.4 | 11.4 | 2.9 | 80 | 234 | 317 | 400 | / | mg/m3 | 否 | / | / | 是
2023年宁夏重点排污单位废气执法监测（中卫市） | 中卫联合新澧化工有限公司 | / | 无机盐制造 | 无机化学工业污染物排放标准(GB31573-2015) | （表3）大气污染排放限值,所有 | 电加热炉(DA001) | 颗粒物 | 2023-05-24 | 60199 | 39 | 5.4 | 12.1 | 3.4 | 80 | 17.7 | 25.9 | 30 | / | mg/m3 | 否 | / | / | 是
2023年宁夏重点排污单位废气执法监测（中卫市） | 中卫联合新澧化工有限公司 | / | 无机盐制造 | 无机化学工业污染物排放标准(GB31573-2015) | （表3）大气污染排放限值,所有 | 电加热炉(DA001) | 氮氧化物 | 2023-05-24 | 60463 | 39.2 | 5.4 | 10.6 | 3.4 | 80 | 131 | 151 | 200 | / | mg/m3 | 否 | / | / | 是
2023年宁夏重点排污单位废气执法监测（中卫市） | 宁夏朗利新材料股份有限公司 | 水环境,大气环境,噪声 | 染料制造 | 石油化学工业污染物排放标准(GB31571-2015) | （表4）大气污染物排放限值,工艺加热炉 | 12t/h锅炉 | 氮氧化物 | 2023-11-14 | 4620 | 47.7 | 8.32 | 5.4 | 2.4 | 90 | 116 | 134 | 150 | / | mg/m3 | 否 | / | / | 是
2023年宁夏重点排污单位废气执法监测（中卫市） | 宁夏朗利新材料股份有限公司 | 水环境,大气环境,噪声 | 染料制造 | 锅炉大气污染物排放标准(GB13271-2014) | （表2）新建锅炉大气污染物排放浓度限值（2014年7月1日起新建锅炉）,烟囱或烟道,燃气锅炉 | 12t/h锅炉 | 颗粒物 | 2023-11-14 | 4620 | 47.7 | 8.32 | 5.4 | 2.4 | 90 | 11.4 | 12.8 | 20 | / | mg/m3 | 否 | / | / | 是
2023年宁夏重点排污单位废气执法监测（中卫市） | 宁夏朗利新材料股份有限公司 | 水环境,大气环境,噪声 | 染料制造 | 锅炉大气污染物排放标准(GB13271-2014) | （表2）新建锅炉大气污染物排放浓度限值（2014年7月1日起新建锅炉）,烟囱或烟道,燃气锅炉 | 12t/h锅炉 | 二氧化硫 | 2023-11-14 | 4620 | 47.7 | 8.32 | 5.4 | 2.4 | 90 | <3 | <3 | 50 | / | mg/m3 | 否 | / | / | 是
2023年宁夏重点排污单位废气执法监测（中卫市） | 中卫市绿能新能源有限公司 | 大气环境 | 生物质能发电-生活垃圾焚烧发电 | 生活垃圾焚烧污染控制标准(GB18485-2014) | （表4）生活垃圾焚烧排放烟气中污染物限值,1小时均值 | 1#焚烧炉 | 氮氧化物 | 2023-09-26 | 87440 | 149.7 | 18.5 | 7.4 | 20.5 | 100 | 254 | 187 | 300 | / | mg/m3 | 否 | / | / | 是
2023年宁夏重点排污单位废气执法监测（中卫市） | 中卫市绿能新能源有限公司 | 大气环境 | 生物质能发电-生活垃圾焚烧发电 | 生活垃圾焚烧污染控制标准(GB18485-2014) | （表4）生活垃圾焚烧排放烟气中污染物限值,1小时均值 | 1#焚烧炉 | 二氧化硫 | 2023-09-26 | 87440 | 149.7 | 18.5 | 7.4 | 20.5 | 100 | 38 | 28 | 100 | / | mg/m3 | 否 | / | / | 是
2023年宁夏重点排污单位废气执法监测（中卫市） | 中卫市绿能新能源有限公司 | 大气环境 | 生物质能发电-生活垃圾焚烧发电 | 生活垃圾焚烧污染控制标准(GB18485-2014) | （表4）生活垃圾焚烧排放烟气中污染物限值,1小时均值 | 1#焚烧炉 | 颗粒物 | 2023-09-26 | 89376 | 150.5 | 19.3 | 9 | 21.2 | 100 | 10.4 | 8.7 | 30 | / | mg/m3 | 否 | / | / | 是
2023年宁夏重点排污单位废气执法监测（中卫市） | 宁夏三元中泰冶金有限公司 | / | 铁合金冶炼 | 铁合金工业污染物排放标准(GB28666-2012) | （表4、表5）现有和新建企业大气污染物排放浓度限值,半封闭炉、敞口炉、精炼炉 | 3#废气排放口 | 颗粒物 | 2023-11-09 | 12078 | 37.6 | 1.4 | 19.8 | 2.2 | 100 | <20 | <20 | 50 | / | mg/m3 | 否 | / | / | 是
2023年宁夏重点排污单位废气执法监测（中卫市） | 宁夏三元中泰冶金有限公司 | / | 铁合金冶炼 | 工业炉窑大气污染物排放标准(GB9078-1996) | （表4）各种工业炉窑有害污染物最高排放浓度,1997年1月1日前安装的工业炉窑,有色金属冶炼,标准级别一 | 3#废气排放口 | 二氧化硫 | 2023-11-09 | 12078 | 37.6 | 1.4 | 19.8 | 2.2 | 100 | 17 | 17 | 850 | / | mg/m3 | 否 | / | / | 是
2023年宁夏重点排污单位废气执法监测（中卫市） | 宁夏三元中泰冶金有限公司 | / | 铁合金冶炼 | 大气污染物综合排放标准(GB16297-1996) | （表2）新污染源大气污染物排放限值（1997年1月1日起）,最高允许排放浓度,硝酸使用和其他,排气筒30m,二级,4.4 | 3#废气排放口 | 氮氧化物 | 2023-11-09 | 14126 | 41.2 | 1.5 | 19.5 | 2.6 | 100 | 146 | 146 | 240 | / | mg/m3 | 否 | / | / | 是
2023年宁夏重点排污单位废气执法监测（中卫市） | 中卫市泰和实业有限公司 | 大气环境 | 热力生产和供应 | 恶臭污染物排放标准(GB14554-93) | （表2）恶臭污染物排放标准值,排气筒高度15m | 医疗废物贮存废气和高温蒸汽灭菌废气共用排口 | 氨 | 2023-09-06 | 5670 | 25 | / | / | 4 | 100 | 0.013 | 0.013 | 4.9 | / | kg/h | 否 | / | / | 是
2023年宁夏重点排污单位废气执法监测（中卫市） | 中卫市泰和实业有限公司 | 大气环境 | 热力生产和供应 | 恶臭污染物排放标准(GB14554-93) | （表2）恶臭污染物排放标准值,排气筒高度15m | 医疗废物贮存废气和高温蒸汽灭菌废气共用排口 | 硫化氢 | 2023-09-06 | 5670 | 25 | / | / | 4 | 100 | 0.00002 | 0.00002 | 0.33 | / | kg/h | 否 | / | / | 是
2023年宁夏重点排污单位废气执法监测（中卫市） | 中卫市泰和实业有限公司 | 大气环境 | 热力生产和供应 | 大气污染物综合排放标准(GB16297-1996) | （表2）新污染源大气污染物排放限值（1997年1月1日起）,最高允许排放浓度,除碳黑尘、燃料尘、玻璃棉尘、石英粉尘、矿渣棉尘外其他,排气筒15m,二级,3.5 | 医疗废物贮存废气和高温蒸汽灭菌废气共用排口 | 颗粒物 | 2023-09-06 | 5670 | 25 | / | / | 4 | 100 | <20 | <20 | 120 | / | mg/m3 | 否 | / | / | 是
2023年宁夏重点排污单位废气执法监测（中卫市） | 宁夏钢铁（集团）有限责任公司 | 大气环境 | 炼钢 | 炼铁工业大气污染物排放标准(GB28663-2012) | （表1、表2）现有和新建企业大气污染物排放浓度限值,热风炉 | 1580高炉热风炉(DA001) | 氮氧化物 | 2023-08-04 | 55186 | 165 | 3.6 | 2 | 4.2 | 90 | 26 | 26 | 300 | / | mg/m3 | 否 | / | / | 是
2023年宁夏重点排污单位废气执法监测（中卫市） | 宁夏钢铁（集团）有限责任公司 | 大气环境 | 炼钢 | 炼铁工业大气污染物排放标准(GB28663-2012) | （表1、表2）现有和新建企业大气污染物排放浓度限值,热风炉 | 1580高炉热风炉(DA001) | 颗粒物 | 2023-08-04 | 65697 | 164.9 | 3.6 | 3.4 | 5 | 90 | 7.8 | 7.8 | 20 | / | mg/m3 | 否 | / | / | 是
2023年宁夏重点排污单位废气执法监测（中卫市） | 宁夏钢铁（集团）有限责任公司 | 大气环境 | 炼钢 | 炼铁工业大气污染物排放标准(GB28663-2012) | （表1、表2）现有和新建企业大气污染物排放浓度限值,热风炉 | 1580高炉热风炉(DA001) | 二氧化硫 | 2023-08-04 | 88172 | 168.6 | 4.1 | 2.6 | 6.8 | 90 | 13 | 13 | 100 | / | mg/m3 | 否 | / | / | 是
2023年宁夏重点排污单位废气执法监测（中卫市） | 宁夏华御化工有限公司 | 水环境,大气环境,土壤污染监管,环境风险管控 | 有机化学原料制造 | 锅炉大气污染物排放标准(GB13271-2014) | （表2）新建锅炉大气污染物排放浓度限值（2014年7月1日起新建锅炉）,烟囱或烟道,燃煤锅炉 | 50t/h流化床锅炉 | 氮氧化物 | 2023-05-05 | 57466 | 49.5 | 18.2 | 7.2 | 7.2 | 80 | 54 | 47 | 300 | / | mg/m3 | 否 | / | / | 是
2023年宁夏重点排污单位废气执法监测（中卫市） | 宁夏华御化工有限公司 | 水环境,大气环境,土壤污染监管,环境风险管控 | 有机化学原料制造 | 锅炉大气污染物排放标准(GB13271-2014) | （表2）新建锅炉大气污染物排放浓度限值（2014年7月1日起新建锅炉）,烟囱或烟道,燃煤锅炉 | 50t/h流化床锅炉 | 颗粒物 | 2023-05-05 | 58296 | 49.4 | 18.2 | 7.3 | 7.3 | 80 | 14.2 | 12.4 | 50 | / | mg/m3 | 否 | / | / | 是
2023年宁夏重点排污单位废气执法监测（中卫市） | 宁夏华御化工有限公司 | 水环境,大气环境,土壤污染监管,环境风险管控 | 有机化学原料制造 | 锅炉大气污染物排放标准(GB13271-2014) | （表2）新建锅炉大气污染物排放浓度限值（2014年7月1日起新建锅炉）,烟囱或烟道,燃煤锅炉 | 50t/h流化床锅炉 | 二氧化硫 | 2023-05-05 | 57466 | 49.5 | 18.2 | 7.2 | 7.2 | 80 | 204 | 177 | 300 | / | mg/m3 | 否 | / | / | 是
2023年宁夏重点排污单位废气执法监测（中卫市） | 宁夏科豪陶瓷有限公司 | / | 建筑陶瓷制品制造 | 陶瓷工业污染物排放标准(GB25464-2010) | （表5）新建企业大气污染物排放浓度限值,原料制备、干燥 喷雾干燥塔 水煤浆 | 烧成窑炉、喷雾干燥塔共用排口(002) | 氮氧化物 | 2023-11-16 | 59973 | 61.3 | 13.6 | 15.4 | 2 | 100 | 107 | 57 | 180 | / | mg/m3 | 否 | / | / | 是
2023年宁夏重点排污单位废气执法监测（中卫市） | 宁夏科豪陶瓷有限公司 | / | 建筑陶瓷制品制造 | 陶瓷工业污染物排放标准(GB25464-2010) | （表5）新建企业大气污染物排放浓度限值,原料制备、干燥 喷雾干燥塔 水煤浆 | 烧成窑炉、喷雾干燥塔共用排口(002) | 二氧化硫 | 2023-11-16 | 59973 | 61.3 | 13.6 | 15.4 | 2 | 100 | <3 | <3 | 50 | / | mg/m3 | 否 | / | / | 是
2023年宁夏重点排污单位废气执法监测（中卫市） | 宁夏科豪陶瓷有限公司 | / | 建筑陶瓷制品制造 | 陶瓷工业污染物排放标准(GB25464-2010) | （表5）新建企业大气污染物排放浓度限值,原料制备、干燥 喷雾干燥塔 水煤浆 | 烧成窑炉、喷雾干燥塔共用排口(002) | 颗粒物 | 2023-11-16 | 62489 | 61.1 | 13.2 | 15 | 2.1 | 100 | 19.1 | 9.6 | 30 | / | mg/m3 | 否 | / | / | 是
2023年宁夏重点排污单位废气执法监测（中卫市） | 宁夏锦腾炭素有限公司 | 大气环境 | 石墨及碳素制品制造 | 铝工业污染物排放标准(GB25465-2010) | （表4、表5）现有和新建企业大气污染物排放浓度限值,铝用炭素厂,阳极焙烧炉 | 焙烧车间 | 颗粒物 | 2023-10-08 | 118559 | 42.1 | 7.6 | 15.7 | 12.4 | 90 | 2.0 | 2.0 | 30 | / | mg/m3 | 否 | / | / | 是
2023年宁夏重点排污单位废气执法监测（中卫市） | 宁夏锦腾炭素有限公司 | 大气环境 | 石墨及碳素制品制造 | 铝工业污染物排放标准(GB25465-2010) | （表4、表5）现有和新建企业大气污染物排放浓度限值,铝用炭素厂,阳极焙烧炉 | 焙烧车间 | 二氧化硫 | 2023-10-08 | 118559 | 42.1 | 7.6 | 15.7 | 12.4 | 90 | 176 | 176 | 400 | / | mg/m3 | 否 | / | / | 是
2023年宁夏重点排污单位废气执法监测（中卫市） | 宁夏锦腾炭素有限公司 | 大气环境 | 石墨及碳素制品制造 | 铝工业污染物排放标准(GB25465-2010) | （修改单）大气污染物特别排放限制,铝用炭素厂,阳极焙烧炉 | 焙烧车间 | 氮氧化物 | 2023-10-08 | 109181 | 42.8 | 8 | 16 | 11.5 | 90 | 41 | 41 | 240 | / | mg/m3 | 否 | / | / | 是
2023年宁夏重点排污单位废气执法监测（中卫市） | 利安隆（中卫）新材料有限公司 | 水环境,大气环境,土壤污染监管,环境风险管控 | 化学试剂和助剂制造 | 锅炉大气污染物排放标准(GB13271-2014) | （表2）新建锅炉大气污染物排放浓度限值（2014年7月1日起新建锅炉）,烟囱或烟道,燃煤锅炉 | 50t/h燃煤锅炉(DA001) | 二氧化硫 | 2023-04-26 | 58966 | 52.4 | 6.2 | 10.6 | 7.8 | 80 | 162 | 187 | 300 | / | mg/m3 | 否 | / | / | 是
2023年宁夏重点排污单位废气执法监测（中卫市） | 利安隆（中卫）新材料有限公司 | 水环境,大气环境,土壤污染监管,环境风险管控 | 化学试剂和助剂制造 | 锅炉大气污染物排放标准(GB13271-2014) | （表2）新建锅炉大气污染物排放浓度限值（2014年7月1日起新建锅炉）,烟囱或烟道,燃煤锅炉 | 50t/h燃煤锅炉(DA001) | 颗粒物 | 2023-04-26 | 51775 | 51.4 | 6.2 | 11.9 | 6.9 | 80 | 28.2 | 37.2 | 50 | / | mg/m3 | 否 | / | / | 是
2023年宁夏重点排污单位废气执法监测（中卫市） | 利安隆（中卫）新材料有限公司 | 水环境,大气环境,土壤污染监管,环境风险管控 | 化学试剂和助剂制造 | 锅炉大气污染物排放标准(GB13271-2014) | （表2）新建锅炉大气污染物排放浓度限值（2014年7月1日起新建锅炉）,烟囱或烟道,燃煤锅炉 | 50t/h燃煤锅炉(DA001) | 氮氧化物 | 2023-04-26 | 58966 | 52.4 | 6.2 | 10.6 | 7.8 | 80 | 189 | 218 | 300 | / | mg/m3 | 否 | / | / | 是
2023年宁夏重点排污单位废气执法监测（中卫市） | 宁夏东青资源综合利用有限公司 | 大气环境,土壤污染监管 | 有色金属冶炼和压延加工业 | 再生铜、铝、铅、锌工业污染物排放标准(GB31574-2015) | （表3）大气污染物排放限值,车间或生产设施排气筒,所有 | 铅烟净化装置 | 颗粒物 | 2023-10-18 | 15846 | 21.2 | 1.4 | / | 8.7 | 100 | <1 | <1 | 30 | / | mg/m3 | 否 | / | / | 是
2023年宁夏重点排污单位废气执法监测（中卫市） | 宁夏宇光能源实业有限公司 | 大气环境,土壤污染监管,环境风险管控 | 炼焦 | 炼焦化学工业污染物排放标准(GB16171-2012) | （表5）新建企业大气污染物排放浓度限值,焦炉烟囱,机焦、半焦炉 | 焦炉(DA001) | 氮氧化物 | 2023-05-25 | 317004 | 191.8 | 6.5 | 17 | 5.4 | 80 | 123 | 123 | 500 | / | mg/m3 | 否 | / | / | 是
2023年宁夏重点排污单位废气执法监测（中卫市） | 宁夏宇光能源实业有限公司 | 大气环境,土壤污染监管,环境风险管控 | 炼焦 | 炼焦化学工业污染物排放标准(GB16171-2012) | （表5）新建企业大气污染物排放浓度限值,焦炉烟囱,机焦、半焦炉 | 焦炉(DA001) | 颗粒物 | 2023-05-25 | 317004 | 191.8 | 6.5 | 17 | 5.4 | 80 | 16.6 | 16.6 | 30 | / | mg/m3 | 否 | / | / | 是
2023年宁夏重点排污单位废气执法监测（中卫市） | 宁夏宇光能源实业有限公司 | 大气环境,土壤污染监管,环境风险管控 | 炼焦 | 炼焦化学工业污染物排放标准(GB16171-2012) | （表5）新建企业大气污染物排放浓度限值,焦炉烟囱,机焦、半焦炉 | 焦炉(DA001) | 二氧化硫 | 2023-05-25 | 317004 | 191.8 | 6.5 | 17 | 5.4 | 80 | 8 | 8 | 50 | / | mg/m3 | 否 | / | / | 是
2023年宁夏重点排污单位废气执法监测（中卫市） | 宁夏中宁发电有限责任公司 | 大气环境 | 火力发电 | 火电厂大气污染物排放标准(GB13223-2011) | （表1）火力发电锅炉及燃汽轮机组大气污染物排放浓度限值,烟囱或烟道,燃煤锅炉,全部,通用 | 165MW 1号机组(DA001) | 烟尘 | 2023-10-11 | 987507 | 47.8 | 6.49 | 9.2 | 10.1 | 50 | 2.3 | 2.9 | 30 | / | mg/m3 | 否 | / | / | 是
2023年宁夏重点排污单位废气执法监测（中卫市） | 宁夏中宁发电有限责任公司 | 大气环境 | 火力发电 | 火电厂大气污染物排放标准(GB13223-2011) | （表1）火力发电锅炉及燃汽轮机组大气污染物排放浓度限值,烟囱或烟道,燃煤锅炉,全部,除（采用W型火焰炉膛的发电锅炉，现有循环流化床火力发电锅炉以及2003年12月31日前建成或通过建设项目环境影响报告书审批的火力发电锅）之外 | 165MW 1号机组(DA001) | 氮氧化物 | 2023-10-11 | 847747 | 48.9 | 7.94 | 8.8 | 8.9 | 50 | 8 | 10 | 100 | / | mg/m3 | 否 | / | / | 是
2023年宁夏重点排污单位废气执法监测（中卫市） | 宁夏中宁发电有限责任公司 | 大气环境 | 火力发电 | 火电厂大气污染物排放标准(GB13223-2011) | （表1）火力发电锅炉及燃汽轮机组大气污染物排放浓度限值,烟囱或烟道,燃煤锅炉,新建锅炉,其他新建锅炉（除位于广西壮族自治区、重庆市、四川省和贵州省之外） | 165MW 1号机组(DA001) | 二氧化硫 | 2023-10-11 | 847747 | 48.9 | 7.94 | 8.8 | 8.9 | 50 | 4 | 4.9 | 100 | / | mg/m3 | 否 | / | / | 是
2023年宁夏重点排污单位废气执法监测（中卫市） | 宁夏瑞泰科技股份有限公司 | 水环境,大气环境,土壤污染监管,环境风险管控 | 化学农药制造 | 火电厂大气污染物排放标准(GB13223-2011) | （表1）火力发电锅炉及燃汽轮机组大气污染物排放浓度限值,烟囱或烟道,燃煤锅炉,全部,除（采用W型火焰炉膛的发电锅炉，现有循环流化床火力发电锅炉以及2003年12月31日前建成或通过建设项目环境影响报告书审批的火力发电锅）之外 | 集中供热锅炉(DA001) | 氮氧化物 | 2023-10-14 | 189961 | 77.6 | 12 | 5.8 | 2.8 | 50 | 31 | 31 | 100 | / | mg/m3 | 否 | / | / | 是
2023年宁夏重点排污单位废气执法监测（中卫市） | 宁夏瑞泰科技股份有限公司 | 水环境,大气环境,土壤污染监管,环境风险管控 | 化学农药制造 | 火电厂大气污染物排放标准(GB13223-2011) | （表1）火力发电锅炉及燃汽轮机组大气污染物排放浓度限值,烟囱或烟道,燃煤锅炉,全部,通用 | 集中供热锅炉(DA001) | 烟尘 | 2023-10-14 | 162415 | 78.4 | 12 | 6.4 | 2.4 | 50 | 1.4 | 1.4 | 30 | / | mg/m3 | 否 | / | / | 是
2023年宁夏重点排污单位废气执法监测（中卫市） | 宁夏瑞泰科技股份有限公司 | 水环境,大气环境,土壤污染监管,环境风险管控 | 化学农药制造 | 火电厂大气污染物排放标准(GB13223-2011) | （表1）火力发电锅炉及燃汽轮机组大气污染物排放浓度限值,烟囱或烟道,燃煤锅炉,新建锅炉,其他新建锅炉（除位于广西壮族自治区、重庆市、四川省和贵州省之外） | 集中供热锅炉(DA001) | 二氧化硫 | 2023-10-14 | 189961 | 77.6 | 12 | 5.8 | 2.8 | 50 | <3 | <3 | 100 | / | mg/m3 | 否 | / | / | 是
2023年宁夏重点排污单位废气执法监测（中卫市） | 宁夏天元建材有限公司 | 大气环境 | 水泥制造 | 水泥工业大气污染物排放标准(GB4915-2013) | （表1）现有与新建企业大气污染物排放限值,水泥制造,水泥窑及窑尾余热利用系统 | 4000t/d水泥旋窑(DA001) | 氮氧化物 | 2023-10-19 | 561397 | 113.8 | 11.4 | 9.6 | 16.1 | 100 | 92 | 89 | 400 | / | mg/m3 | 否 | / | / | 是
2023年宁夏重点排污单位废气执法监测（中卫市） | 宁夏天元建材有限公司 | 大气环境 | 水泥制造 | 水泥工业大气污染物排放标准(GB4915-2013) | （表1）现有与新建企业大气污染物排放限值,水泥制造,水泥窑及窑尾余热利用系统 | 4000t/d水泥旋窑(DA001) | 颗粒物 | 2023-10-19 | 561397 | 113.8 | 11.4 | 9.6 | 16.1 | 100 | 1.0 | 1.0 | 30 | / | mg/m3 | 否 | / | / | 是
2023年宁夏重点排污单位废气执法监测（中卫市） | 宁夏天元建材有限公司 | 大气环境 | 水泥制造 | 水泥工业大气污染物排放标准(GB4915-2013) | （表1）现有与新建企业大气污染物排放限值,水泥制造,水泥窑及窑尾余热利用系统 | 4000t/d水泥旋窑(DA001) | 二氧化硫 | 2023-10-19 | 561397 | 113.8 | 11.4 | 9.6 | 16.1 | 100 | <3 | <3 | 200 | / | mg/m3 | 否 | / | / | 是
2023年宁夏重点排污单位废气执法监测（中卫市） | 宁夏星河新材料科技有限公司 | 水环境,大气环境,土壤污染监管 | 造纸和纸制品业 | 火电厂大气污染物排放标准(GB13223-2011) | （表1）火力发电锅炉及燃汽轮机组大气污染物排放浓度限值,烟囱或烟道,燃煤锅炉,全部,除（采用W型火焰炉膛的发电锅炉，现有循环流化床火力发电锅炉以及2003年12月31日前建成或通过建设项目环境影响报告书审批的火力发电锅）之外 | 2#脱硫塔废气排放口(DA001) | 氮氧化物 | 2023-12-07 | 112939 | 45.7 | 4.6 | 10.2 | 9 | 75 | 19 | 26 | 100 | / | mg/m3 | 否 | / | / | 是
2023年宁夏重点排污单位废气执法监测（中卫市） |  | 水环境,大气环境,土壤污染监管 | 造纸和纸制品业 | 火电厂大气污染物排放标准(GB13223-2011) | （表1）火力发电锅炉及燃汽轮机组大气污染物排放浓度限值,烟囱或烟道,燃煤锅炉,新建锅炉,其他新建锅炉（除位于广西壮族自治区、重庆市、四川省和贵州省之外） | 2#脱硫塔废气排放口(DA001) | 二氧化硫 | 2023-12-07 | 112939 | 45.7 | 4.6 | 10.2 | 9 | 75 | <3 | <3 | 100 | / | mg/m3 | 否 | / | / | 是
2023年宁夏重点排污单位废气执法监测（中卫市） |  | 水环境,大气环境,土壤污染监管 | 造纸和纸制品业 | 火电厂大气污染物排放标准(GB13223-2011) | （表1）火力发电锅炉及燃汽轮机组大气污染物排放浓度限值,烟囱或烟道,燃煤锅炉,全部,通用 | 2#脱硫塔废气排放口(DA001) | 烟尘 | 2023-12-07 | 112939 | 45.7 | 4.6 | 10.2 | 9 | 75 | 4.4 | 6.1 | 30 | / | mg/m3 | 否 | / | / | 是
2023年第四季度宁夏重点排污单位废气监督性监测（石嘴山市） | 宁夏格瑞精细化工有限公司 | 水环境,大气环境,土壤污染监管,环境风险管控 | 化学农药制造 | 危险废物焚烧污染控制标准(GB 18484—2020) | 表 3 危险废物焚烧设施烟气污染物排放浓度限值,1 小时均值 | 焙烧炉总排口(DA001) | 氯化氢 | 2023-12-04 | 19884 | 55.6 | / | 16.85 | 2.7 | 100 | 5.2 | 13 | 60 | / | mg/m3 | 否 | / | / | 是
2023年第四季度宁夏重点排污单位废气监督性监测（石嘴山市） | 宁夏格瑞精细化工有限公司 | 水环境,大气环境,土壤污染监管,环境风险管控 | 化学农药制造 | 危险废物焚烧污染控制标准(GB 18484—2020) | 表 3 危险废物焚烧设施烟气污染物排放浓度限值,测定均值 | 焙烧炉总排口(DA001) | 汞及其化合物 | 2023-12-04 | 19884 | 55.6 | / | 16.85 | 2.7 | 100 | <0.0025 | <0.0025 | 0.05 | / | mg/m3 | 否 | / | / | 是
2023年第四季度宁夏重点排污单位废气监督性监测（石嘴山市） | 宁夏格瑞精细化工有限公司 | 水环境,大气环境,土壤污染监管,环境风险管控 | 化学农药制造 | 危险废物焚烧污染控制标准(GB 18484—2020) | 表 3 危险废物焚烧设施烟气污染物排放浓度限值,1 小时均值 | 焙烧炉总排口(DA001) | 二氧化硫 | 2023-12-04 | 19884 | 55.6 | / | 16.85 | 2.7 | 100 | <2 | <2 | 100 | / | mg/m3 | 否 | / | / | 是
2023年第四季度宁夏重点排污单位废气监督性监测（石嘴山市） | 宁夏格瑞精细化工有限公司 | 水环境,大气环境,土壤污染监管,环境风险管控 | 化学农药制造 | 危险废物焚烧污染控制标准(GB 18484—2020) | 表 3 危险废物焚烧设施烟气污染物排放浓度限值,1 小时均值 | 焙烧炉总排口(DA001) | 氮氧化物 | 2023-12-04 | 19884 | 55.6 | / | 16.85 | 2.7 | 100 | 39 | 98 | 300 | / | mg/m3 | 否 | / | / | 是
2023年第四季度宁夏重点排污单位废气监督性监测（石嘴山市） | 宁夏格瑞精细化工有限公司 | 水环境,大气环境,土壤污染监管,环境风险管控 | 化学农药制造 | 危险废物焚烧污染控制标准(GB 18484—2020) | 表 3 危险废物焚烧设施烟气污染物排放浓度限值,1 小时均值 | 焙烧炉总排口(DA001) | 颗粒物 | 2023-12-04 | 19884 | 55.6 | / | 16.85 | 2.7 | 100 | <20 | <20 | 30 | / | mg/m3 | 否 | / | / | 是
2023年第四季度宁夏重点排污单位废气监督性监测（石嘴山市） | 石嘴山市银恒工贸有限公司 | 大气环境 | 炼铁 | 钢铁烧结、球团工业大气污染物排放标准(GB28662-2012) | （表3）大气污染物特别排放限值,烧结机球团焙烧设备 | 废气监测点1(DA001) | 二氧化硫 | 2023-11-17 | 86865 | 55.5 | / | 14.66 | 3.7 | 46 | 10 | 8 | 180 | / | mg/m3 | 否 | / | / | 是
2023年第四季度宁夏重点排污单位废气监督性监测（石嘴山市） | 石嘴山市银恒工贸有限公司 | 大气环境 | 炼铁 | 钢铁烧结、球团工业大气污染物排放标准(GB28662-2012) | （表3）大气污染物特别排放限值,烧结机球团焙烧设备 | 废气监测点1(DA001) | 氟化物 | 2023-11-17 | 86865 | 55.5 | / | 14.66 | 3.7 | 46 | 0.84 | 0.66 | 4.0 | / | mg/m3 | 否 | / | / | 是
2023年第四季度宁夏重点排污单位废气监督性监测（石嘴山市） | 石嘴山市银恒工贸有限公司 | 大气环境 | 炼铁 | 钢铁烧结、球团工业大气污染物排放标准(GB28662-2012) | （表3）大气污染物特别排放限值,烧结机球团焙烧设备 | 废气监测点1(DA001) | 氮氧化物 | 2023-11-17 | 86865 | 55.5 | / | 14.66 | 3.7 | 46 | 207 | 163 | 300 | / | mg/m3 | 否 | / | / | 是
2023年第四季度宁夏重点排污单位废气监督性监测（石嘴山市） | 石嘴山市银恒工贸有限公司 | 大气环境 | 炼铁 | 钢铁烧结、球团工业大气污染物排放标准(GB28662-2012) | （表3）大气污染物特别排放限值,烧结机球团焙烧设备 | 废气监测点1(DA001) | 颗粒物 | 2023-11-17 | 86865 | 55.5 | / | 14.66 | 3.7 | 46 | 33.7 | 26.6 | 40 | / | mg/m3 | 否 | / | / | 是
2023年第四季度宁夏重点排污单位废气监督性监测（石嘴山市） | 宁夏银海鸿兴煤化工有限公司 | 大气环境,土壤污染监管,环境风险管控 | 其他原油制造 | 锅炉大气污染物排放标准(GB13271-2014) | （表3）大气污染物特别排放限值,烟囱或烟道,燃气锅炉 | 导热油炉排气筒 | 氮氧化物 | 2023-09-12 | 1109 | 64.2 | / | 14.41 | 6.4 | 100 | 5 | 13 | 150 | / | mg/m3 | 否 | / | / | 是
2023年第四季度宁夏重点排污单位废气监督性监测（石嘴山市） | 宁夏银海鸿兴煤化工有限公司 | 大气环境,土壤污染监管,环境风险管控 | 其他原油制造 | 锅炉大气污染物排放标准(GB13271-2014) | （表3）大气污染物特别排放限值,烟囱或烟道,燃气锅炉 | 导热油炉排气筒 | 二氧化硫 | 2023-09-12 | 1109 | 64.2 | / | 14.41 | 6.4 | 100 | <2 | 3 | 50 | / | mg/m3 | 否 | / | / | 是
2023年第四季度宁夏重点排污单位废气监督性监测（石嘴山市） | 宁夏银海鸿兴煤化工有限公司 | 大气环境,土壤污染监管,环境风险管控 | 其他原油制造 | 锅炉大气污染物排放标准(GB13271-2014) | （表3）大气污染物特别排放限值,烟囱或烟道,燃气锅炉 | 导热油炉排气筒 | 颗粒物 | 2023-09-12 | 1109 | 64.2 | / | 14.41 | 6.4 | 100 | 1.8 | 4.8 | 20 | / | mg/m3 | 否 | / | / | 是
2023年第四季度宁夏重点排污单位废气监督性监测（石嘴山市） | 宁夏中科生物新材料有限公司 |  | 有机化学原料制造 | 火电厂大气污染物排放标准(GB13223-2011) | （表2）大气污染物特别排放限值,烟囱或烟道,燃煤锅炉 | 燃煤锅炉总排口 | 二氧化硫 | 2023-10-07 | 138851 | 47.8 | / | 10.63 | 3.6 | 35 | <2 | <2 | 50 | / | mg/m3 | 否 | / | / | 是
2023年第四季度宁夏重点排污单位废气监督性监测（石嘴山市） | 宁夏中科生物新材料有限公司 |  | 有机化学原料制造 | 火电厂大气污染物排放标准(GB13223-2011) | （表2）大气污染物特别排放限值,烟囱或烟道,燃煤锅炉 | 燃煤锅炉总排口 | 氮氧化物 | 2023-10-07 | 138851 | 47.8 | / | 10.63 | 3.6 | 35 | 49 | 70 | 100 | / | mg/m3 | 否 | / | / | 是
2023年第四季度宁夏重点排污单位废气监督性监测（石嘴山市） | 宁夏中科生物新材料有限公司 |  | 有机化学原料制造 | 火电厂大气污染物排放标准(GB13223-2011) | （表2）大气污染物特别排放限值,烟囱或烟道,燃煤锅炉 | 燃煤锅炉总排口 | 烟尘 | 2023-10-07 | 138851 | 47.8 | / | 10.63 | 3.6 | 35 | 6.2 | 8.9 | 20 | / | mg/m3 | 否 | / | / | 是
2023年第四季度宁夏重点排污单位废气监督性监测（石嘴山市） | 宁夏中科生物新材料有限公司 |  | 有机化学原料制造 | 火电厂大气污染物排放标准(GB13223-2011) | （表2）大气污染物特别排放限值,烟囱或烟道,燃煤锅炉 | 燃煤锅炉总排口 | 汞及其化合物 | 2023-10-07 | 138851 | 47.8 | / | 10.63 | 3.6 | 35 | <0.0025 | <0.0025 | 0.03 | / | mg/m3 | 否 | / | / | 是
2023年第四季度宁夏重点排污单位废气监督性监测（石嘴山市） | 宁夏太康药业有限公司 |  | 有机化学原料制造 | 工业炉窑大气污染物排放标准(GB9078-1996) | （表4）各种工业炉窑有害污染物最高排放浓度,1997年1月1日起新、改、扩建的工业炉窑,燃煤（油）炉窑,标准级别二 | 白灰窑处理设施后 | 二氧化硫 | 2023-09-07 | 116568 | 122 | / | 13.8 | 11.6 | 90 | 32 | 53 | 850 | / | mg/m3 | 否 | / | / | 是
2023年第四季度宁夏重点排污单位废气监督性监测（石嘴山市） | 宁夏太康药业有限公司 |  | 有机化学原料制造 | 大气污染物综合排放标准(GB16297-1996) | （表2）新污染源大气污染物排放限值（1997年1月1日起）,最高允许排放浓度,硝酸使用和其他,排气筒30m,三级,6.6 | 白灰窑处理设施后 | 氮氧化物 | 2023-09-07 | 116568 | 122 | / | 13.8 | 11.6 | 90 | 94 | 94 | 240 | / | mg/m3 | 是 | / | / | 是
2023年第四季度宁夏重点排污单位废气监督性监测（石嘴山市） | 宁夏太康药业有限公司 |  | 有机化学原料制造 | 工业炉窑大气污染物排放标准(GB9078-1996) | （表2）1997年1月1日起新建、改建、扩建的各种工业炉窑大气排放标准,非金属焙（煅）烧炉窑（耐火材料窑）,标准级别二 | 白灰窑处理设施后 | 烟尘 | 2023-09-07 | 116568 | 122 | / | 13.8 | 11.6 | 90 | <20 | 24.7 | 200 | / | mg/m3 | 否 | / | / | 是
2023年第四季度宁夏重点排污单位废气监督性监测（石嘴山市） | 宁夏惠安市政产业有限公司 |  | 热力生产和供应 | 锅炉大气污染物排放标准(GB13271-2014) | （表2）新建锅炉大气污染物排放浓度限值（2014年7月1日起新建锅炉）,烟囱或烟道,燃煤锅炉 | 2*DHX29-1.25/130-70AI循环流化床锅炉(DA001) | 汞及其化合物 | 2023-12-06 | 59380 | 36.4 | / | 14.51 | 7.4 | 76 | <0.0025 | <0.0025 | 0.05 | / | mg/m3 | 否 | / | / | 是
2023年第四季度宁夏重点排污单位废气监督性监测（石嘴山市） | 宁夏惠安市政产业有限公司 |  | 热力生产和供应 | 锅炉大气污染物排放标准(GB13271-2014) | （表3）大气污染物特别排放限值,烟囱或烟道,燃煤锅炉 | 2*DHX29-1.25/130-70AI循环流化床锅炉(DA001) | 颗粒物 | 2023-12-06 | 59380 | 36.4 | / | 14.51 | 7.4 | 76 | <20 | <20 | 30 | / | mg/m3 | 否 | / | / | 是
2023年第四季度宁夏重点排污单位废气监督性监测（石嘴山市） | 宁夏惠安市政产业有限公司 |  | 热力生产和供应 | 锅炉大气污染物排放标准(GB13271-2014) | （表3）大气污染物特别排放限值,烟囱或烟道,燃煤锅炉 | 2*DHX29-1.25/130-70AI循环流化床锅炉(DA001) | 二氧化硫 | 2023-12-06 | 59380 | 36.4 | / | 14.51 | 7.4 | 76 | <2 | <2 | 200 | / | mg/m3 | 否 | / | / | 是
2023年第四季度宁夏重点排污单位废气监督性监测（石嘴山市） | 宁夏惠安市政产业有限公司 |  | 热力生产和供应 | 锅炉大气污染物排放标准(GB13271-2014) | （表3）大气污染物特别排放限值,烟囱或烟道,燃煤锅炉 | 2*DHX29-1.25/130-70AI循环流化床锅炉(DA001) | 氮氧化物 | 2023-12-06 | 59380 | 36.4 | / | 14.51 | 7.4 | 76 | 129 | 238 | 200 | / | mg/m3 | 是 | 0.19 |  | 是
2023年第四季度宁夏重点排污单位废气监督性监测（石嘴山市） | 宁夏恒力钢丝绳有限公司 | 水环境,大气环境,土壤污染监管,环境风险管控 | 金属丝绳及其制品制造 | 工业炉窑大气污染物排放标准(GB9078-1996) | （表2）1997年1月1日起新建、改建、扩建的各种工业炉窑大气排放标准,石灰窑,标准级别二 | 热处理工段处理设施后 | 烟尘 | 2023-09-04 | 145627 | 33 | / | 20.9 | 7.7 | 50 | <20 | <20 | 200 | / | mg/m3 | 否 | / | / | 是
2023年第四季度宁夏重点排污单位废气监督性监测（石嘴山市） | 宁夏恒力钢丝绳有限公司 | 水环境,大气环境,土壤污染监管,环境风险管控 | 金属丝绳及其制品制造 | 大气污染物综合排放标准(GB16297-1996) | （表2）新污染源大气污染物排放限值（1997年1月1日起）,最高允许排放浓度,通用,排气筒15m,二级,0.004 | 热处理工段处理设施后 | 铅及其化合物 | 2023-09-05 | 14177 | 39.5 | / |  | 7.5 |  | 0.04 | 0.04 | 0.70 | / | mg/m3 | 否 | / | / | 是
2023年第四季度宁夏重点排污单位废气监督性监测（石嘴山市） | 宁夏恒力钢丝绳有限公司 | 水环境,大气环境,土壤污染监管,环境风险管控 | 金属丝绳及其制品制造 | 工业炉窑大气污染物排放标准(GB9078-1996) | （表4）各种工业炉窑有害污染物最高排放浓度,1997年1月1日前安装的工业炉窑,有色金属冶炼,标准级别一 | 热处理工段处理设施后 | 二氧化硫 | 2023-09-04 | 145627 | 33 | / | 20.9 | 7.7 | 50 | <3 | <3 | 850 | / | mg/m3 | 否 | / | / | 是
2023年第四季度宁夏重点排污单位废气监督性监测（石嘴山市） | 宁夏恒力钢丝绳有限公司 | 水环境,大气环境,土壤污染监管,环境风险管控 | 金属丝绳及其制品制造 | 大气污染物综合排放标准(GB16297-1996) | （表2）新污染源大气污染物排放限值（1997年1月1日起）,最高允许排放浓度,硝酸使用和其他,排气筒90m,三级,61 | 热处理工段处理设施后 | 氮氧化物 | 2023-09-04 | 145627 | 33 | / | 20.9 | 7.7 | 50 | 3 | 3 | 240 | / | mg/m3 | 否 | / | / | 是
2023年第四季度宁夏重点排污单位废气监督性监测（石嘴山市） | 宁夏兴华钢铁有限公司 | 大气环境 | 黑色金属冶炼和压延加工业 | 钢铁烧结、球团工业大气污染物排放标准(GB28662-2012) | （表3）大气污染物特别排放限值,烧结机球团焙烧设备 | 烧结机头(DA001) | 二氧化硫 | 2023-11-13 | 426465 | 50.2 | / | 16.65 | 9.8 | 68 | 89 | 103 | 180 | / | mg/m3 | 否 | / | / | 是
2023年第四季度宁夏重点排污单位废气监督性监测（石嘴山市） | 宁夏兴华钢铁有限公司 | 大气环境 | 黑色金属冶炼和压延加工业 | 钢铁烧结、球团工业大气污染物排放标准(GB28662-2012) | （表3）大气污染物特别排放限值,烧结机球团焙烧设备 | 烧结机头(DA001) | 颗粒物 | 2023-11-13 | 426465 | 50.2 | / | 16.65 | 9.8 | 68 | <20 | 21.3 | 40 | / | mg/m3 | 否 | / | / | 是
2023年第四季度宁夏重点排污单位废气监督性监测（石嘴山市） | 宁夏兴华钢铁有限公司 | 大气环境 | 黑色金属冶炼和压延加工业 | 钢铁烧结、球团工业大气污染物排放标准(GB28662-2012) | （表3）大气污染物特别排放限值,烧结机球团焙烧设备 | 烧结机头(DA001) | 氮氧化物 | 2023-11-13 | 426465 | 50.2 | / | 16.65 | 9.8 | 68 | 97 | 111 | 300 | / | mg/m3 | 否 | / | / | 是
2023年第四季度宁夏重点排污单位废气监督性监测（石嘴山市） | 宁夏兴华钢铁有限公司 | 大气环境 | 黑色金属冶炼和压延加工业 | 钢铁烧结、球团工业大气污染物排放标准(GB28662-2012) | （表3）大气污染物特别排放限值,烧结机球团焙烧设备 | 烧结机头(DA001) | 氟化物 | 2023-11-13 | 426465 | 50.2 | / | 16.65 | 9.8 | 68 | 0.34 | 0.39 | 4.0 | / | mg/m3 | 否 | / | / | 是
2023年第四季度宁夏重点排污单位废气监督性监测（石嘴山市） | 宁夏英力特化工股份有限公司 | 水环境,大气环境,土壤污染监管,环境风险管控 | 初级形态塑料及合成树脂制造-聚氯乙烯 | 烧碱、聚氯乙烯工业污染物排放标准(GB15581-2016) | 大气污染物特别排放浓度限制,燃烧和焚烧类废气排放口,聚氯乙烯企业,氯乙烯合成、聚氯乙烯制备和干燥 | 精馏尾气排放口(DA016) | 非甲烷总烃 | 2023-12-12 | 487 | 7.1 | / | / | 2.3 | 98.7 | 4.15 | 4.15 | 20 | / | mg/m3 | 否 | / | / | 是
2023年第四季度宁夏重点排污单位废气监督性监测（石嘴山市） | 宁夏英力特化工股份有限公司 | 水环境,大气环境,土壤污染监管,环境风险管控 | 初级形态塑料及合成树脂制造-聚氯乙烯 | 烧碱、聚氯乙烯工业污染物排放标准(GB15581-2016) | 大气污染物特别排放浓度限制,非焚烧类废气排放口,乙炔法聚氯乙烯企业,氯乙烯合成、焚烧炉 | 精馏尾气排放口(DA016) | 汞及其化合物 | 2023-12-12 | 487 | 7.1 | / | / | 2.3 | 98.7 | <0.0025 | <0.0025 | 0.010 | / | mg/m3 | 否 | / | / | 是
2023年第四季度宁夏重点排污单位废气监督性监测（石嘴山市） | 宁夏英力特化工股份有限公司 | 水环境,大气环境,土壤污染监管,环境风险管控 | 初级形态塑料及合成树脂制造-聚氯乙烯 | 烧碱、聚氯乙烯工业污染物排放标准(GB15581-2016) | 大气污染物特别排放浓度限制,非焚烧类废气排放口,烧碱企业、聚氯乙烯企业,氯化氢合成、氯乙烯合成、焚烧炉 | 精馏尾气排放口(DA016) | 氯化氢 | 2023-12-12 | 487 | 7.1 | / | / | 2.3 | 98.7 | 4.9 | 4.9 | 20 | / | mg/m3 | 否 | / | / | 是
2023年第四季度宁夏重点排污单位废气监督性监测（石嘴山市） | 宁夏西泰煤化工有限公司 | 大气环境,土壤污染监管,环境风险管控 | 其他原油制造 | 石油化学工业污染物排放标准(GB31571-2015) | （表5）大气污染物特别排放限值, 工艺加热炉 | RTO焚烧炉(1) | 氮氧化物 | 2023-11-08 | 7655 | 28.8 | / | 19.02 | 5.8 | 100 | 10 | 10 | 100 | / | mg/m3 | 否 | / | / | 是
2023年第四季度宁夏重点排污单位废气监督性监测（石嘴山市） | 宁夏西泰煤化工有限公司 | 大气环境,土壤污染监管,环境风险管控 | 其他原油制造 | 石油化学工业污染物排放标准(GB31571-2015) | （表5）大气污染物特别排放限值, 工艺加热炉 | RTO焚烧炉(1) | 颗粒物 | 2023-11-08 | 7655 | 28.8 | / | 19.02 | 5.8 | 100 | 1.9 | 1.9 | 20 | / | mg/m3 | 否 | / | / | 是
2023年第四季度宁夏重点排污单位废气监督性监测（石嘴山市） | 宁夏西泰煤化工有限公司 | 大气环境,土壤污染监管,环境风险管控 | 其他原油制造 | 石油化学工业污染物排放标准(GB31571-2015) | （表5）大气污染物特别排放限值, 工艺加热炉 | RTO焚烧炉(1) | 二氧化硫 | 2023-11-08 | 7655 | 28.8 | / | 19.02 | 5.8 | 100 | <2 | <2 | 50 | / | mg/m3 | 否 | / | / | 是
2023年第四季度宁夏重点排污单位废气监督性监测（石嘴山市） | 宁夏西泰煤化工有限公司 | 大气环境,土壤污染监管,环境风险管控 | 其他原油制造 | 石油化学工业污染物排放标准(GB31571-2015) | （表6）废气中有机特征污染物及排放限值 | RTO焚烧炉(1) | 酚类 | 2023-11-08 | 7655 | 28.8 | / | 19.02 | 5.8 | 100 | 0.312 | 0.312 | 20 | / | mg/m3 | 否 | / | / | 是
2023年第四季度宁夏重点排污单位废气监督性监测（石嘴山市） | 宁夏西泰煤化工有限公司 | 大气环境,土壤污染监管,环境风险管控 | 其他原油制造 | 石油化学工业污染物排放标准(GB31571-2015) | （表5）大气污染物特别排放限值,废水处理有机废气收集处理装置焚烧类有机排放口 | RTO焚烧炉(1) | 非甲烷总烃 | 2023-11-08 | 7655 | 28.8 | / | 19.02 | 5.8 | 100 | 15 | 15 | 120 | / | mg/m3 | 否 | / | / | 是
2023年第四季度宁夏重点排污单位废气监督性监测（石嘴山市） | 宁夏滨河海利建材有限公司 |  | 水泥制造 | 水泥工业大气污染物排放标准(GB4915-2013) | （表2）大气污染物特别排放限值,水泥制造,水泥窑及窑尾余热利用系统 | 废气监测点1(DA001) | 汞及其化合物 | 2023-11-16 | 293683 | 137.6 | / | 12.27 | 21.4 | 90 | <0.0025 | <0.0025 | 0.05 | / | mg/m3 | 否 | / | / | 是
2023年第四季度宁夏重点排污单位废气监督性监测（石嘴山市） | 宁夏滨河海利建材有限公司 |  | 水泥制造 | 水泥工业大气污染物排放标准(GB4915-2013) | （表2）大气污染物特别排放限值,水泥制造,水泥窑及窑尾余热利用系统 | 废气监测点1(DA001) | 氨 | 2023-11-16 | 293683 | 137.6 | / | 12.27 | 21.4 | 90 | 4.6 | 5.8 | 8 | / | mg/m3 | 否 | / | / | 是
2023年第四季度宁夏重点排污单位废气监督性监测（石嘴山市） | 宁夏滨河海利建材有限公司 |  | 水泥制造 | 水泥工业大气污染物排放标准(GB4915-2013) | （表2）大气污染物特别排放限值,水泥制造,水泥窑及窑尾余热利用系统 | 废气监测点1(DA001) | 氮氧化物 | 2023-11-16 | 302696 | 136.1 | / | 12.27 | 22.2 | 90 | 224 | 282 | 320 | / | mg/m3 | 否 | / | / | 是
2023年第四季度宁夏重点排污单位废气监督性监测（石嘴山市） | 宁夏滨河海利建材有限公司 |  | 水泥制造 | 水泥工业大气污染物排放标准(GB4915-2013) | （表2）大气污染物特别排放限值,水泥制造,水泥窑及窑尾余热利用系统 | 废气监测点1(DA001) | 二氧化硫 | 2023-11-16 | 293683 | 137.6 | / | 12.27 | 21.4 | 90 | <2 | <2 | 100 | / | mg/m3 | 否 | / | / | 是
2023年第四季度宁夏重点排污单位废气监督性监测（石嘴山市） | 宁夏滨河海利建材有限公司 |  | 水泥制造 | 水泥工业大气污染物排放标准(GB4915-2013) | （表2）大气污染物特别排放限值,水泥制造,水泥窑及窑尾余热利用系统 | 废气监测点1(DA001) | 颗粒物 | 2023-11-16 | 303346 | 138 | / | 11.48 | 22.3 | 90 | 4.7 | 5.4 | 20 | / | mg/m3 | 否 | / | / | 是
2023年第四季度宁夏重点排污单位废气监督性监测（石嘴山市） | 宁夏滨河海利建材有限公司 |  | 水泥制造 | 水泥工业大气污染物排放标准(GB4915-2013) | （表2）大气污染物特别排放限值,水泥制造,水泥窑及窑尾余热利用系统 | 废气监测点1(DA001) | 氟化物 | 2023-11-16 | 293683 | 137.6 | / | 12.27 | 21.4 | 90 | 0.10 | 0.12 | 3 | / | mg/m3 | 否 | / | / | 是
2023年第四季度宁夏重点排污单位废气监督性监测（石嘴山市） | 宁夏荆洪生物科技有限公司 | 大气环境 | 有机化学原料制造 | 恶臭污染物排放标准(GB14554-93) | （表2）恶臭污染物排放标准值,排气筒高度15m | 废水预处理总排口 | 氨 | 2023-12-11 | 5026 | 18.3 | / | / | 1.6 | 80 | 0.0169 | 0.0169 | 4.9 | / | kg/h | 否 | / | / | 是
2023年第四季度宁夏重点排污单位废气监督性监测（石嘴山市） | 宁夏荆洪生物科技有限公司 | 大气环境 | 有机化学原料制造 | 恶臭污染物排放标准(GB14554-93) | （表2）恶臭污染物排放标准值,排气筒高度15m | 废水预处理总排口 | 硫化氢 | 2023-12-11 | 5026 | 18.3 | / | / | 1.6 | 80 | 0.0000653 | 0.0000653 | 0.33 | / | kg/h | 否 | / | / | 是
2023年第四季度宁夏重点排污单位废气监督性监测（石嘴山市） | 宁夏荆洪生物科技有限公司 | 大气环境 | 有机化学原料制造 | 《工业企业挥发性有机物排放控制标准》(（DB12/524-2020）) | 表1,其他行业 | 废水预处理总排口 | 非甲烷总烃 | 2023-12-11 | 5026 | 18.3 | / | / | 1.6 | 80 | 49.2 | 49.2 | 50 | / | mg/m3 | 否 | / | / | 是
2023年第四季度宁夏重点排污单位废气监督性监测（石嘴山市） | 平罗县阳光焦化有限公司 | 大气环境,土壤污染监管,环境风险管控 | 炼焦 | 炼焦化学工业污染物排放标准(GB16171-2012) | （表6）大气污染物特别排放限值,焦炉烟囱 | 焦炉烟囱(DA002) | 氮氧化物 | 2023-09-15 | 471184 | 202 | / | 11.75 | 4.6 | 89 | 93 | 93 | 150 | / | mg/m3 | 否 | / | / | 是
2023年第四季度宁夏重点排污单位废气监督性监测（石嘴山市） | 平罗县阳光焦化有限公司 | 大气环境,土壤污染监管,环境风险管控 | 炼焦 | 炼焦化学工业污染物排放标准(GB16171-2012) | （表6）大气污染物特别排放限值,焦炉烟囱 | 焦炉烟囱(DA002) | 二氧化硫 | 2023-09-15 | 471184 | 202 | / | 11.75 | 4.6 | 89 | 13 | 13 | 30 | / | mg/m3 | 否 | / | / | 是
2023年第四季度宁夏重点排污单位废气监督性监测（石嘴山市） | 平罗县阳光焦化有限公司 | 大气环境,土壤污染监管,环境风险管控 | 炼焦 | 炼焦化学工业污染物排放标准(GB16171-2012) | （表6）大气污染物特别排放限值,焦炉烟囱 | 焦炉烟囱(DA002) | 颗粒物 | 2023-09-15 | 468423 | 201.8 | / | 11.58 | 4.6 | 89 | 1.5 | 1.5 | 15 | / | mg/m3 | 否 | / | / | 是
2023年宁东能源化工基地重点排污单位废气监测 | 五恒化学有限公司 | 大气环境,土壤污染监管,环境风险管控 | 有机化学原料制造 | 危险废物焚烧污染控制标准(GB 18484—2020) | 表 3 危险废物焚烧设施烟气污染物排放浓度限值,1 小时均值 | 废液焚烧炉排放口 | 氮氧化物 | 2023-08-11 | / | / | 15.01 | 11.7 | 9.9 | 70 | 64 | 64 | 300 | / | mg/m3 | 否 | / | / | 是
2023年宁东能源化工基地重点排污单位废气监测 | 五恒化学有限公司 | 大气环境,土壤污染监管,环境风险管控 | 有机化学原料制造 | 危险废物焚烧污染控制标准(GB 18484—2020) | 表 3 危险废物焚烧设施烟气污染物排放浓度限值,1 小时均值 | 废液焚烧炉排放口 | 颗粒物 | 2023-08-11 | / | / | 15.01 | 11.7 | 9.9 | 70 | 6.18 | 6.18 | 30 | / | mg/m3 | 否 | / | / | 是
2023年宁东能源化工基地重点排污单位废气监测 | 五恒化学有限公司 | 大气环境,土壤污染监管,环境风险管控 | 有机化学原料制造 | 危险废物焚烧污染控制标准(GB 18484—2020) | 表 3 危险废物焚烧设施烟气污染物排放浓度限值,1 小时均值 | 废液焚烧炉排放口 | 二氧化硫 | 2023-08-11 | / | / | 15.01 | 11.7 | 9.9 | 70 | 1 | 1 | 100 | / | mg/m3 | 否 | / | / | 是
2023年宁东能源化工基地重点排污单位废气监测 | 晓星氨纶（宁夏）有限公司 | 大气环境 | 氨纶纤维制造 | 石油化学工业污染物排放标准(GB31571-2015) | （表5）大气污染物特别排放限值, 工艺加热炉 | 晓星1#导热油炉 | 氮氧化物 | 2023-01-11 | / | / | / | 11.9 | / | 75 | 1.5 | 5.73 | 100 | / | mg/m3 | 否 | / | / | 是
2023年宁东能源化工基地重点排污单位废气监测 | 晓星氨纶（宁夏）有限公司 | 大气环境 | 氨纶纤维制造 | 石油化学工业污染物排放标准(GB31571-2015) | （表5）大气污染物特别排放限值, 工艺加热炉 | 晓星1#导热油炉 | 二氧化硫 | 2023-01-11 | / | / | / | 11.9 | / | 75 | 1.5 | 1.5 | 50 | / | mg/m3 | 否 | / | / | 是
2023年宁东能源化工基地重点排污单位废气监测 | 晓星氨纶（宁夏）有限公司 | 大气环境 | 氨纶纤维制造 | 石油化学工业污染物排放标准(GB31571-2015) | （表5）大气污染物特别排放限值, 工艺加热炉 | 晓星1#导热油炉 | 氮氧化物 | 2023-04-28 | / | / | / | 13.1 | / | 75 | 21.30 | 48.30 | 100 | / | mg/m3 | 否 | / | / | 是
2023年宁东能源化工基地重点排污单位废气监测 | 晓星氨纶（宁夏）有限公司 | 大气环境 | 氨纶纤维制造 | 石油化学工业污染物排放标准(GB31571-2015) | （表5）大气污染物特别排放限值, 工艺加热炉 | 晓星1#导热油炉 | 二氧化硫 | 2023-04-28 | / | / | / | 13.1 | / | 75 | 1.5 | 1.5 | 50 | / | mg/m3 | 否 | / | / | 是
2023年宁东能源化工基地重点排污单位废气监测 | 宁夏京能宁东发电有限责任公司 | 大气环境,环境风险管控 | 火力发电 | 火电厂大气污染物排放标准(GB13223-2011) | （表2）大气污染物特别排放限值,烟囱或烟道,燃煤锅炉 | 2#机组脱硫出口 | 二氧化硫 | 2023-01-11 | / | / | / | 9.6 | / | 30 | 3.93 | 5.22 | 50 | / | mg/m3 | 否 | / | / | 是
2023年宁东能源化工基地重点排污单位废气监测 | 宁夏京能宁东发电有限责任公司 | 大气环境,环境风险管控 | 火力发电 | 火电厂大气污染物排放标准(GB13223-2011) | （表2）大气污染物特别排放限值,烟囱或烟道,燃煤锅炉 | 2#机组脱硫出口 | 氮氧化物 | 2023-01-11 | / | / | / | 9.6 | / | 30 | 19.0 | 23.2 | 100 | / | mg/m3 | 否 | / | / | 是
2023年宁东能源化工基地重点排污单位废气监测 | 国家能源集团宁夏煤业有限责任公司煤制油分公司 | 大气环境,土壤污染监管,环境风险管控 | 其他原油制造 | 关于印发《全面实施燃煤电厂超低排放和节能改造工作方案》的通知(环发〔2015〕164号) | 目标 | A1锅炉监测口(DA001) | 颗粒物 | 2023-11-08 | 477619 | 51.3 | 11.2 | 5.6 | 10.2 | 87.5 | 10.28 | 10.28 | 10 | / | mg/L | 是 | / | / | 是
2023年宁东能源化工基地重点排污单位废气监测 | 国家能源集团宁夏煤业有限责任公司煤制油分公司 | 大气环境,土壤污染监管,环境风险管控 | 其他原油制造 | 关于印发《全面实施燃煤电厂超低排放和节能改造工作方案》的通知(环发〔2015〕164号) | 目标 | A1锅炉监测口(DA001) | 氮氧化物 | 2023-11-08 | 477619 | 51.3 | 11.2 | 5.6 | 10.2 | 87.5 | 26 | 26 | 50 | / | mg/L | 否 | / | / | 是
2023年宁东能源化工基地重点排污单位废气监测 | 国家能源集团宁夏煤业有限责任公司煤制油分公司 | 大气环境,土壤污染监管,环境风险管控 | 其他原油制造 | 关于印发《全面实施燃煤电厂超低排放和节能改造工作方案》的通知(环发〔2015〕164号) | 目标 | A1锅炉监测口(DA001) | 二氧化硫 | 2023-11-08 | 477619 | 51.3 | 11.2 | 5.6 | 10.2 | 87.5 | 1.5 | 1.5 | 35 | / | mg/L | 是 | / | / | 是
2023年宁东能源化工基地重点排污单位废气监测 | 国家能源集团宁夏煤业有限责任公司甲醇分公司 | 大气环境,土壤污染监管,环境风险管控 | 煤制液体燃料生产 | 火电厂大气污染物排放标准(GB13223-2011) | （表2）大气污染物特别排放限值,烟囱或烟道,燃煤锅炉 | 废气监测点2(DA004) | 二氧化硫 | 2023-11-10 | / | / | / | 7.6 | / | 83.3 | 1.5 | 1.5 | 50 | / | mg/m3 | 否 | / | / | 是
2023年宁东能源化工基地重点排污单位废气监测 | 国家能源集团宁夏煤业有限责任公司甲醇分公司 | 大气环境,土壤污染监管,环境风险管控 | 煤制液体燃料生产 | 火电厂大气污染物排放标准(GB13223-2011) | （表2）大气污染物特别排放限值,烟囱或烟道,燃煤锅炉 | 废气监测点2(DA004) | 氮氧化物 | 2023-11-10 | / | / | / | 7.6 | / | 83.3 | 19 | 21.3 | 100 | / | mg/m3 | 否 | / | / | 是
2023年宁东能源化工基地重点排污单位废气监测 | 国家能源集团宁夏煤业有限责任公司甲醇分公司 | 大气环境,土壤污染监管,环境风险管控 | 煤制液体燃料生产 | 火电厂大气污染物排放标准(GB13223-2011) | （表2）大气污染物特别排放限值,烟囱或烟道,燃煤锅炉 | 废气监测点1(DA003) | 烟尘 | 2023-06-09 | / | / | / |  | / | 71.3 | 1.5 | 1.5 | 20 | / | mg/m3 | 否 | / | / | 是
2023年宁东能源化工基地重点排污单位废气监测 | 国家能源集团宁夏煤业有限责任公司甲醇分公司 | 大气环境,土壤污染监管,环境风险管控 | 煤制液体燃料生产 | 火电厂大气污染物排放标准(GB13223-2011) | （表2）大气污染物特别排放限值,烟囱或烟道,燃煤锅炉 | 废气监测点1(DA003) | 氮氧化物 | 2023-11-09 | / | / | / | 7.3 | / | 85 | 46 | 50 | 100 | / | mg/m3 | 否 | / | / | 是
2023年宁东能源化工基地重点排污单位废气监测 | 国家能源集团宁夏煤业有限责任公司甲醇分公司 | 大气环境,土壤污染监管,环境风险管控 | 煤制液体燃料生产 | 火电厂大气污染物排放标准(GB13223-2011) | （表2）大气污染物特别排放限值,烟囱或烟道,燃煤锅炉 | 废气监测点1(DA003) | 二氧化硫 | 2023-11-09 | / | / | / | 7.3 | / | 85 | 1.5 | 1.5 | 50 | / | mg/m3 | 否 | / | / | 是
2023年宁东能源化工基地重点排污单位废气监测 | 宁夏枣泉发电有限责任公司 | 大气环境,环境风险管控 | 火力发电 | 火电厂大气污染物排放标准(GB13223-2011) | （表2）大气污染物特别排放限值,烟囱或烟道,燃煤锅炉 | DA003废气排放口(DA001) | 氮氧化物 | 2023-08-11 | 1263179 | 46.1 | 10.2 | 7.1 | 10.6 | 50 | 35 | 38 | 100 | / | mg/m3 | 否 | / | / | 是
2023年宁东能源化工基地重点排污单位废气监测 | 宁夏枣泉发电有限责任公司 | 大气环境,环境风险管控 | 火力发电 | 火电厂大气污染物排放标准(GB13223-2011) | （表2）大气污染物特别排放限值,烟囱或烟道,燃煤锅炉 | DA003废气排放口(DA001) | 二氧化硫 | 2023-08-11 | 1263179 | 46.1 | 10.2 | 7.1 | 10.6 | 50 | 1.5 | 1.5 | 50 | / | mg/m3 | 否 | / | / | 是
2023年宁东能源化工基地重点排污单位废气监测 | 宁夏枣泉发电有限责任公司 | 大气环境,环境风险管控 | 火力发电 | 火电厂大气污染物排放标准(GB13223-2011) | （表2）大气污染物特别排放限值,烟囱或烟道,燃煤锅炉 | DA003废气排放口(DA001) | 烟尘 | 2023-08-11 | 1282934 | 46 | 10.2 | 7.2 | 10.8 | 50 | 3.00 | 3.26 | 20 | / | mg/m3 | 否 | / | / | 是
2023年宁东能源化工基地重点排污单位废气监测 | 宁夏枣泉发电有限责任公司 | 大气环境,环境风险管控 | 火力发电 | 火电厂大气污染物排放标准(GB13223-2011) | （表2）大气污染物特别排放限值,烟囱或烟道,燃煤锅炉 | DA003废气排放口(DA001) | 汞及其化合物 | 2023-07-12 | 1322854 |  |  | 8.21 |  | 50 | 0.0000015 | 0.0000015 | 0.03 | / | mg/m3 | 否 | / | / | 是
2023年宁东能源化工基地重点排污单位废气监测 | 宁夏枣泉发电有限责任公司 | 大气环境,环境风险管控 | 火力发电 | 火电厂大气污染物排放标准(GB13223-2011) | （表2）大气污染物特别排放限值,烟囱或烟道,燃煤锅炉 | DA004废气排放口(DA001) | 汞及其化合物 | 2023-07-14 | 1391426 |  |  | 8.63 |  | 50 | 0.000004 | 0.0000049 | 0.03 | / | mg/m3 | 否 | / | / | 是
2023年宁东能源化工基地重点排污单位废气监测 | 宁夏枣泉发电有限责任公司 | 大气环境,环境风险管控 | 火力发电 | 火电厂大气污染物排放标准(GB13223-2011) | （表2）大气污染物特别排放限值,烟囱或烟道,燃煤锅炉 | DA004废气排放口(DA001) | 氮氧化物 | 2023-08-23 | 1332404 | 44.6 | 9.6 | 9.2 | 11.1 | 50 | 31 | 39 | 100 | / | mg/m3 | 否 | / | / | 是
2023年宁东能源化工基地重点排污单位废气监测 | 宁夏枣泉发电有限责任公司 | 大气环境,环境风险管控 | 火力发电 | 火电厂大气污染物排放标准(GB13223-2011) | （表2）大气污染物特别排放限值,烟囱或烟道,燃煤锅炉 | DA004废气排放口(DA001) | 二氧化硫 | 2023-08-23 | 1332404 | 44.6 | 9.6 | 9.2 | 11.1 | 50 | 1.5 | 1.5 | 50 | / | mg/m3 | 否 | / | / | 是
2023年宁东能源化工基地重点排污单位废气监测 | 宁夏枣泉发电有限责任公司 | 大气环境,环境风险管控 | 火力发电 | 火电厂大气污染物排放标准(GB13223-2011) | （表2）大气污染物特别排放限值,烟囱或烟道,燃煤锅炉 | DA004废气排放口(DA001) | 烟尘 | 2023-08-23 | 1228059 | 44.1 | 9.6 | 9.3 | 10.2 | 50 | 1.86 | 2.39 | 20 | / | mg/m3 | 否 | / | / | 是
2023年宁东能源化工基地重点排污单位废气监测 | 中铝宁夏能源集团马莲台发电分公司 | 大气环境 | 热电联产 | 关于印发《全面实施燃煤电厂超低排放和节能改造工作方案》的通知(环发〔2015〕164号) | 目标 | 1#机组脱硫设施(DA001) | 氮氧化物 | 2023-01-09 |  |  |  | 5.9 |  | 78.6 | 8.60 | 8.60 | 50 | / | mg/L | 否 | / | / | 是
2023年宁东能源化工基地重点排污单位废气监测 | 中铝宁夏能源集团马莲台发电分公司 | 大气环境 | 热电联产 | 关于印发《全面实施燃煤电厂超低排放和节能改造工作方案》的通知(环发〔2015〕164号) | 目标 | 1#机组脱硫设施(DA001) | 二氧化硫 | 2023-01-09 |  |  |  | 5.9 |  | 78.6 | 6.80 | 6.80 | 35 | / | mg/L | 否 | / | / | 是
2023年宁东能源化工基地重点排污单位废气监测 | 宁夏中泰富瑞科技有限公司 | 大气环境,土壤污染监管 | 无机酸制造 | 硫酸工业污染物排放标准(GB26132-2010) | （表6）大气污染物特别排放限值 | DA001废气排放口 | 二氧化硫 | 2023-09-01 |  |  |  | 8.9 |  | 40 | 66 | 66 | 200 | / | mg/m3 | 否 | / | / | 是
2023年宁东能源化工基地重点排污单位废气监测 | 宁夏宁东泰和新材有限公司 | 大气环境,土壤污染监管,环境风险管控 | 氨纶纤维制造 | 锅炉大气污染物排放标准(GB13271-2014) | （表3）大气污染物特别排放限值,烟囱或烟道,燃油锅炉 | DA002锅炉烟气排放口 | 氮氧化物 | 2023-09-21 | 85616 | 45.6 | 8.8 | 13.4 | 3.9 | 76.7 | 119 | 189 | 200 | / | mg/m3 | 否 | / | / | 是
2023年宁东能源化工基地重点排污单位废气监测 | 宁夏宁东泰和新材有限公司 | 大气环境,土壤污染监管,环境风险管控 | 氨纶纤维制造 | 锅炉大气污染物排放标准(GB13271-2014) | （表3）大气污染物特别排放限值,烟囱或烟道,燃煤锅炉 | DA002锅炉烟气排放口 | 颗粒物 | 2023-09-21 | 85616 | 45.6 | 8.8 | 13.4 | 3.9 | 76.7 | 6.42 | 11.49 | 30 | / | mg/m3 | 否 | / | / | 是
2023年宁东能源化工基地重点排污单位废气监测 | 宁夏宁东泰和新材有限公司 | 大气环境,土壤污染监管,环境风险管控 | 氨纶纤维制造 | 锅炉大气污染物排放标准(GB13271-2014) | （表3）大气污染物特别排放限值,烟囱或烟道,燃气锅炉 | DA002锅炉烟气排放口 | 二氧化硫 | 2023-09-21 | 85616 | 45.6 | 8.8 | 13.4 | 3.9 | 76.7 | 1.5 | 1.5 | 50 | / | mg/m3 | 否 | / | / | 是
2023年宁东能源化工基地重点排污单位废气监测 | 宁夏宝丰能源集团焦化二厂有限公司 | 大气环境,土壤污染监管,环境风险管控 | 炼焦 | 炼焦化学工业污染物排放标准(GB16171-2012) | （表6）大气污染物特别排放限值,焦炉烟囱 | 废气监测点7(DA024) | 氮氧化物 | 2023-01-12 | / | / | / | 8.6 |  | 85 | 88.9 | 88.9 | 150 | / | mg/m3 | 否 | / | / | 是
2023年宁东能源化工基地重点排污单位废气监测 | 宁夏宝丰能源集团焦化二厂有限公司 | 大气环境,土壤污染监管,环境风险管控 | 炼焦 | 炼焦化学工业污染物排放标准(GB16171-2012) | （表6）大气污染物特别排放限值,焦炉烟囱 | 废气监测点7(DA024) | 二氧化硫 | 2023-01-12 | / | / | / | 8.6 |  | 85 | 1.5 | 1.5 | 30 | / | mg/m3 | 否 | / | / | 是
2023年宁东能源化工基地重点排污单位废气监测 | 宁夏佰斯特医药化工有限公司 | 大气环境,土壤污染监管,环境风险管控 | 有机化学原料制造 | 石油化学工业污染物排放标准(GB31571-2015) | （表4）大气污染物排放限值,工艺加热炉 | RTO焚烧炉废气烟囱 | 二氧化硫 | 2023-09-22 | 4879 | 48 | 2.9 | 20.4 | 3.8 | 50 | 1.5 | 1.5 | 100 | / | mg/m3 | 否 | / | / | 是
2023年宁东能源化工基地重点排污单位废气监测 | 宁夏佰斯特医药化工有限公司 | 大气环境,土壤污染监管,环境风险管控 | 有机化学原料制造 | 石油化学工业污染物排放标准(GB31571-2015) | （表4）大气污染物排放限值,工艺加热炉 | RTO焚烧炉废气烟囱 | 氮氧化物 | 2023-09-22 | 4879 | 48 | 2.9 | 20.4 | 3.8 | 50 | 1.5 | 1.5 | 150 | / | mg/m3 | 否 | / | / | 是
2023年宁东能源化工基地重点排污单位废气监测 | 宁夏佰斯特医药化工有限公司 | 大气环境,土壤污染监管,环境风险管控 | 有机化学原料制造 | 石油化学工业污染物排放标准(GB31571-2015) | （表4）大气污染物排放限值,工艺加热炉 | RTO焚烧炉废气烟囱 | 颗粒物 | 2023-09-22 | 4879 | 48 | 2.9 | 20.4 | 3.8 | 50 | 6.03 | 6.03 | 20 | / | mg/m3 | 否 | / | / | 是
2023年宁东能源化工基地重点排污单位废气监测 | 宁夏金维制药股份有限公司 | 大气环境,环境风险管控 | 化学药品原料药制造 | 石油化学工业污染物排放标准(GB31571-2015) | （表5）大气污染物特别排放限值, 工艺加热炉 | RTO废气排口 | 二氧化硫 | 2023-09-21 | / | 33.5 | 2.81 | 20.5 | 6 | 40 | 1.5 | 1.5 | 50 | / | mg/m3 | 否 | / | / | 是
2023年宁东能源化工基地重点排污单位废气监测 | 宁夏金维制药股份有限公司 | 大气环境,环境风险管控 | 化学药品原料药制造 | 石油化学工业污染物排放标准(GB31571-2015) | （表5）大气污染物特别排放限值, 工艺加热炉 | RTO废气排口 | 氮氧化物 | 2023-09-21 | / | 33.5 | 2.81 | 20.5 | 6 | 40 | 10.3 | 10.3 | 100 | / | mg/m3 | 否 | / | / | 是
2023年宁东能源化工基地重点排污单位废气监测 | 宁夏金维制药股份有限公司 | 大气环境,环境风险管控 | 化学药品原料药制造 | 关于印发《全面实施燃煤电厂超低排放和节能改造工作方案》的通知(环发〔2015〕164号) | 目标 | RTO废气排口 | 颗粒物 | 2023-09-21 | / | 33.5 | 2.81 | 20.5 | 6 | 40 | 1 | 1 | 10 | / | mg/L | 否 | / | / | 是
2023年宁东能源化工基地重点排污单位废气监测 | 宁夏宁东泰华热电有限公司 | 大气环境 | 火力发电 | 火电厂大气污染物排放标准(GB13223-2011) | （表1）火力发电锅炉及燃汽轮机组大气污染物排放浓度限值,烟囱或烟道,燃煤锅炉,现有锅炉 | 废气监测点1 | 二氧化硫 | 2023-09-18 | / | 50.4 | 12.9 | 6.5 | 9.3 | 66.7 | 1.5 | 1.5 | 35 | / | mg/m3 | 否 | / | / | 是
2023年宁东能源化工基地重点排污单位废气监测 | 宁夏宁东泰华热电有限公司 | 大气环境 | 火力发电 | 火电厂大气污染物排放标准(GB13223-2011) | （表1）火力发电锅炉及燃汽轮机组大气污染物排放浓度限值,烟囱或烟道,以气体为燃料的锅炉或燃气轮机组,其他气体燃料锅炉 | 废气监测点1 | 烟尘 | 2023-09-18 | / | 50.4 | 12.9 | 6.5 | 9.3 | 66.7 | 1.12 | 1.12 | 10 | / | mg/m3 | 否 | / | / | 是
2023年宁东能源化工基地重点排污单位废气监测 | 宁夏宁东泰华热电有限公司 | 大气环境 | 火力发电 | 火电厂大气污染物排放标准(GB13223-2011) | （表1）火力发电锅炉及燃汽轮机组大气污染物排放浓度限值,烟囱或烟道,以气体为燃料的锅炉或燃气轮机组,天然气燃气轮机组 | 废气监测点1 | 氮氧化物 | 2023-09-18 | / | 50.4 | 12.9 | 6.5 | 9.3 | 66.7 | 19.2 | 19.2 | 50 | / | mg/m3 | 否 | / | / | 是
2023年宁东能源化工基地重点排污单位废气监测 | 宁夏中能新材料科技有限公司 | 大气环境 | 有机化学原料制造 | 石油化学工业污染物排放标准(GB31571-2015) | （表5）大气污染物特别排放限值, 工艺加热炉 | RTO焚烧炉排放口 | 二氧化硫 | 2023-08-17 | / | 91.7 | 4.7 | 20.4 | 3 | 50 | 2 | 2 | 50 | / | mg/m3 | 否 | / | / | 是
2023年宁东能源化工基地重点排污单位废气监测 | 宁夏中能新材料科技有限公司 | 大气环境 | 有机化学原料制造 | 石油化学工业污染物排放标准(GB31571-2015) | （表4）大气污染物排放限值,工艺加热炉 | RTO焚烧炉排放口 | 颗粒物 | 2023-08-17 | / | 91.7 | 4.7 | 20.4 | 3 | 50 | 1.31 | 1.31 | 20 | / | mg/m3 | 否 | / | / | 是
2023年宁东能源化工基地重点排污单位废气监测 | 宁夏中能新材料科技有限公司 | 大气环境 | 有机化学原料制造 | 石油化学工业污染物排放标准(GB31571-2015) | （表5）大气污染物特别排放限值, 工艺加热炉 | RTO焚烧炉排放口 | 氮氧化物 | 2023-08-17 | / | 91.7 | 4.7 | 20.4 | 3 | 50 | 4 | 4 | 100 | / | mg/m3 | 否 | / | / | 是
2023年宁东能源化工基地重点排污单位废气监测 | 宁夏一帆生物科技有限公司 | 大气环境,土壤污染监管,环境风险管控 | 化学农药制造 | 农药制造工业大气污染物排放标准(GB 39727—2020) | （表1）大气污染物排放限值,车间或生产设施排气筒,化学原药制造、农药中间体制造和农药研发机构工艺废气,非原药尘 | RTO焚烧炉排放口 | 颗粒物 | 2023-06-09 | / |  |  |  |  | 66.67 | 9.1 | 9.1 | 30 | / | mg/m3 | 否 | / | / | 是
2023年宁东能源化工基地重点排污单位废气监测 | 国能宁夏鸳鸯湖第二发电有限公司 | 大气环境 | 火力发电 | 火电厂大气污染物排放标准(GB13223-2011) | （表2）大气污染物特别排放限值,烟囱或烟道,以气体为燃料的锅炉或燃气轮机组,燃气轮机组 | 1#脱硫出口 | 氮氧化物 | 2023-11-07 | 2757359 | 49.2 | 12.6 | 4.5 | 13.5 | 75 | 34 | 34 | 50 | / | mg/m3 | 否 | / | / | 是
2023年宁东能源化工基地重点排污单位废气监测 | 国能宁夏鸳鸯湖第二发电有限公司 | 大气环境 | 火力发电 | 火电厂大气污染物排放标准(GB13223-2011) | （表2）大气污染物特别排放限值,烟囱或烟道,以气体为燃料的锅炉或燃气轮机组,燃气轮机组 | 1#脱硫出口 | 二氧化硫 | 2023-11-07 | 2757359 | 49.2 | 12.6 | 4.5 | 13.5 | 75 | 1.5 | 1.5 | 35 | / | mg/m3 | 是 | / | / | 是
2023年宁东能源化工基地重点排污单位废气监测 | 国能宁夏鸳鸯湖第二发电有限公司 | 大气环境 | 火力发电 | 火电厂大气污染物排放标准(GB13223-2011) | （表1）火力发电锅炉及燃汽轮机组大气污染物排放浓度限值,烟囱或烟道,以气体为燃料的锅炉或燃气轮机组,其他气体燃料锅炉 | 1#脱硫出口 | 烟尘 | 2023-11-07 | 2757359 | 49.2 | 12.6 | 4.5 | 13.5 | 75 | 3.09 | 3.09 | 10 | / | mg/m3 | 否 | / | / | 是
2023年宁东能源化工基地重点排污单位废气监测 | 宁夏宝丰能源集团股份有限公司 | 大气环境,土壤污染监管,环境风险管控 | 煤制液体燃料生产 | 火电厂大气污染物排放标准(GB13223-2011) | （表2）大气污染物特别排放限值,烟囱或烟道,燃煤锅炉 | 废气监测点3(DA001) | 烟尘 | 2023-09-14 | 300000 | 55.3 | 16.9 | 10 | 8.9 | 68.33 | 9.33 | 9.33 | 20 | / | mg/m3 | 否 | / | / | 是
2023年宁东能源化工基地重点排污单位废气监测 | 宁夏宝丰能源集团股份有限公司 | 大气环境,土壤污染监管,环境风险管控 | 煤制液体燃料生产 | 火电厂大气污染物排放标准(GB13223-2011) | （表2）大气污染物特别排放限值,烟囱或烟道,燃煤锅炉 | 废气监测点3(DA001) | 二氧化硫 | 2023-09-14 | 300000 | 55.3 | 16.9 | 10 | 8.9 | 68.33 | 1.5 | 1.5 | 50 | / | mg/m3 | 否 | / | / | 是
2023年宁东能源化工基地重点排污单位废气监测 | 宁夏宝丰能源集团股份有限公司 | 大气环境,土壤污染监管,环境风险管控 | 煤制液体燃料生产 | 火电厂大气污染物排放标准(GB13223-2011) | （表2）大气污染物特别排放限值,烟囱或烟道,燃煤锅炉 | 废气监测点3(DA001) | 氮氧化物 | 2023-09-14 | 300000 | 55.3 | 16.9 | 10 | 8.9 | 68.33 | 19.9 | 19.9 | 100 | / | mg/m3 | 否 | / | / | 是
2023年宁东能源化工基地重点排污单位废气监测 | 青铜峡铝业股份有限公司宁东铝业分公司 | 大气环境,土壤污染监管,环境风险管控 | 铝冶炼 | 铝工业污染物排放标准(GB25465-2010) | （修改单）大气污染物特别排放限制,铝用炭素厂,阳极焙烧炉 | 石油焦煅烧炉(DA001) | 氮氧化物 | 2023-01-12 | / | / | / | 20.8 | / | 85 | 83.3 | 83.3 | 100 | / | mg/m3 | 否 | / | / | 是
2023年宁东能源化工基地重点排污单位废气监测 | 青铜峡铝业股份有限公司宁东铝业分公司 | 大气环境,土壤污染监管,环境风险管控 | 铝冶炼 | 铝工业污染物排放标准(GB25465-2010) | （修改单）大气污染物特别排放限制,铝用炭素厂,阳极焙烧炉 | 石油焦煅烧炉(DA001) | 二氧化硫 | 2023-01-12 | / | / | / | 20.8 | / | 85 | 21.8 | 21.8 | 100 | / | mg/m3 | 否 | / | / | 是
2023年宁东能源化工基地重点排污单位废气监测 | 宁夏和宁化学有限公司 | 大气环境 | 氮肥制造 | 火电厂大气污染物排放标准(GB13223-2011) | （表2）大气污染物特别排放限值,烟囱或烟道,燃煤锅炉 | 1#脱硫塔 | 氮氧化物 | 2023-01-10 | / | / | / | 7.2 | / | 80 | 33.4 | 38.2 | 100 | / | mg/m3 | 否 | / | / | 是
2023年宁东能源化工基地重点排污单位废气监测 | 宁夏和宁化学有限公司 | 大气环境 | 氮肥制造 | 火电厂大气污染物排放标准(GB13223-2011) | （表2）大气污染物特别排放限值,烟囱或烟道,燃煤锅炉 | 1#脱硫塔 | 二氧化硫 | 2023-01-10 | / | / | / | 7.2 | / | 80 | 1.5 | 1.5 | 50 | / | mg/m3 | 否 | / | / | 是
2023年宁东能源化工基地重点排污单位废气监测 | 宁夏和宁化学有限公司 | 大气环境 | 氮肥制造 | 火电厂大气污染物排放标准(GB13223-2011) | （表2）大气污染物特别排放限值,烟囱或烟道,燃煤锅炉 | RTO焚烧炉废气排放口 | 二氧化硫 | 2023-09-22 | / | 54 | 11.38 | 6 | 7.7 | / | 8.5 | 8.5 | 50 | / | mg/m3 | 否 | / | / | 是
2023年宁东能源化工基地重点排污单位废气监测 | 宁夏和宁化学有限公司 | 大气环境 | 氮肥制造 | 石油化学工业污染物排放标准(GB31571-2015) | （表4）大气污染物排放限值,工艺加热炉 | RTO焚烧炉废气排放口 | 颗粒物 | 2023-09-22 | / | 54 | 11.38 | 6 | 7.7 | / | 7.47 | 7.47 | 20 | / | mg/m3 | 否 | / | / | 是
2023年宁东能源化工基地重点排污单位废气监测 | 宁夏和宁化学有限公司 | 大气环境 | 氮肥制造 | 火电厂大气污染物排放标准(GB13223-2011) | （表2）大气污染物特别排放限值,烟囱或烟道,燃煤锅炉 | RTO焚烧炉废气排放口 | 氮氧化物 | 2023-09-22 | / | 54 | 11.38 | 6 | 7.7 | / | 34.4 | 34.4 | 100 | / | mg/m3 | 否 | / | / | 是
2023年第二批 | 宁夏瑞科新源化工有限公司 | 大气环境,土壤污染监管,环境风险管控 | 原油加工及石油制品制造 | 锅炉大气污染物排放标准(GB13271-2014) | （表2）新建锅炉大气污染物排放浓度限值（2014年7月1日起新建锅炉）,烟囱或烟道,燃气锅炉 | 燃气炉排放口 | 氮氧化物 | 2023-09-06 | 14392 | 82 | 10.6 | 3.9 | 6.1 | 80 | 111 | 113 | 200 | / | mg/m3 | 否 | / | / | 是
2023年第二批 | 宁夏瑞科新源化工有限公司 | 大气环境,土壤污染监管,环境风险管控 | 原油加工及石油制品制造 | 锅炉大气污染物排放标准(GB13271-2014) | （表2）新建锅炉大气污染物排放浓度限值（2014年7月1日起新建锅炉）,烟囱或烟道,燃气锅炉 | 燃气炉排放口 | 二氧化硫 | 2023-09-06 | 14392 | 82 | 10.6 | 3.9 | 6.1 | 80 | 2 | 2 | 50 | / | mg/m3 | 否 | / | / | 是
2023年第二批 | 宁夏瑞科新源化工有限公司 | 大气环境,土壤污染监管,环境风险管控 | 原油加工及石油制品制造 | 锅炉大气污染物排放标准(GB13271-2014) | （表2）新建锅炉大气污染物排放浓度限值（2014年7月1日起新建锅炉）,烟囱或烟道,燃气锅炉 | 燃气炉排放口 | 颗粒物 | 2023-09-06 | 14392 | 82 | 10.6 | 3.9 | 6.1 | 80 | <20 | <20 | 20 | / | mg/m3 | 否 | / | / | 是
2023年第二批 | 宁夏瑞科新源化工有限公司 | 大气环境,土壤污染监管,环境风险管控 | 原油加工及石油制品制造 | 锅炉大气污染物排放标准(GB13271-2014) | （表2）新建锅炉大气污染物排放浓度限值（2014年7月1日起新建锅炉）,烟囱或烟道,燃煤锅炉 | 导热油炉排气筒 | 氮氧化物 | 2023-09-06 | 30763 | 43 | 5.4 | 11.5 | 9.4 | 80 | 146 | 186 | 300 | / | mg/m3 | 否 | / | / | 是
2023年第二批 | 宁夏瑞科新源化工有限公司 | 大气环境,土壤污染监管,环境风险管控 | 原油加工及石油制品制造 | 锅炉大气污染物排放标准(GB13271-2014) | （表2）新建锅炉大气污染物排放浓度限值（2014年7月1日起新建锅炉）,烟囱或烟道,燃煤锅炉 | 导热油炉排气筒 | 颗粒物 | 2023-09-06 | 30763 | 43 | 5.4 | 11.5 | 9.4 | 80 | 31 | 39 | 50 | / | mg/m3 | 否 | / | / | 是
2023年第二批 | 宁夏瑞科新源化工有限公司 | 大气环境,土壤污染监管,环境风险管控 | 原油加工及石油制品制造 | 锅炉大气污染物排放标准(GB13271-2014) | （表2）新建锅炉大气污染物排放浓度限值（2014年7月1日起新建锅炉）,烟囱或烟道,燃煤锅炉 | 导热油炉排气筒 | 二氧化硫 | 2023-09-06 | 30763 | 43 | 5.4 | 11.5 | 9.4 | 80 | 28 | 35 | 300 | / | mg/m3 | 否 | / | / | 是
2023年第二批 | 宁夏岩鑫冶炼有限公司 | 大气环境 | 无机盐制造 | 工业炉窑大气污染物排放标准(GB9078-1996) | （表2）1997年1月1日起新建、改建、扩建的各种工业炉窑大气排放标准,石灰窑,标准级别二 | 3#、4#白灰窑 | 烟尘 | 2023-10-19 | 55188 | 61 | 12 | 17.7 | 9.6 | / | 26 | 98 | 200 | / | mg/m3 | 否 | / | / | 是
2023年第二批 | 宁夏岩鑫冶炼有限公司 | 大气环境 | 无机盐制造 | 工业炉窑大气污染物排放标准(GB9078-1996) | （表4）各种工业炉窑有害污染物最高排放浓度,1997年1月1日起新、改、扩建的工业炉窑,有色金属冶炼,标准级别二 | 3#、4#白灰窑 | 二氧化硫 | 2023-10-19 | 55188 | 61 | 12 | 17.7 | 9.6 | / | 3 | 12 | 850 | / | mg/m3 | 否 | / | / | 是
2023年第二批 | 宁夏岩鑫冶炼有限公司 | 大气环境 | 无机盐制造 | 工业炉窑大气污染物排放标准(GB9078-1996) | （表2）1997年1月1日起新建、改建、扩建的各种工业炉窑大气排放标准,石灰窑,标准级别二 | 3#烘干窑 | 烟尘 | 2023-10-19 | 35309 | 82 | 11.5 | 14.2 | 9.4 | / | 26 | 46 | 200 | / | mg/m3 | 否 | / | / | 是
2023年第二批 | 宁夏岩鑫冶炼有限公司 | 大气环境 | 无机盐制造 | 工业炉窑大气污染物排放标准(GB9078-1996) | （表4）各种工业炉窑有害污染物最高排放浓度,1997年1月1日起新、改、扩建的工业炉窑,有色金属冶炼,标准级别二 | 3#烘干窑 | 二氧化硫 | 2023-10-19 | 35309 | 82 | 11.5 | 14.2 | 9.4 | / | 150 | 271 | 850 | / | mg/m3 | 否 | / | / | 是
2023年第二批 | 宁夏宁远化工有限公司 | 大气环境 | 专用化学产品制造 | 锅炉大气污染物排放标准(GB13271-2014) | （表3）大气污染物特别排放限值,烟囱或烟道,燃煤锅炉 | 锅炉排放口 | 颗粒物 | 2023-07-14 | 28478 | 98.8 |  | 15.7 |  | / | 11.9 | 26.97 | 30 | / | mg/m3 | 否 | / | / | 是
2023年第二批 | 宁夏宁远化工有限公司 | 大气环境 | 专用化学产品制造 | 锅炉大气污染物排放标准(GB13271-2014) | （表3）大气污染物特别排放限值,烟囱或烟道,燃煤锅炉 | 锅炉排放口 | 二氧化硫 | 2023-07-14 | 28478 | 98.8 |  | 15.7 |  | / | 74.7 | 168.7 | 200 | / | mg/m3 | 否 | / | / | 是
2023年第二批 | 宁夏宁远化工有限公司 | 大气环境 | 专用化学产品制造 | 锅炉大气污染物排放标准(GB13271-2014) | （表3）大气污染物特别排放限值,烟囱或烟道,燃煤锅炉 | 锅炉排放口 | 氮氧化物 | 2023-07-14 | 28478 | 98.8 |  | 15.7 |  | / | 79 | 178 | 200 | / | mg/m3 | 否 | / | / | 是
2023年第二批 | 吴忠市常信化工有限公司 | 大气环境 | 无机盐制造 | 大气污染物综合排放标准(GB16297-1996) | （表2）新污染源大气污染物排放限值（1997年1月1日起）,最高允许排放浓度,硝酸使用和其他 | 3#石灰石煅烧窑 | 氮氧化物 | 2023-10-09 | 61923 | 145 | 1 | 13 | 10.7 | / | 162 | 162 | 240 | / | mg/m3 | 否 | / | / | 是
2023年第二批 | 吴忠市常信化工有限公司 | 大气环境 | 无机盐制造 | 工业炉窑大气污染物排放标准(GB9078-1996) | （表4）各种工业炉窑有害污染物最高排放浓度,1997年1月1日起新、改、扩建的工业炉窑,有色金属冶炼,标准级别二 | 3#石灰石煅烧窑 | 二氧化硫 | 2023-10-09 | 61923 | 145 | 1 | 13 | 10.7 | / | <2 | <2 | 850 | / | mg/m3 | 否 | / | / | 是
2023年第二批 | 吴忠市常信化工有限公司 | 大气环境 | 无机盐制造 | 工业炉窑大气污染物排放标准(GB9078-1996) | （表2）1997年1月1日起新建、改建、扩建的各种工业炉窑大气排放标准,石灰窑,标准级别二 | 3#石灰石煅烧窑 | 烟尘 | 2023-10-09 | 61923 | 145 | 1 | 13 | 10.7 | / | <20 | 29 | 200 | / | mg/m3 | 否 | / | / | 是
2023年第二批 | 吴忠市常信化工有限公司 | 大气环境 | 无机盐制造 | 大气污染物综合排放标准(GB16297-1996) | （表2）新污染源大气污染物排放限值（1997年1月1日起）,最高允许排放浓度,其他 | 1#、2#电厂炉 | 颗粒物 | 2023-10-09 | 69197 | 51 | 1 | 20.9 | 9.3 | / | <20 | <20 | 120 | / | mg/m3 | 否 | / | / | 是
2023年第二批 | 宁夏中科国通新能源有限公司 | 大气环境,环境风险管控 | 生物质能发电-生活垃圾焚烧发电 | 生活垃圾焚烧污染控制标准(GB18485-2014) | （表4）生活垃圾焚烧排放烟气中污染物限值,1小时均值 | 总排口(DA001) | 颗粒物 | 2023-10-10 | 123675 | 139 | 20.9 | 9.2 | 24 | / | <20 | <20 | 30 | / | mg/m3 | 否 | / | / | 是
2023年第二批 | 宁夏中科国通新能源有限公司 | 大气环境,环境风险管控 | 生物质能发电-生活垃圾焚烧发电 | 生活垃圾焚烧污染控制标准(GB18485-2014) | （表4）生活垃圾焚烧排放烟气中污染物限值,1小时均值 | 总排口(DA001) | 氮氧化物 | 2023-10-10 | 123675 | 139 | 20.9 | 9.2 | 24 | / | 162 | 136 | 300 | / | mg/m3 | 否 | / | / | 是
2023年第二批 | 宁夏中科国通新能源有限公司 | 大气环境,环境风险管控 | 生物质能发电-生活垃圾焚烧发电 | 生活垃圾焚烧污染控制标准(GB18485-2014) | （表4）生活垃圾焚烧排放烟气中污染物限值,1小时均值 | 总排口(DA001) | 二氧化硫 | 2023-10-10 | 123675 | 139 | 20.9 | 9.2 | 24 | / | 56 | 47 | 100 | / | mg/m3 | 否 | / | / | 是
2023年第二批 | 宁夏蓝伯碳素有限公司 | 大气环境 | 石墨及碳素制品制造 | 锅炉大气污染物排放标准(GB13271-2014) | （表1）在用锅炉大气污染物排放浓度限值,烟囱或烟道,燃气锅炉 | 燃气锅炉排放口 | 颗粒物 | 2023-11-24 | 2241 | 89.8 | 15.75 | 2.8 | 5.2 | / | 13.1 | 12.7 | 30 | / | mg/m3 | 否 | / | / | 是
2023年第二批 | 宁夏蓝伯碳素有限公司 | 大气环境 | 石墨及碳素制品制造 | 锅炉大气污染物排放标准(GB13271-2014) | （表1）在用锅炉大气污染物排放浓度限值,烟囱或烟道,燃气锅炉 | 燃气锅炉排放口 | 二氧化硫 | 2023-11-24 | 2241 | 89.8 | 15.75 | 2.8 | 5.2 | / | <3 | <3 | 100 | / | mg/m3 | 否 | / | / | 是
2023年第二批 | 宁夏蓝伯碳素有限公司 | 大气环境 | 石墨及碳素制品制造 | 锅炉大气污染物排放标准(GB13271-2014) | （表1）在用锅炉大气污染物排放浓度限值,烟囱或烟道,燃气锅炉 | 燃气锅炉排放口 | 氮氧化物 | 2023-11-24 | 2241 | 89.8 | 15.75 | 2.8 | 5.2 | / | 27 | 28 | 400 | / | mg/m3 | 否 | / | / | 是
2023年第二批 | 宁夏蓝伯碳素有限公司 | 大气环境 | 石墨及碳素制品制造 | 大气污染物综合排放标准(GB16297-1996) | （表2）新污染源大气污染物排放限值（1997年1月1日起）,最高允许排放浓度,熔炼、浸涂 | 电捕集焦油器治理设施出口 | 沥青烟 | 2023-11-24 | 4332 | / | / | / | / | / | <5.1 | <5.1 | 40 | / | mg/m3 | 否 | / | / | 是
2023年第二批 | 宁夏金裕海化工有限公司 | 大气环境,土壤污染监管,环境风险管控 | 有机化学原料制造 | 锅炉大气污染物排放标准(GB13271-2014) | （表2）新建锅炉大气污染物排放浓度限值（2014年7月1日起新建锅炉）,烟囱或烟道,燃气锅炉 | 29000kw导热油锅炉 | 氮氧化物 | 2023-02-02 | 78583 | 42.9 | / | 14.3 | / | / | 46 | 83 | 200 | / | mg/m3 | 否 | / | / | 是
2023年第二批 | 宁夏金裕海化工有限公司 | 大气环境,土壤污染监管,环境风险管控 | 有机化学原料制造 | 锅炉大气污染物排放标准(GB13271-2014) | （表2）新建锅炉大气污染物排放浓度限值（2014年7月1日起新建锅炉）,烟囱或烟道,燃煤锅炉 | 29000kw导热油锅炉 | 颗粒物 | 2023-02-02 | 78583 | 42.9 | / | 14.3 | / | / | <20 | <20 | 50 | / | mg/m3 | 否 | / | / | 是
2023年第二批 | 宁夏金裕海化工有限公司 | 大气环境,土壤污染监管,环境风险管控 | 有机化学原料制造 | 锅炉大气污染物排放标准(GB13271-2014) | （表2）新建锅炉大气污染物排放浓度限值（2014年7月1日起新建锅炉）,烟囱或烟道,燃煤锅炉 | 29000kw导热油锅炉 | 二氧化硫 | 2023-02-02 | 78583 | 42.9 | / | 14.3 | / | / | 51 | 93 | 300 | / | mg/m3 | 否 | / | / | 是
2023年第二批 | 宁夏金裕海化工有限公司 | 大气环境,土壤污染监管,环境风险管控 | 有机化学原料制造 | 锅炉大气污染物排放标准(GB13271-2014) | （表3）大气污染物特别排放限值,烟囱或烟道,燃煤锅炉 | 2400万大卡导热油锅炉 | 二氧化硫 | 2023-02-02 | 77539 | 38.2 | / | 13.8 | / | / | 65 | 109 | 200 | / | mg/m3 | 否 | / | / | 是
2023年第二批 | 宁夏金裕海化工有限公司 | 大气环境,土壤污染监管,环境风险管控 | 有机化学原料制造 | 锅炉大气污染物排放标准(GB13271-2014) | （表3）大气污染物特别排放限值,烟囱或烟道,燃煤锅炉 | 2400万大卡导热油锅炉 | 氮氧化物 | 2023-02-02 | 77539 | 38.2 | / | 13.8 | / | / | 75 | 126 | 200 | / | mg/m3 | 否 | / | / | 是
2023年第二批 | 宁夏金裕海化工有限公司 | 大气环境,土壤污染监管,环境风险管控 | 有机化学原料制造 | 锅炉大气污染物排放标准(GB13271-2014) | （表3）大气污染物特别排放限值,烟囱或烟道,燃煤锅炉 | 2400万大卡导热油锅炉 | 颗粒物 | 2023-02-02 | 77539 | 38.2 | / | 13.8 | / | / | <20 | <20 | 30 | / | mg/m3 | 否 | / | / | 是
2023年第二批 | 宁夏太阳镁业有限公司 | 大气环境,土壤污染监管,环境风险管控 | 镁冶炼 | 镁、钛工业污染物排放标准(GB25468-2010) | （表5）新建企业大气污染物排放浓度限值,镁冶炼,还原炉 | 还原炉治理设施排放口(DA001) | 颗粒物 | 2023-07-04 | 105507 | 44 | 4 | 12.6 | 6 | / | <20 | <20 | 50 | / | mg/m3 | 否 | / | / | 是
2023年第二批 | 宁夏太阳镁业有限公司 | 大气环境,土壤污染监管,环境风险管控 | 镁冶炼 | 镁、钛工业污染物排放标准(GB25468-2010) | （表5）新建企业大气污染物排放浓度限值,镁冶炼,还原炉 | 还原炉治理设施排放口(DA001) | 二氧化硫 | 2023-07-04 | 105507 | 44 | 4 | 12.6 | 6 | / | <2 | <2 | 400 | / | mg/m3 | 否 | / | / | 是
2023年第二批 | 宁夏润广石化有限公司 | 大气环境 | 原油加工及石油制品制造 | 锅炉大气污染物排放标准(GB13271-2014) | （表2）新建锅炉大气污染物排放浓度限值（2014年7月1日起新建锅炉）,烟囱或烟道,燃煤锅炉 | 燃煤锅炉 | 颗粒物 | 2023-05-10 | 3329 | 37 | 8.2 | 13.2 | 2.7 | / | <20 | <20 | 50 | / | mg/m3 | 否 | / | / | 是
2023年第二批 | 宁夏润广石化有限公司 | 大气环境 | 原油加工及石油制品制造 | 锅炉大气污染物排放标准(GB13271-2014) | （表2）新建锅炉大气污染物排放浓度限值（2014年7月1日起新建锅炉）,烟囱或烟道,燃煤锅炉 | 燃煤锅炉 | 二氧化硫 | 2023-05-10 | 3329 | 37 | 8.2 | 13.2 | 2.7 | / | <2 | <2 | 300 | / | mg/m3 | 否 | / | / | 是
2023年第二批 | 宁夏润广石化有限公司 | 大气环境 | 原油加工及石油制品制造 | 锅炉大气污染物排放标准(GB13271-2014) | （表2）新建锅炉大气污染物排放浓度限值（2014年7月1日起新建锅炉）,烟囱或烟道,燃煤锅炉 | 燃煤锅炉 | 氮氧化物 | 2023-05-10 | 3329 | 37 | 8.2 | 13.2 | 2.7 | / | 166 | 254 | 300 | / | mg/m3 | 否 | / | / | 是
2023年第二批 | 宁夏上峰萌生环保科技有限公司 | 地下水,大气环境,环境风险管控 | 危险废物治理 | 恶臭污染物排放标准(GB14554-93) | （表2）恶臭污染物排放标准值,排气筒高度15m | 园区应急除臭装置 | 臭气浓度 | 2023-03-23 | 63813 | 23.5 | / | / | / | / | 477 | 477 | 2000 | / | 无量纲 | 否 | / | / | 是
2023年第二批 | 宁夏上峰萌生环保科技有限公司 | 地下水,大气环境,环境风险管控 | 危险废物治理 | 大气污染物综合排放标准(GB16297-1996) | （表2）新污染源大气污染物排放限值（1997年1月1日起）,最高允许排放浓度,其他 | 园区应急除臭装置 | 颗粒物 | 2023-03-23 | 63813 | 23.5 | / | / | / | / | <20 | <20 | 120 | / | mg/m3 | 否 | / | / | 是
2023年第二批 | 宁夏上峰萌生环保科技有限公司 | 地下水,大气环境,环境风险管控 | 危险废物治理 | 恶臭污染物排放标准(GB14554-93) | （表2）恶臭污染物排放标准值,排气筒高度15m | 园区应急除臭装置 | 硫化氢 | 2023-03-23 | 63813 | 23.5 | / | / | / | / | 0.117 | 0.117 | 0.33 | / | kg/h | 否 | / | / | 是
2023年第二批 | 宁夏上峰萌生环保科技有限公司 | 地下水,大气环境,环境风险管控 | 危险废物治理 | 大气污染物综合排放标准(GB16297-1996) | （表2）新污染源大气污染物排放限值（1997年1月1日起）,最高允许排放浓度,使用溶剂汽油或其他混合烃类物质 | 园区应急除臭装置 | 非甲烷总烃 | 2023-03-23 | 63813 | 23.5 | / | / | / | / | 0.92 | 0.92 | 120 | / | mg/m3 | 否 | / | / | 是
2023年第二批 | 宁夏上峰萌生环保科技有限公司 | 地下水,大气环境,环境风险管控 | 危险废物治理 | 恶臭污染物排放标准(GB14554-93) | （表2）恶臭污染物排放标准值,排气筒高度15m | 园区应急除臭装置 | 氨 | 2023-03-23 | 63813 | 23.5 | / | / | / | / | 2.56 | 2.56 | 4.9 | / | kg/h | 否 | / | / | 是
2023年第二批 | 宁夏金昱元能源化学有限公司 | 水环境,地下水,大气环境 | 基础化学原料制造 | 烧碱、聚氯乙烯工业污染物排放标准(GB15581-2016) | 大气污染物排放浓度限值,非焚烧类废气排放口,烧碱企业、聚氯乙烯企业,聚氯乙烯干燥 | PVC干燥排放口2# | 颗粒物 | 2023-11-15 | 40151 | 43.8 | 2.54 | 20.4 | 16.5 | / | 5.9 | 5.9 | 80 | / | mg/m3 | 否 | / | / | 是
2023年第二批 | 宁夏金昱元能源化学有限公司 | 水环境,地下水,大气环境 | 基础化学原料制造 | 烧碱、聚氯乙烯工业污染物排放标准(GB15581-2016) | 大气污染物排放浓度限值,非焚烧类废气排放口,聚氯乙烯企业,氯乙烯合成、聚氯乙烯制备和干燥 | PVC干燥排放口2# | 非甲烷总烃 | 2023-11-15 | 40151 | 43.8 | 2.54 | 20.4 | 16.5 | / | 9.89 | 9.89 | 50 | / | mg/m3 | 否 | / | / | 是
2023年第二批 | 宁夏金昱元能源化学有限公司 | 水环境,地下水,大气环境 | 基础化学原料制造 | 火电厂大气污染物排放标准(GB13223-2011) | （表2）大气污染物特别排放限值,烟囱或烟道,燃煤锅炉 | 燃煤锅炉废气 | 汞及其化合物 | 2023-11-15 | 411924 | 48.7 | 12.07 | 11 | 8.8 | / | 0.0005 | 0.0008 | 0.03 | / | mg/m3 | 否 | / | / | 是
2023年第二批 | 宁夏金昱元能源化学有限公司 | 水环境,地下水,大气环境 | 基础化学原料制造 | 火电厂大气污染物排放标准(GB13223-2011) | （表2）大气污染物特别排放限值,烟囱或烟道,燃煤锅炉 | 燃煤锅炉废气 | 烟尘 | 2023-11-15 | 411924 | 48.7 | 12.07 | 11 | 8.8 | / | 5.7 | 8.5 | 20 | / | mg/m3 | 否 | / | / | 是
2023年第二批 | 宁夏金昱元能源化学有限公司 | 水环境,地下水,大气环境 | 基础化学原料制造 | 火电厂大气污染物排放标准(GB13223-2011) | （表2）大气污染物特别排放限值,烟囱或烟道,燃煤锅炉 | 燃煤锅炉废气 | 氮氧化物 | 2023-11-15 | 411924 | 48.7 | 12.07 | 11 | 8.8 | / | 6 | 10 | 100 | / | mg/m3 | 否 | / | / | 是
2023年第二批 | 宁夏金昱元能源化学有限公司 | 水环境,地下水,大气环境 | 基础化学原料制造 | 火电厂大气污染物排放标准(GB13223-2011) | （表2）大气污染物特别排放限值,烟囱或烟道,燃煤锅炉 | 燃煤锅炉废气 | 二氧化硫 | 2023-11-15 | 411924 | 48.7 | 12.07 | 11 | 8.8 | / | <3 | 7 | 50 | / | mg/m3 | 否 | / | / | 是
2023年第二批 | 宁夏金昱元能源化学有限公司 | 水环境,地下水,大气环境 | 基础化学原料制造 | 烧碱、聚氯乙烯工业污染物排放标准(GB15581-2016) | 大气污染物排放浓度限值,非焚烧类废气排放口,烧碱企业、聚氯乙烯企业,聚氯乙烯干燥 | PVC干燥排放口1# | 颗粒物 | 2023-11-15 | 50653 | 43.5 | 4.03 | 20.6 | 21 | / | 3.3 | 3.3 | 80 | / | mg/m3 | 否 | / | / | 是
2023年第二批 | 宁夏金昱元能源化学有限公司 | 水环境,地下水,大气环境 | 基础化学原料制造 | 烧碱、聚氯乙烯工业污染物排放标准(GB15581-2016) | 大气污染物排放浓度限值,非焚烧类废气排放口,聚氯乙烯企业,氯乙烯合成、聚氯乙烯制备和干燥 | PVC干燥排放口1# | 非甲烷总烃 | 2023-11-15 | 50653 | 43.5 | 4.03 | 20.6 | 21 | / | 10.5 | 10.5 | 50 | / | mg/m3 | 否 | / | / | 是
2023年第二批 | 宁夏金昱元能源化学有限公司 | 水环境,地下水,大气环境 | 基础化学原料制造 | 烧碱、聚氯乙烯工业污染物排放标准(GB15581-2016) | 大气污染物排放浓度限值,非焚烧类废气排放口,烧碱企业、聚氯乙烯企业,聚氯乙烯干燥 | PVC干燥排放口 | 颗粒物 | 2023-11-15 | 52767 | 42.9 | 3.41 | 20.6 | 18.1 | / | 5.3 | 5.3 | 80 | / | mg/m3 | 否 | / | / | 是
2023年第二批 | 宁夏金昱元能源化学有限公司 | 水环境,地下水,大气环境 | 基础化学原料制造 | 烧碱、聚氯乙烯工业污染物排放标准(GB15581-2016) | 大气污染物排放浓度限值,非焚烧类废气排放口,聚氯乙烯企业,氯乙烯合成、聚氯乙烯制备和干燥 | PVC干燥排放口 | 非甲烷总烃 | 2023-11-15 | 52767 | 42.9 | 3.41 | 20.6 | 18.1 | / | 10.5 | 10.5 | 50 | / | mg/m3 | 否 | / | / | 是
2023年第二批 | 宁夏旭帆再生资源循环利用有限公司 | 大气环境,土壤污染监管 | 其他基础化学原料制造 | 无机化学工业污染物排放标准(GB31573-2015) | （表3）大气污染排放限值,所有 | 氧化锌回转窑总排口 | 二氧化硫 | 2023-12-11 | 30051 | 26 | 4.4 | 7.3 | 3.5 | / | 2 | 2 | 100 | / | mg/m3 | 否 | / | / | 是
2023年第二批 | 宁夏旭帆再生资源循环利用有限公司 | 大气环境,土壤污染监管 | 其他基础化学原料制造 | 无机化学工业污染物排放标准(GB31573-2015) | （表3）大气污染排放限值,所有 | 氧化锌回转窑总排口 | 颗粒物 | 2023-12-11 | 30051 | 26 | 4.4 | 7.3 | 3.5 | / | 27 | 26 | 30 | / | mg/m3 | 否 | / | / | 是
2023年第二批 | 宁夏旭帆再生资源循环利用有限公司 | 大气环境,土壤污染监管 | 其他基础化学原料制造 | 无机化学工业污染物排放标准(GB31573-2015) | （表3）大气污染排放限值,所有 | 氧化锌回转窑总排口 | 氮氧化物 | 2023-12-11 | 30051 | 26 | 4.4 | 7.3 | 3.5 | / | 58 | 55 | 200 | / | mg/m3 | 否 | / | / | 是
2023年第二批 | 宁夏恒汇鲁丰科技有限公司 | 大气环境 | 化学试剂和助剂制造 | 锅炉大气污染物排放标准(GB13271-2014) | （表3）大气污染物特别排放限值,烟囱或烟道,燃煤锅炉 | 燃煤锅炉排放口 | 氮氧化物 | 2023-09-06 | 37284 | 39.5 |  | 9.7 |  | / | 113 | 120 | 200 | / | mg/m3 | 否 | / | / | 是
2023年第二批 | 宁夏恒汇鲁丰科技有限公司 | 大气环境 | 化学试剂和助剂制造 | 锅炉大气污染物排放标准(GB13271-2014) | （表3）大气污染物特别排放限值,烟囱或烟道,燃煤锅炉 | 燃煤锅炉排放口 | 二氧化硫 | 2023-09-06 | 37284 | 39.5 |  | 9.7 |  | / | 2 | 2 | 200 | / | mg/m3 | 否 | / | / | 是
2023年第二批 | 宁夏恒汇鲁丰科技有限公司 | 大气环境 | 化学试剂和助剂制造 | 锅炉大气污染物排放标准(GB13271-2014) | （表3）大气污染物特别排放限值,烟囱或烟道,燃煤锅炉 | 燃煤锅炉排放口 | 颗粒物 | 2023-09-06 | 37284 | 39.5 |  | 9.7 |  | / | 11.7 | 12.6 | 30 | / | mg/m3 | 否 | / | / | 是
2023年第二批 | 青铜峡铝业发电有限责任公司 | 大气环境 | 火力发电 | 火电厂大气污染物排放标准(GB13223-2011) | （表2）大气污染物特别排放限值,烟囱或烟道,燃煤锅炉 | 1#机组总排口 | 二氧化硫 | 2023-11-29 | 1213945 | 49.3 | 11 | 6.1 | 15.4 | / | <3 | <3 | 50 | / | mg/m3 | 否 | / | / | 是
2023年第二批 | 青铜峡铝业发电有限责任公司 | 大气环境 | 火力发电 | 火电厂大气污染物排放标准(GB13223-2011) | （表2）大气污染物特别排放限值,烟囱或烟道,燃煤锅炉 | 1#机组总排口 | 烟尘 | 2023-11-29 | 1213945 | 49.3 | 11 | 6.1 | 15.4 | / | 5.7 | 5.7 | 20 | / | mg/m3 | 否 | / | / | 是
2023年第二批 | 青铜峡铝业发电有限责任公司 | 大气环境 | 火力发电 | 火电厂大气污染物排放标准(GB13223-2011) | （表2）大气污染物特别排放限值,烟囱或烟道,燃煤锅炉 | 1#机组总排口 | 汞及其化合物 | 2023-11-29 | 1213945 | 49.3 | 11 | 6.1 | 15.4 | / | 0.004 | 0.004 | 0.03 | / | mg/m3 | 否 | / | / | 是
2023年第二批 | 青铜峡铝业发电有限责任公司 | 大气环境 | 火力发电 | 火电厂大气污染物排放标准(GB13223-2011) | （表2）大气污染物特别排放限值,烟囱或烟道,燃煤锅炉 | 1#机组总排口 | 氮氧化物 | 2023-11-29 | 1213945 | 49.3 | 11 | 6.1 | 15.4 | / | 41 | 41 | 100 | / | mg/m3 | 否 | / | / | 是
2023年第二批 | 国能宁夏大坝四期发电有限公司 | 大气环境 | 火力发电 | 火电厂大气污染物排放标准(GB13223-2011) | （表2）大气污染物特别排放限值,烟囱或烟道,燃煤锅炉 | 7#机组排口 | 汞及其化合物 | 2023-11-09 | 1136146 | 47.8 | 7.21 | 7.56 | 8 | / | 0.0008 | 0.0009 | 0.03 | / | mg/m3 | 否 | / | / | 是
2023年第二批 | 国能宁夏大坝四期发电有限公司 | 大气环境 | 火力发电 | 火电厂大气污染物排放标准(GB13223-2011) | （表2）大气污染物特别排放限值,烟囱或烟道,燃煤锅炉 | 7#机组排口 | 二氧化硫 | 2023-11-09 | 1136146 | 47.8 | 7.21 | 7.56 | 8 | / | 6 | 7 | 50 | / | mg/m3 | 否 | / | / | 是
2023年第二批 | 国能宁夏大坝四期发电有限公司 | 大气环境 | 火力发电 | 火电厂大气污染物排放标准(GB13223-2011) | （表2）大气污染物特别排放限值,烟囱或烟道,燃煤锅炉 | 7#机组排口 | 氮氧化物 | 2023-11-09 | 1136146 | 47.8 | 7.21 | 7.56 | 8 | / | 33 | 37 | 100 | / | mg/m3 | 否 | / | / | 是
2023年第二批 | 国能宁夏大坝四期发电有限公司 | 大气环境 | 火力发电 | 火电厂大气污染物排放标准(GB13223-2011) | （表2）大气污染物特别排放限值,烟囱或烟道,燃煤锅炉 | 7#机组排口 | 烟尘 | 2023-11-09 | 1136146 | 47.8 | 7.21 | 7.56 | 8 | / | 3.0 | 3.4 | 20 | / | mg/m3 | 否 | / | / | 是
2023年第二批 | 国能宁夏大坝四期发电有限公司 | 大气环境 | 火力发电 | 火电厂大气污染物排放标准(GB13223-2011) | （表2）大气污染物特别排放限值,烟囱或烟道,燃煤锅炉 | 8#机组排口 | 烟尘 | 2023-11-09 | 1499204 | 50 | 6.59 | 6.82 | 10.6 | / | 3.5 | 3.7 | 20 | / | mg/m3 | 否 | / | / | 是
2023年第二批 | 国能宁夏大坝四期发电有限公司 | 大气环境 | 火力发电 | 火电厂大气污染物排放标准(GB13223-2011) | （表2）大气污染物特别排放限值,烟囱或烟道,燃煤锅炉 | 8#机组排口 | 氮氧化物 | 2023-11-09 | 1499204 | 50 | 6.59 | 6.82 | 10.6 | / | 38 | 40 | 100 | / | mg/m3 | 否 | / | / | 是
2023年第二批 | 国能宁夏大坝四期发电有限公司 | 大气环境 | 火力发电 | 火电厂大气污染物排放标准(GB13223-2011) | （表2）大气污染物特别排放限值,烟囱或烟道,燃煤锅炉 | 8#机组排口 | 二氧化硫 | 2023-11-09 | 1499204 | 50 | 6.59 | 6.82 | 10.6 | / | <3 | <3 | 50 | / | mg/m3 | 否 | / | / | 是
2023年第二批 | 国能宁夏大坝四期发电有限公司 | 大气环境 | 火力发电 | 火电厂大气污染物排放标准(GB13223-2011) | （表2）大气污染物特别排放限值,烟囱或烟道,燃煤锅炉 | 8#机组排口 | 汞及其化合物 | 2023-11-09 | 1499204 | 50 | 6.59 | 6.82 | 10.6 | / | 0.0007 | 0.0007 | 0.03 | / | mg/m3 | 否 | / | / | 是
2023年第二批 | 宁夏泰丰镁业有限公司 | 大气环境 | 铁合金 | 铁合金工业污染物排放标准(GB28666-2012) | （表6）大气污染物特别排放限值,半封闭炉、敞口炉、精炼炉 | 2#矿热炉 | 颗粒物 | 2023-10-11 | 30688 | 115 | 16.8 | 19.9 | 9.4 | / | <20 | <20 | 30 | / | mg/m3 | 否 | / | / | 是
2023年第二批 | 宁夏泰丰镁业有限公司 | 大气环境 | 铁合金 | 铁合金工业污染物排放标准(GB28666-2012) | （表6）大气污染物特别排放限值,半封闭炉、敞口炉、精炼炉 | 1#矿热炉 | 颗粒物 | 2023-10-11 | 36564 | 96 | 16.8 | 20.7 | 10.7 | / | <20 | <20 | 30 | / | mg/m3 | 否 | / | / | 是
2023年第二批 | 国能宁夏大坝发电有限责任公司 | 大气环境,环境风险管控 | 日用杂品制造 | 火电厂大气污染物排放标准(GB13223-2011) | （表2）大气污染物特别排放限值,烟囱或烟道,燃煤锅炉 | 4#机组排口 | 烟尘 | 2023-11-10 | 893782 | 54.1 | 15.07 | 7.5 | 12.7 | / | 4.6 | 5.1 | 20 | / | mg/m3 | 否 | / | / | 是
2023年第二批 | 国能宁夏大坝发电有限责任公司 | 大气环境,环境风险管控 | 日用杂品制造 | 火电厂大气污染物排放标准(GB13223-2011) | （表2）大气污染物特别排放限值,烟囱或烟道,燃煤锅炉 | 4#机组排口 | 二氧化硫 | 2023-11-10 | 893782 | 54.1 | 15.07 | 7.5 | 12.7 | / | 5 | 6 | 50 | / | mg/m3 | 否 | / | / | 是
2023年第二批 | 国能宁夏大坝发电有限责任公司 | 大气环境,环境风险管控 | 日用杂品制造 | 火电厂大气污染物排放标准(GB13223-2011) | （表2）大气污染物特别排放限值,烟囱或烟道,燃煤锅炉 | 4#机组排口 | 汞及其化合物 | 2023-11-10 | 893782 | 54.1 | 15.07 | 7.5 | 12.7 | / | 0.0002 | 0.0002 | 0.03 | / | mg/m3 | 否 | / | / | 是
2023年第二批 | 国能宁夏大坝发电有限责任公司 | 大气环境,环境风险管控 | 日用杂品制造 | 火电厂大气污染物排放标准(GB13223-2011) | （表2）大气污染物特别排放限值,烟囱或烟道,燃煤锅炉 | 4#机组排口 | 氮氧化物 | 2023-11-10 | 893782 | 54.1 | 15.07 | 7.5 | 12.7 | / | 17 | 19 | 100 | / | mg/m3 | 否 | / | / | 是
2023年第二批 | 国能宁夏大坝发电有限责任公司 | 大气环境,环境风险管控 | 日用杂品制造 | 火电厂大气污染物排放标准(GB13223-2011) | （表2）大气污染物特别排放限值,烟囱或烟道,燃煤锅炉 | 2#机组排口 | 汞及其化合物 | 2023-11-10 | 733538 | 48.6 | 9.53 | 10.6 | 9.7 | / | 0.0008 | 0.0009 | 0.03 | / | mg/m3 | 否 | / | / | 是
2023年第二批 | 国能宁夏大坝发电有限责任公司 | 大气环境,环境风险管控 | 日用杂品制造 | 火电厂大气污染物排放标准(GB13223-2011) | （表2）大气污染物特别排放限值,烟囱或烟道,燃煤锅炉 | 2#机组排口 | 氮氧化物 | 2023-11-10 | 733538 | 48.6 | 9.53 | 10.6 | 9.7 | / | 10 | 15 | 100 | / | mg/m3 | 否 | / | / | 是
2023年第二批 | 国能宁夏大坝发电有限责任公司 | 大气环境,环境风险管控 | 日用杂品制造 | 火电厂大气污染物排放标准(GB13223-2011) | （表2）大气污染物特别排放限值,烟囱或烟道,燃煤锅炉 | 2#机组排口 | 二氧化硫 | 2023-11-10 | 733538 | 48.6 | 9.53 | 10.6 | 9.7 | / | <3 | <3 | 50 | / | mg/m3 | 否 | / | / | 是
2023年第二批 | 国能宁夏大坝发电有限责任公司 | 大气环境,环境风险管控 | 日用杂品制造 | 火电厂大气污染物排放标准(GB13223-2011) | （表2）大气污染物特别排放限值,烟囱或烟道,燃煤锅炉 | 2#机组排口 | 烟尘 | 2023-11-10 | 733538 | 48.6 | 9.53 | 10.6 | 9.7 | / | 4.6 | 6.7 | 20 | / | mg/m3 | 否 | / | / | 是
2023年第二批 | 国能宁夏大坝发电有限责任公司 | 大气环境,环境风险管控 | 日用杂品制造 | 火电厂大气污染物排放标准(GB13223-2011) | （表2）大气污染物特别排放限值,烟囱或烟道,燃煤锅炉 | 8#机组排口 | 氮氧化物 | 2023-11-10 | 1050493 | 48.5 | 14.1 | 8.09 | 11.2 | / | 43 | 50 | 100 | / | mg/m3 | 否 | / | / | 是
2023年第二批 | 国能宁夏大坝发电有限责任公司 | 大气环境,环境风险管控 | 日用杂品制造 | 火电厂大气污染物排放标准(GB13223-2011) | （表2）大气污染物特别排放限值,烟囱或烟道,燃煤锅炉 | 8#机组排口 | 汞及其化合物 | 2023-11-10 | 1050493 | 48.5 | 14.1 | 8.09 | 11.2 | / | 0.0006 | 0.0009 | 0.03 | / | mg/m3 | 否 | / | / | 是
2023年第二批 | 国能宁夏大坝发电有限责任公司 | 大气环境,环境风险管控 | 日用杂品制造 | 火电厂大气污染物排放标准(GB13223-2011) | （表2）大气污染物特别排放限值,烟囱或烟道,燃煤锅炉 | 8#机组排口 | 二氧化硫 | 2023-11-10 | 1050493 | 48.5 | 14.1 | 8.09 | 11.2 | / | <3 | <3 | 50 | / | mg/m3 | 否 | / | / | 是
2023年第二批 | 国能宁夏大坝发电有限责任公司 | 大气环境,环境风险管控 | 日用杂品制造 | 火电厂大气污染物排放标准(GB13223-2011) | （表2）大气污染物特别排放限值,烟囱或烟道,燃煤锅炉 | 8#机组排口 | 烟尘 | 2023-11-10 | 1050493 | 48.5 | 14.1 | 8.09 | 11.2 | / | 3.1 | 3.7 | 20 | / | mg/m3 | 否 | / | / | 是
2023年第二批 | 国能宁夏大坝发电有限责任公司 | 大气环境,环境风险管控 | 日用杂品制造 | 火电厂大气污染物排放标准(GB13223-2011) | （表2）大气污染物特别排放限值,烟囱或烟道,燃煤锅炉 | 1#机组排口 | 汞及其化合物 | 2023-11-10 | 1523643 | 44.1 | 11.9 | 11.41 | 15.5 | / | 0.0006 | 0.0008 | 0.03 | / | mg/m3 | 否 | / | / | 是
2023年第二批 | 国能宁夏大坝发电有限责任公司 | 大气环境,环境风险管控 | 日用杂品制造 | 火电厂大气污染物排放标准(GB13223-2011) | （表2）大气污染物特别排放限值,烟囱或烟道,燃煤锅炉 | 1#机组排口 | 二氧化硫 | 2023-11-10 | 1523643 | 44.1 | 11.9 | 11.41 | 15.5 | / | <3 | 3 | 50 | / | mg/m3 | 否 | / | / | 是
2023年第二批 | 国能宁夏大坝发电有限责任公司 | 大气环境,环境风险管控 | 日用杂品制造 | 火电厂大气污染物排放标准(GB13223-2011) | （表2）大气污染物特别排放限值,烟囱或烟道,燃煤锅炉 | 1#机组排口 | 烟尘 | 2023-11-10 | 1523643 | 44.1 | 11.9 | 11.41 | 15.5 | / | 4.7 | 7.6 | 20 | / | mg/m3 | 否 | / | / | 是
2023年第二批 | 国能宁夏大坝发电有限责任公司 | 大气环境,环境风险管控 | 日用杂品制造 | 火电厂大气污染物排放标准(GB13223-2011) | （表2）大气污染物特别排放限值,烟囱或烟道,燃煤锅炉 | 1#机组排口 | 氮氧化物 | 2023-11-10 | 1523643 | 44.1 | 11.9 | 11.41 | 15.5 | / | 8 | 11 | 100 | / | mg/m3 | 否 | / | / | 是
2023年第二批 | 吴忠市通达煤化工有限公司 | 水环境,大气环境,土壤污染监管,环境风险管控 | 炼焦 | 《关于推进实施钢铁行业超低排放的意见》(环大气〔2019〕35号) | 附件2,炼焦,装煤、推焦 | 焦侧地面站 | 颗粒物 | 2023-12-07 | 187494 | 22 | 7.5 | 21.2 | 14.2 | / | 5 | 5 | 10 | / | mg/m3 | 否 | / | / | 是
2023年第二批 | 吴忠市通达煤化工有限公司 | 水环境,大气环境,土壤污染监管,环境风险管控 | 炼焦 | 《关于推进实施钢铁行业超低排放的意见》(环大气〔2019〕35号) | 附件2,炼焦,焦炉烟囱 | 焦炉治理设施 | 氮氧化物 | 2023-12-07 | 194435 | 23 | 7.5 | 21 | 8.2 | / | 3 | 3 | 150 | / | mg/m3 | 否 | / | / | 是
2023年第二批 | 吴忠市通达煤化工有限公司 | 水环境,大气环境,土壤污染监管,环境风险管控 | 炼焦 | 《关于推进实施钢铁行业超低排放的意见》(环大气〔2019〕35号) | 附件2,炼焦,焦炉烟囱 | 焦炉治理设施 | 颗粒物 | 2023-12-07 | 194435 | 23 | 7.5 | 21 | 8.2 | / | 5.7 | 5.7 | 10 | / | mg/m3 | 否 | / | / | 是
2023年第二批 | 吴忠市通达煤化工有限公司 | 水环境,大气环境,土壤污染监管,环境风险管控 | 炼焦 | 《关于推进实施钢铁行业超低排放的意见》(环大气〔2019〕35号) | 附件2,炼焦,焦炉烟囱 | 焦炉治理设施 | 二氧化硫 | 2023-12-07 | 194435 | 23 | 7.5 | 21 | 8.2 | / | <2 | <2 | 30 | / | mg/m3 | 否 | / | / | 是
2023年第二批 | 宁夏青铜峡水泥股份有限公司 | 大气环境 | 水泥制造 | 水泥工业大气污染物排放标准(GB4915-2013) | （表2）大气污染物特别排放限值,水泥制造,水泥窑及窑尾余热利用系统 | 3#水泥窑窑头排口(DA001) | 颗粒物 | 2023-08-16 | 24140 | 93.8 | 2 | 20.8 | 8.9 | / | 8.3 | 8.3 | 20 | / | mg/m3 | 否 | / | / | 是
2023年第二批 | 宁夏青铜峡水泥股份有限公司 | 大气环境 | 水泥制造 | 水泥工业大气污染物排放标准(GB4915-2013) | （表2）大气污染物特别排放限值,水泥制造,水泥窑及窑尾余热利用系统 | 3#水泥窑窑尾排口(DA001) | 颗粒物 | 2023-08-16 | 370883 | 99.8 | 8.02 | 6.8 | 13.8 | / | 6.7 | 5.2 | 20 | / | mg/m3 | 否 | / | / | 是
2023年第二批 | 宁夏青铜峡水泥股份有限公司 | 大气环境 | 水泥制造 | 水泥工业大气污染物排放标准(GB4915-2013) | （表2）大气污染物特别排放限值,水泥制造,水泥窑及窑尾余热利用系统 | 3#水泥窑窑尾排口(DA001) | 氮氧化物 | 2023-08-16 | 370883 | 99.8 | 8.02 | 6.8 | 13.8 | / | 123 | 96 | 320 | / | mg/m3 | 否 | / | / | 是
2023年第二批 | 宁夏青铜峡水泥股份有限公司 | 大气环境 | 水泥制造 | 水泥工业大气污染物排放标准(GB4915-2013) | （表2）大气污染物特别排放限值,水泥制造,水泥窑及窑尾余热利用系统 | 3#水泥窑窑尾排口(DA001) | 二氧化硫 | 2023-08-16 | 370883 | 99.8 | 8.02 | 6.8 | 13.8 | / | <3 | <3 | 100 | / | mg/m3 | 否 | / | / | 是
2023年第二批 | 宁夏青铜峡水泥股份有限公司 | 大气环境 | 水泥制造 | 水泥工业大气污染物排放标准(GB4915-2013) | （表2）大气污染物特别排放限值,水泥制造,水泥窑及窑尾余热利用系统 | 3#水泥窑窑尾排口(DA001) | 氟化物 | 2023-08-16 | 370883 | 99.8 | 8.02 | 6.8 | 13.8 | / | 0.81 | 0.63 | 3 | / | mg/m3 | 否 | / | / | 是
2023年第二批 | 宁夏青铜峡水泥股份有限公司 | 大气环境 | 水泥制造 | 水泥工业大气污染物排放标准(GB4915-2013) | （表2）大气污染物特别排放限值,水泥制造,水泥窑及窑尾余热利用系统 | 3#水泥窑窑尾排口(DA001) | 氨 | 2023-08-16 | 370883 | 99.8 | 8.02 | 6.8 | 13.8 | / | 0.54 | 0.42 | 8 | / | mg/m3 | 否 | / | / | 是
2023年第二批 | 国能宁夏大坝三期发电有限公司 | 大气环境 | 火力发电 | 火电厂大气污染物排放标准(GB13223-2011) | （表2）大气污染物特别排放限值,烟囱或烟道,燃煤锅炉 | 6#机组排口 | 烟尘 | 2023-11-08 | 1503189 | 47.2 | 8.58 | 8.75 | 9.6 | / | 3.0 | 3.7 | 20 | / | mg/m3 | 否 | / | / | 是
2023年第二批 | 国能宁夏大坝三期发电有限公司 | 大气环境 | 火力发电 | 火电厂大气污染物排放标准(GB13223-2011) | （表2）大气污染物特别排放限值,烟囱或烟道,燃煤锅炉 | 6#机组排口 | 氮氧化物 | 2023-11-08 | 1503189 | 47.2 | 8.58 | 8.75 | 9.6 | / | 41 | 49 | 100 | / | mg/m3 | 否 | / | / | 是
2023年第二批 | 国能宁夏大坝三期发电有限公司 | 大气环境 | 火力发电 | 火电厂大气污染物排放标准(GB13223-2011) | （表2）大气污染物特别排放限值,烟囱或烟道,燃煤锅炉 | 6#机组排口 | 汞及其化合物 | 2023-11-08 | 1503189 | 47.2 | 8.58 | 8.75 | 9.6 | / | 0.0002 | 0.0002 | 0.03 | / | mg/m3 | 否 | / | / | 是
2023年第二批 | 国能宁夏大坝三期发电有限公司 | 大气环境 | 火力发电 | 火电厂大气污染物排放标准(GB13223-2011) | （表2）大气污染物特别排放限值,烟囱或烟道,燃煤锅炉 | 6#机组排口 | 二氧化硫 | 2023-11-08 | 1503189 | 47.2 | 8.58 | 8.75 | 9.6 | / | 5 | 6 | 50 | / | mg/m3 | 否 | / | / | 是
2023年第二批 | 国能宁夏大坝三期发电有限公司 | 大气环境 | 火力发电 | 火电厂大气污染物排放标准(GB13223-2011) | （表2）大气污染物特别排放限值,烟囱或烟道,燃煤锅炉 | 5#机组排口 | 汞及其化合物 | 2023-11-08 | 1189955 | 49.8 | 8.87 | 9.79 | 7.7 | / | 0.0002 | 0.0003 | 0.03 | / | mg/m3 | 否 | / | / | 是
2023年第二批 | 国能宁夏大坝三期发电有限公司 | 大气环境 | 火力发电 | 火电厂大气污染物排放标准(GB13223-2011) | （表2）大气污染物特别排放限值,烟囱或烟道,燃煤锅炉 | 5#机组排口 | 二氧化硫 | 2023-11-08 | 1189955 | 49.8 | 8.87 | 9.79 | 7.7 | / | <3 | <3 | 50 | / | mg/m3 | 否 | / | / | 是
2023年第二批 | 国能宁夏大坝三期发电有限公司 | 大气环境 | 火力发电 | 火电厂大气污染物排放标准(GB13223-2011) | （表2）大气污染物特别排放限值,烟囱或烟道,燃煤锅炉 | 5#机组排口 | 氮氧化物 | 2023-11-08 | 1189955 | 49.8 | 8.87 | 9.79 | 7.7 | / | 31 | 41 | 100 | / | mg/m3 | 否 | / | / | 是
2023年第二批 | 国能宁夏大坝三期发电有限公司 | 大气环境 | 火力发电 | 火电厂大气污染物排放标准(GB13223-2011) | （表2）大气污染物特别排放限值,烟囱或烟道,燃煤锅炉 | 5#机组排口 | 烟尘 | 2023-11-08 | 1189955 | 49.8 | 8.87 | 9.79 | 7.7 | / | 3.5 | 4.7 | 20 | / | mg/m3 | 否 | / | / | 是
2023年第二批 | 宁夏华平科瑞能源化工有限公司 | 大气环境,土壤污染监管,环境风险管控 | 原油加工及石油制品制造 | 锅炉大气污染物排放标准(GB13271-2014) | （表2）新建锅炉大气污染物排放浓度限值（2014年7月1日起新建锅炉）,烟囱或烟道,燃气锅炉 | 天然气加热炉 | 颗粒物 | 2023-10-10 | 4007 | 139.6 |  | 6.6 | 6.5 | / | 12.5 | 15.1 | 20 | / | mg/m3 | 否 | / | / | 是
2023年第二批 | 宁夏华平科瑞能源化工有限公司 | 大气环境,土壤污染监管,环境风险管控 | 原油加工及石油制品制造 | 锅炉大气污染物排放标准(GB13271-2014) | （表2）新建锅炉大气污染物排放浓度限值（2014年7月1日起新建锅炉）,烟囱或烟道,燃气锅炉 | 天然气加热炉 | 氮氧化物 | 2023-10-10 | 4007 | 139.6 |  | 6.6 | 6.5 | / | 116 | 143 | 200 | / | mg/m3 | 否 | / | / | 是
2023年第二批 | 宁夏华平科瑞能源化工有限公司 | 大气环境,土壤污染监管,环境风险管控 | 原油加工及石油制品制造 | 锅炉大气污染物排放标准(GB13271-2014) | （表2）新建锅炉大气污染物排放浓度限值（2014年7月1日起新建锅炉）,烟囱或烟道,燃气锅炉 | 天然气加热炉 | 二氧化硫 | 2023-10-10 | 4007 | 139.6 |  | 6.6 | 6.5 | / | <3 | <3 | 50 | / | mg/m3 | 否 | / | / | 是
2023年第二批 | 宁夏庆华煤化集团有限公司 | 水环境,大气环境,土壤污染监管,环境风险管控 | 炼焦 | 炼焦化学工业污染物排放标准(GB16171-2012) | （表5）新建企业大气污染物排放浓度限值,焦炉烟囱,机焦、半焦炉 | 焦化炉排放口 | 氮氧化物 | 2023-12-08 | 73339 | 65 | 17.1 | 8.8 | 4.1 | / | 139 | 139 | 500 | / | mg/m3 | 否 | / | / | 是
2023年第二批 | 宁夏庆华煤化集团有限公司 | 水环境,大气环境,土壤污染监管,环境风险管控 | 炼焦 | 炼焦化学工业污染物排放标准(GB16171-2012) | （表5）新建企业大气污染物排放浓度限值,焦炉烟囱,机焦、半焦炉 | 焦化炉排放口 | 颗粒物 | 2023-12-08 | 73339 | 65 | 17.1 | 8.8 | 4.1 | / | 25 | 25 | 30 | / | mg/m3 | 否 | / | / | 是
2023年第二批 | 宁夏庆华煤化集团有限公司 | 水环境,大气环境,土壤污染监管,环境风险管控 | 炼焦 | 炼焦化学工业污染物排放标准(GB16171-2012) | （表5）新建企业大气污染物排放浓度限值,焦炉烟囱,机焦、半焦炉 | 焦化炉排放口 | 二氧化硫 | 2023-12-08 | 73339 | 65 | 17.1 | 8.8 | 4.1 | / | 19 | 19 | 50 | / | mg/m3 | 否 | / | / | 是
2023年第二批 | 宁夏庆华煤化集团有限公司 | 水环境,大气环境,土壤污染监管,环境风险管控 | 炼焦 | 炼焦化学工业污染物排放标准(GB16171-2012) | （表5）新建企业大气污染物排放浓度限值,推焦 | 焦侧地面站排放口 | 二氧化硫 | 2023-12-08 |  | 15 | 1.7 | 21 |  | / | <2 | <2 | 50 | / | mg/m3 | 否 | / | / | 是
2023年第二批 | 宁夏庆华煤化集团有限公司 | 水环境,大气环境,土壤污染监管,环境风险管控 | 炼焦 | 炼焦化学工业污染物排放标准(GB16171-2012) | （表5）新建企业大气污染物排放浓度限值,推焦 | 焦侧地面站排放口 | 颗粒物 | 2023-12-08 |  | 15 | 1.7 | 21 |  | / | <20 | <20 | 50 | / | mg/m3 | 否 | / | / | 是
2023年第二批 | 宁夏上峰萌生建材有限公司 | 大气环境 | 水泥制造 | 水泥工业大气污染物排放标准(GB4915-2013) | （表1）现有与新建企业大气污染物排放限值,水泥制造,水泥窑及窑尾余热利用系统 | 4500T水泥炉窑窑头排口(DA001) | 颗粒物 | 2023-09-09 | 306770 | 88.3 |  |  |  | / | <1 | <1 | 30 | / | mg/m3 | 否 | / | / | 是
2023年第二批 | 宁夏上峰萌生建材有限公司 | 大气环境 | 水泥制造 | 水泥工业大气污染物排放标准(GB4915-2013) | （表1）现有与新建企业大气污染物排放限值,水泥制造,水泥窑及窑尾余热利用系统 | 4500T水泥炉窑窑尾排口(DA001) | 颗粒物 | 2023-09-09 | 532635 | 128 |  | 9.7 |  | / | 1.77 | 1.73 | 30 | / | mg/m3 | 否 | / | / | 是
2023年第二批 | 宁夏上峰萌生建材有限公司 | 大气环境 | 水泥制造 | 水泥工业大气污染物排放标准(GB4915-2013) | （表1）现有与新建企业大气污染物排放限值,水泥制造,水泥窑及窑尾余热利用系统 | 4500T水泥炉窑窑尾排口(DA001) | 氮氧化物 | 2023-09-09 | 532635 | 128 |  | 9.7 |  | / | 60 | 58 | 400 | / | mg/m3 | 否 | / | / | 是
2023年第二批 | 宁夏上峰萌生建材有限公司 | 大气环境 | 水泥制造 | 水泥工业大气污染物排放标准(GB4915-2013) | （表1）现有与新建企业大气污染物排放限值,水泥制造,水泥窑及窑尾余热利用系统 | 4500T水泥炉窑窑尾排口(DA001) | 二氧化硫 | 2023-09-09 | 532635 | 128 |  | 9.7 |  | / | 8 | 8 | 200 | / | mg/m3 | 否 | / | / | 是
2023年第二批 | 宁夏金泽源木业有限公司 | 大气环境 | 纤维板制造 | 锅炉大气污染物排放标准(GB13271-2014) | （表3）大气污染物特别排放限值,烟囱或烟道,燃煤锅炉 | 工业锅炉1# | 颗粒物 | 2023-11-23 | 418092 | 52 | 5.3 | 20.3 | 10.5 | / | 28 | 28 | 30 | / | mg/m3 | 否 | / | / | 是
2023年第二批 | 宁夏金泽源木业有限公司 | 大气环境 | 纤维板制造 | 锅炉大气污染物排放标准(GB13271-2014) | （表3）大气污染物特别排放限值,烟囱或烟道,燃煤锅炉 | 工业锅炉1# | 氮氧化物 | 2023-11-23 | 418092 | 52 | 5.3 | 20.3 | 10.5 | / | 31 | 31 | 200 | / | mg/m3 | 否 | / | / | 是
2023年第二批 | 宁夏金泽源木业有限公司 | 大气环境 | 纤维板制造 | 锅炉大气污染物排放标准(GB13271-2014) | （表3）大气污染物特别排放限值,烟囱或烟道,燃煤锅炉 | 工业锅炉1# | 二氧化硫 | 2023-11-23 | 418092 | 52 | 5.3 | 20.3 | 10.5 | / | <2 | <2 | 200 | / | mg/m3 | 否 | / | / | 是
2023年第二批 | 吴忠市同盛化工有限公司 | 大气环境 | 无机盐制造 | 大气污染物综合排放标准(GB16297-1996) | （表2）新污染源大气污染物排放限值（1997年1月1日起）,最高允许排放浓度,其他 | 3#电石炉排放出口 | 颗粒物 | 2023-10-24 | 17527 | 26 | 5.7 |  | 2.1 | / | <20 | <20 | 120 | / | mg/m3 | 否 | / | / | 是
2023年第二批 | 吴忠市同盛化工有限公司 | 大气环境 | 无机盐制造 | 大气污染物综合排放标准(GB16297-1996) | （表2）新污染源大气污染物排放限值（1997年1月1日起）,最高允许排放浓度,其他 | 2#电厂炉烟气出口 | 颗粒物 | 2023-10-24 | 38170 | 26 | 5.7 |  | 7 | / | 21 | 21 | 120 | / | mg/m3 | 否 | / | / | 是
2023年第二批 | 吴忠市同盛化工有限公司 | 大气环境 | 无机盐制造 | 石灰、电石工业大气污染物排放标准(GB 41618—2022) | 表1 大气污染物排放限值,车间或生产设施排气筒,电石制造,干燥窑 | 2#烘干窑出口 | 二氧化硫 | 2023-10-24 | 73400 | 75 | 3.7 | 17.3 | 10.9 | / | 8 | 6 | 200 | / | mg/m3 | 否 | / | / | 是
2023年第二批 | 吴忠市同盛化工有限公司 | 大气环境 | 无机盐制造 | 石灰、电石工业大气污染物排放标准(GB 41618—2022) | 表1 大气污染物排放限值,车间或生产设施排气筒,电石制造,干燥窑 | 2#烘干窑出口 | 颗粒物 | 2023-10-24 | 73400 | 75 | 3.7 | 17.3 | 10.9 | / | <20 | <20 | 30 | / | mg/m3 | 否 | / | / | 是
2023年第二批 | 吴忠市同盛化工有限公司 | 大气环境 | 无机盐制造 | 石灰、电石工业大气污染物排放标准(GB 41618—2022) | 表1 大气污染物排放限值,车间或生产设施排气筒,电石制造,干燥窑 | 2#烘干窑出口 | 氮氧化物 | 2023-10-24 | 73400 | 75 | 3.7 | 17.3 | 10.9 | / | 256 | 208 | 300 | / | mg/m3 | 否 | / | / | 是
2023年第二批 | 吴忠市同盛化工有限公司 | 大气环境 | 无机盐制造 | 石灰、电石工业大气污染物排放标准(GB 41618—2022) | 表1 大气污染物排放限值,车间或生产设施排气筒,电石制造,干燥窑 | 1#烘干窑出口 | 二氧化硫 | 2023-10-20 | 84773 | 67 | 4.7 | 13.4 | 12.5 | / | 28 | 11 | 200 | / | mg/m3 | 否 | / | / | 是
2023年第二批 | 吴忠市同盛化工有限公司 | 大气环境 | 无机盐制造 | 石灰、电石工业大气污染物排放标准(GB 41618—2022) | 表1 大气污染物排放限值,车间或生产设施排气筒,电石制造,干燥窑 | 1#烘干窑出口 | 氮氧化物 | 2023-10-20 | 84773 | 67 | 4.7 | 13.4 | 12.5 | / | 114 | 45 | 300 | / | mg/m3 | 否 | / | / | 是
2023年第二批 | 吴忠市同盛化工有限公司 | 大气环境 | 无机盐制造 | 石灰、电石工业大气污染物排放标准(GB 41618—2022) | 表1 大气污染物排放限值,车间或生产设施排气筒,电石制造,干燥窑 | 1#烘干窑出口 | 颗粒物 | 2023-10-20 | 84773 | 67 | 4.7 | 13.4 | 12.5 | / | <20 | <20 | 30 | / | mg/m3 | 否 | / | / | 是
2023年第二批 | 青铜峡铝业股份有限公司青铜峡铝业分公司 | 大气环境,土壤污染监管,环境风险管控 | 铝冶炼 | 铝工业污染物排放标准(GB25465-2010) | （修改单）大气污染物特别排放限制,电解铝厂,电解槽烟气净化 | 160焙烧排放口(DA001) | 二氧化硫 | 2023-11-22 | 270058 | 42.2 | 4.09 | 16.5 | 12.4 | / | <3 | <3 | 100 | / | mg/m3 | 否 | / | / | 是
2023年第二批 | 青铜峡铝业股份有限公司青铜峡铝业分公司 | 大气环境,土壤污染监管,环境风险管控 | 铝冶炼 | 铝工业污染物排放标准(GB25465-2010) | （修改单）大气污染物特别排放限制,电解铝厂,电解槽烟气净化 | 160焙烧排放口(DA001) | 氟化物 | 2023-11-22 | 270058 | 42.2 | 4.09 | 16.5 | 12.4 | / | 0.04 | 0.04 | 3.0 | / | mg/m3 | 否 | / | / | 是
2023年第二批 | 青铜峡铝业股份有限公司青铜峡铝业分公司 | 大气环境,土壤污染监管,环境风险管控 | 铝冶炼 | 铝工业污染物排放标准(GB25465-2010) | （修改单）大气污染物特别排放限制,电解铝厂,电解槽烟气净化 | 160焙烧排放口(DA001) | 颗粒物 | 2023-11-22 | 270058 | 42.2 | 4.09 | 16.5 | 12.4 | / | 4.3 | 4.3 | 10 | / | mg/m3 | 否 | / | / | 是
2023年第二批 | 青铜峡铝业股份有限公司青铜峡铝业分公司 | 大气环境,土壤污染监管,环境风险管控 | 铝冶炼 | 铝工业污染物排放标准(GB25465-2010) | （修改单）大气污染物特别排放限制,电解铝厂,电解槽烟气净化 | 350KA电解净化一区 | 氟化物 | 2023-11-22 | 793898 | 49.3 | 13.35 | 20.7 | 8.1 | / | 0.05 | 0.05 | 3.0 | / | mg/m3 | 否 | / | / | 是
2023年第二批 | 青铜峡铝业股份有限公司青铜峡铝业分公司 | 大气环境,土壤污染监管,环境风险管控 | 铝冶炼 | 铝工业污染物排放标准(GB25465-2010) | （修改单）大气污染物特别排放限制,电解铝厂,电解槽烟气净化 | 350KA电解净化一区 | 二氧化硫 | 2023-11-22 | 793898 | 49.3 | 13.35 | 20.7 | 8.1 | / | 8 | 8 | 100 | / | mg/m3 | 否 | / | / | 是
2023年第二批 | 青铜峡铝业股份有限公司青铜峡铝业分公司 | 大气环境,土壤污染监管,环境风险管控 | 铝冶炼 | 铝工业污染物排放标准(GB25465-2010) | （修改单）大气污染物特别排放限制,电解铝厂,电解槽烟气净化 | 350KA电解净化一区 | 颗粒物 | 2023-11-22 | 793898 | 49.3 | 13.35 | 20.7 | 8.1 | / | 4.1 | 4.1 | 10 | / | mg/m3 | 否 | / | / | 是
2023年第二批 | 青铜峡铝业股份有限公司青铜峡铝业分公司 | 大气环境,土壤污染监管,环境风险管控 | 铝冶炼 | 铝工业污染物排放标准(GB25465-2010) | （修改单）大气污染物特别排放限制,电解铝厂,电解槽烟气净化 | 350焙烧排放口(DA001) | 二氧化硫 | 2023-11-22 | 161900 | 49 | 5.52 | 18 | 5.1 | / | 46 | 46 | 100 | / | mg/m3 | 否 | / | / | 是
2023年第二批 | 青铜峡铝业股份有限公司青铜峡铝业分公司 | 大气环境,土壤污染监管,环境风险管控 | 铝冶炼 | 铝工业污染物排放标准(GB25465-2010) | （修改单）大气污染物特别排放限制,电解铝厂,电解槽烟气净化 | 350焙烧排放口(DA001) | 颗粒物 | 2023-11-22 | 161900 | 49 | 5.52 | 18 | 5.1 | / | 3.5 | 3.5 | 10 | / | mg/m3 | 否 | / | / | 是
2023年第二批 | 青铜峡铝业股份有限公司青铜峡铝业分公司 | 大气环境,土壤污染监管,环境风险管控 | 铝冶炼 | 铝工业污染物排放标准(GB25465-2010) | （修改单）大气污染物特别排放限制,电解铝厂,电解槽烟气净化 | 350焙烧排放口(DA001) | 氟化物 | 2023-11-22 | 161900 | 49 | 5.52 | 18 | 5.1 | / | 0.03 | 0.03 | 3.0 | / | mg/m3 | 否 | / | / | 是
2023年第二批 | 青铜峡铝业股份有限公司青铜峡铝业分公司 | 大气环境,土壤污染监管,环境风险管控 | 铝冶炼 | 铝工业污染物排放标准(GB25465-2010) | （修改单）大气污染物特别排放限制,电解铝厂,电解槽烟气净化 | 350KA电解净化二区 | 二氧化硫 | 2023-11-22 | 940035 | 37.6 | 1.48 | 20.4 | 8.1 | / | 42 | 42 | 100 | / | mg/m3 | 否 | / | / | 是
2023年第二批 | 青铜峡铝业股份有限公司青铜峡铝业分公司 | 大气环境,土壤污染监管,环境风险管控 | 铝冶炼 | 铝工业污染物排放标准(GB25465-2010) | （修改单）大气污染物特别排放限制,电解铝厂,电解槽烟气净化 | 350KA电解净化二区 | 颗粒物 | 2023-11-22 | 940035 | 37.6 | 1.48 | 20.4 | 8.1 | / | 6.8 | 6.8 | 10 | / | mg/m3 | 否 | / | / | 是
2023年第二批 | 青铜峡铝业股份有限公司青铜峡铝业分公司 | 大气环境,土壤污染监管,环境风险管控 | 铝冶炼 | 铝工业污染物排放标准(GB25465-2010) | （修改单）大气污染物特别排放限制,电解铝厂,电解槽烟气净化 | 350KA电解净化二区 | 氟化物 | 2023-11-22 | 940035 | 37.6 | 1.48 | 20.4 | 8.1 | / | 0.03 | 0.03 | 3.0 | / | mg/m3 | 否 | / | / | 是
2023年第二批 | 青铜峡铝业股份有限公司青铜峡铝业分公司 | 大气环境,土壤污染监管,环境风险管控 | 铝冶炼 | 铝工业污染物排放标准(GB25465-2010) | （修改单）大气污染物特别排放限制,电解铝厂,电解槽烟气净化 | 350煅烧2#排放口(DA001) | 二氧化硫 | 2023-11-22 | 124334 | 55.2 | 3.87 | 17 | 5.2 | / | 4 | 4 | 100 | / | mg/m3 | 否 | / | / | 是
2023年第二批 | 青铜峡铝业股份有限公司青铜峡铝业分公司 | 大气环境,土壤污染监管,环境风险管控 | 铝冶炼 | 铝工业污染物排放标准(GB25465-2010) | （修改单）大气污染物特别排放限制,电解铝厂,电解槽烟气净化 | 350煅烧2#排放口(DA001) | 氟化物 | 2023-11-22 | 124334 | 55.2 | 3.87 | 17 | 5.2 | / | 0.10 | 0.10 | 3.0 | / | mg/m3 | 否 | / | / | 是
2023年第二批 | 青铜峡铝业股份有限公司青铜峡铝业分公司 | 大气环境,土壤污染监管,环境风险管控 | 铝冶炼 | 铝工业污染物排放标准(GB25465-2010) | （修改单）大气污染物特别排放限制,电解铝厂,电解槽烟气净化 | 350煅烧2#排放口(DA001) | 颗粒物 | 2023-11-22 | 124334 | 55.2 | 3.87 | 17 | 5.2 | / | 3.3 | 3.3 | 10 | / | mg/m3 | 否 | / | / | 是
2023年第二批 | 青铜峡铝业股份有限公司青铜峡铝业分公司 | 大气环境,土壤污染监管,环境风险管控 | 铝冶炼 | 铝工业污染物排放标准(GB25465-2010) | （修改单）大气污染物特别排放限制,电解铝厂,电解槽烟气净化 | 200KA电解净化东区 | 二氧化硫 | 2023-11-22 | 888565 | 32 | 2.31 | 20.5 | 7.7 | / | 57 | 57 | 100 | / | mg/m3 | 否 | / | / | 是
2023年第二批 | 青铜峡铝业股份有限公司青铜峡铝业分公司 | 大气环境,土壤污染监管,环境风险管控 | 铝冶炼 | 铝工业污染物排放标准(GB25465-2010) | （修改单）大气污染物特别排放限制,电解铝厂,电解槽烟气净化 | 200KA电解净化东区 | 氟化物 | 2023-11-22 | 888565 | 32 | 2.31 | 20.5 | 7.7 | / | 0.06 | 0.06 | 3.0 | / | mg/m3 | 否 | / | / | 是
2023年第二批 | 青铜峡铝业股份有限公司青铜峡铝业分公司 | 大气环境,土壤污染监管,环境风险管控 | 铝冶炼 | 铝工业污染物排放标准(GB25465-2010) | （修改单）大气污染物特别排放限制,电解铝厂,电解槽烟气净化 | 200KA电解净化东区 | 颗粒物 | 2023-11-22 | 888565 | 32 | 2.31 | 20.5 | 7.7 | / | 7.2 | 7.2 | 10 | / | mg/m3 | 否 | / | / | 是
2023年第二批 | 青铜峡铝业股份有限公司青铜峡铝业分公司 | 大气环境,土壤污染监管,环境风险管控 | 铝冶炼 | 铝工业污染物排放标准(GB25465-2010) | （修改单）大气污染物特别排放限制,电解铝厂,电解槽烟气净化 | 200KA电解净化西区(DA001) | 颗粒物 | 2023-11-22 | 665591 | 33.3 | 2.44 | 20.5 | 6.6 | / | 5.6 | 5.6 | 10 | / | mg/m3 | 否 | / | / | 是
2023年第二批 | 青铜峡铝业股份有限公司青铜峡铝业分公司 | 大气环境,土壤污染监管,环境风险管控 | 铝冶炼 | 铝工业污染物排放标准(GB25465-2010) | （修改单）大气污染物特别排放限制,电解铝厂,电解槽烟气净化 | 200KA电解净化西区(DA001) | 二氧化硫 | 2023-11-22 | 665591 | 33.3 | 2.44 | 20.5 | 6.6 | / | 10 | 10 | 100 | / | mg/m3 | 否 | / | / | 是
2023年第二批 | 青铜峡铝业股份有限公司青铜峡铝业分公司 | 大气环境,土壤污染监管,环境风险管控 | 铝冶炼 | 铝工业污染物排放标准(GB25465-2010) | （修改单）大气污染物特别排放限制,电解铝厂,电解槽烟气净化 | 200KA电解净化西区(DA001) | 氟化物 | 2023-11-22 | 665591 | 33.3 | 2.44 | 20.5 | 6.6 | / | 0.08 | 0.08 | 3.0 | / | mg/m3 | 否 | / | / | 是

## 宁夏2023年第四季度无组织废气污染源执法监测
附件2： 宁夏2023年第四季度无组织废气污染源执法监测情况一览表
任务名称 | 企业名称 | 名录类别 | 行业类别 | 执行标准名称 | 执行标准条目名称 | 监测点 | 监测项目 | 监测日期 | 风向 | 风速（m/s） | 温度(℃) | 压力（kPa） | 排放浓度 | 上限 | 下限 | 单位 | 是否超标 | 超标倍数 | 备注
银川市2023年10月份大气环境排污单位监督性监测计划 | 宁夏泰益欣生物科技股份有限公司 |  | 化学药品原料药制造 | 大气污染物综合排放标准(GB16297-1996) | （表2）新污染源大气污染物排放限值（1997年1月1日起）,无组织排放监控浓度限值,通用 | 厂界 | 甲醇 | 2023-10-17 | 南 | 1.2 | 19.5 | 89.7 | <0.1 | 12 | / | mg/m3 | 否 | / | O1#
银川市2023年10月份大气环境排污单位监督性监测计划 | 宁夏泰益欣生物科技股份有限公司 |  | 化学药品原料药制造 | 大气污染物综合排放标准(GB16297-1996) | （表2）新污染源大气污染物排放限值（1997年1月1日起）,无组织排放监控浓度限值,通用 | 厂界 | 甲醇 | 2023-10-17 | 南 | 1.2 | 19.5 | 89.7 | <0.1 | 12 | / | mg/m3 | 否 | / | O2#
银川市2023年10月份大气环境排污单位监督性监测计划 | 宁夏泰益欣生物科技股份有限公司 |  | 化学药品原料药制造 | 大气污染物综合排放标准(GB16297-1996) | （表2）新污染源大气污染物排放限值（1997年1月1日起）,无组织排放监控浓度限值,通用 | 厂界 | 甲醇 | 2023-10-17 | 南 | 1.2 | 19.5 | 89.7 | <0.1 | 12 | / | mg/m3 | 否 | / | O3#
银川市2023年10月份大气环境排污单位监督性监测计划 | 宁夏泰益欣生物科技股份有限公司 |  | 化学药品原料药制造 | 大气污染物综合排放标准(GB16297-1996) | （表2）新污染源大气污染物排放限值（1997年1月1日起）,无组织排放监控浓度限值,通用 | 厂界 | 甲醇 | 2023-10-17 | 南 | 1.2 | 19.5 | 89.7 | <0.1 | 12 | / | mg/m3 | 否 | / | O4#
银川市2023年10月份大气环境排污单位监督性监测计划 | 宁夏瑞银铅资源再生有限公司 | 大气环境,土壤污染监管,环境风险管控 | 铅锌冶炼 | 再生铜、铝、铅、锌工业污染物排放标准(GB31574-2015) | （表5）企业边界大气污染物限值,所有 | 厂界 | 镉及其化合物 | 2023-10-10 | 西 | 0.8 | 17 | 89.7 | <0.000004 | 0.0002 | / | mg/m3 | 否 | / | 南厂界11::30-13:40
银川市2023年10月份大气环境排污单位监督性监测计划 | 宁夏瑞银铅资源再生有限公司 | 大气环境,土壤污染监管,环境风险管控 | 铅锌冶炼 | 再生铜、铝、铅、锌工业污染物排放标准(GB31574-2015) | （表5）企业边界大气污染物限值,所有 | 厂界 | 砷及其化合物 | 2023-10-10 | 西 | 0.8 | 17 | 89.7 | 0.000166 | 0.01 | / | mg/m3 | 否 | / | 南厂界11::30-13:40
银川市2023年10月份大气环境排污单位监督性监测计划 | 宁夏瑞银铅资源再生有限公司 | 大气环境,土壤污染监管,环境风险管控 | 铅锌冶炼 | 再生铜、铝、铅、锌工业污染物排放标准(GB31574-2015) | （表5）企业边界大气污染物限值,所有 | 厂界 | 铬及其化合物 | 2023-10-10 | 西 | 0.8 | 17 | 89.7 | 0.000016 | 0.006 | / | mg/m3 | 否 | / | 南厂界11::30-13:40
银川市2023年10月份大气环境排污单位监督性监测计划 | 宁夏瑞银铅资源再生有限公司 | 大气环境,土壤污染监管,环境风险管控 | 铅锌冶炼 | 再生铜、铝、铅、锌工业污染物排放标准(GB31574-2015) | （表5）企业边界大气污染物限值,所有 | 厂界 | 铅及其化合物 | 2023-10-10 | 西 | 0.8 | 17 | 89.7 | 0.00391 | 0.006 | / | mg/m3 | 否 | / | 南厂界11::30-13:40
银川市2023年10月份大气环境排污单位监督性监测计划 | 宁夏瑞银铅资源再生有限公司 | 大气环境,土壤污染监管,环境风险管控 | 铅锌冶炼 | 再生铜、铝、铅、锌工业污染物排放标准(GB31574-2015) | （表5）企业边界大气污染物限值,所有 | 厂界 | 镉及其化合物 | 2023-10-10 | 西 | 0.8 | 17 | 89.7 | <0.000004 | 0.0002 | / | mg/m3 | 否 | / | 西厂界11:36-13:46
银川市2023年10月份大气环境排污单位监督性监测计划 | 宁夏瑞银铅资源再生有限公司 | 大气环境,土壤污染监管,环境风险管控 | 铅锌冶炼 | 再生铜、铝、铅、锌工业污染物排放标准(GB31574-2015) | （表5）企业边界大气污染物限值,再生铜、再生铅、再生锌 | 厂界 | 硫酸雾 | 2023-10-10 | 西南 | 0.7 | 13 | 89.8 | 0.019 | 0.3 | / | mg/m3 | 否 | / | 南厂界10:03-11:03
银川市2023年10月份大气环境排污单位监督性监测计划 | 宁夏瑞银铅资源再生有限公司 | 大气环境,土壤污染监管,环境风险管控 | 铅锌冶炼 | 再生铜、铝、铅、锌工业污染物排放标准(GB31574-2015) | （表5）企业边界大气污染物限值,所有 | 厂界 | 砷及其化合物 | 2023-10-10 | 西 | 0.8 | 17 | 89.7 | <0.000005 | 0.01 | / | mg/m3 | 否 | / | 西厂界11:36-13:46
银川市2023年10月份大气环境排污单位监督性监测计划 | 宁夏瑞银铅资源再生有限公司 | 大气环境,土壤污染监管,环境风险管控 | 铅锌冶炼 | 再生铜、铝、铅、锌工业污染物排放标准(GB31574-2015) | （表5）企业边界大气污染物限值,所有 | 厂界 | 铬及其化合物 | 2023-10-10 | 西 | 0.8 | 17 | 89.7 | <0.000005 | 0.006 | / | mg/m3 | 否 | / | 西厂界11:36-13:46
银川市2023年10月份大气环境排污单位监督性监测计划 | 宁夏瑞银铅资源再生有限公司 | 大气环境,土壤污染监管,环境风险管控 | 铅锌冶炼 | 再生铜、铝、铅、锌工业污染物排放标准(GB31574-2015) | （表5）企业边界大气污染物限值,所有 | 厂界 | 镉及其化合物 | 2023-10-10 | 西 | 0.8 | 17 | 89.7 | 0.000034 | 0.0002 | / | mg/m3 | 否 | / | 北厂界11:42-13:52
银川市2023年10月份大气环境排污单位监督性监测计划 | 宁夏瑞银铅资源再生有限公司 | 大气环境,土壤污染监管,环境风险管控 | 铅锌冶炼 | 再生铜、铝、铅、锌工业污染物排放标准(GB31574-2015) | （表5）企业边界大气污染物限值,再生铜、再生铅、再生锌 | 厂界 | 硫酸雾 | 2023-10-10 | 西南 | 0.7 | 13 | 89.8 | 0.018 | 0.3 | / | mg/m3 | 否 | / | 西厂界10:09-11:09
银川市2023年10月份大气环境排污单位监督性监测计划 | 宁夏瑞银铅资源再生有限公司 | 大气环境,土壤污染监管,环境风险管控 | 铅锌冶炼 | 再生铜、铝、铅、锌工业污染物排放标准(GB31574-2015) | （表5）企业边界大气污染物限值,再生铅、再生铜 | 厂界 | 锑及其化合物 | 2023-10-10 | 西 | 0.8 | 17 | 89.7 | 0.000147 | 0.01 | / | mg/m3 | 否 | / | 南厂界11::30-13:40
银川市2023年10月份大气环境排污单位监督性监测计划 | 宁夏瑞银铅资源再生有限公司 | 大气环境,土壤污染监管,环境风险管控 | 铅锌冶炼 | 再生铜、铝、铅、锌工业污染物排放标准(GB31574-2015) | （表5）企业边界大气污染物限值,所有 | 厂界 | 砷及其化合物 | 2023-10-10 | 西 | 0.8 | 17 | 89.7 | 0.00227 | 0.01 | / | mg/m3 | 否 | / | 北厂界11:42-13:52
银川市2023年10月份大气环境排污单位监督性监测计划 | 宁夏瑞银铅资源再生有限公司 | 大气环境,土壤污染监管,环境风险管控 | 铅锌冶炼 | 再生铜、铝、铅、锌工业污染物排放标准(GB31574-2015) | （表5）企业边界大气污染物限值,所有 | 厂界 | 砷及其化合物 | 2023-10-10 | 西 | 0.8 | 17 | 89.7 | 0.00297 | 0.01 | / | mg/m3 | 否 | / | 东厂界11:48-13:58
银川市2023年10月份大气环境排污单位监督性监测计划 | 宁夏瑞银铅资源再生有限公司 | 大气环境,土壤污染监管,环境风险管控 | 铅锌冶炼 | 再生铜、铝、铅、锌工业污染物排放标准(GB31574-2015) | （表5）企业边界大气污染物限值,再生铅、再生铜 | 厂界 | 锑及其化合物 | 2023-10-10 | 西 | 0.8 | 17 | 89.7 | 0.000031 | 0.01 | / | mg/m3 | 否 | / | 西厂界11:36-13:46
银川市2023年10月份大气环境排污单位监督性监测计划 | 宁夏瑞银铅资源再生有限公司 | 大气环境,土壤污染监管,环境风险管控 | 铅锌冶炼 | 再生铜、铝、铅、锌工业污染物排放标准(GB31574-2015) | （表5）企业边界大气污染物限值,再生铜、再生铅、再生锌 | 厂界 | 硫酸雾 | 2023-10-10 | 西南 | 0.7 | 13 | 89.8 | 0.015 | 0.3 | / | mg/m3 | 否 | / | 北厂界10:15-11:15
银川市2023年10月份大气环境排污单位监督性监测计划 | 宁夏瑞银铅资源再生有限公司 | 大气环境,土壤污染监管,环境风险管控 | 铅锌冶炼 | 再生铜、铝、铅、锌工业污染物排放标准(GB31574-2015) | （表5）企业边界大气污染物限值,再生铅、再生铜 | 厂界 | 锑及其化合物 | 2023-10-10 | 西 | 0.8 | 17 | 89.7 | 0.000050 | 0.01 | / | mg/m3 | 否 | / | 北厂界11:42-13:52
银川市2023年10月份大气环境排污单位监督性监测计划 | 宁夏瑞银铅资源再生有限公司 | 大气环境,土壤污染监管,环境风险管控 | 铅锌冶炼 | 再生铜、铝、铅、锌工业污染物排放标准(GB31574-2015) | （表5）企业边界大气污染物限值,所有 | 厂界 | 镉及其化合物 | 2023-10-10 | 西 | 0.8 | 17 | 89.7 | 0.000060 | 0.0002 | / | mg/m3 | 否 | / | 东厂界11:48-13:58
银川市2023年10月份大气环境排污单位监督性监测计划 | 宁夏瑞银铅资源再生有限公司 | 大气环境,土壤污染监管,环境风险管控 | 铅锌冶炼 | 再生铜、铝、铅、锌工业污染物排放标准(GB31574-2015) | （表5）企业边界大气污染物限值,所有 | 厂界 | 铬及其化合物 | 2023-10-10 | 西 | 0.8 | 17 | 89.7 | 0.000086 | 0.006 | / | mg/m3 | 否 | / | 北厂界11:42-13:52
银川市2023年10月份大气环境排污单位监督性监测计划 | 宁夏瑞银铅资源再生有限公司 | 大气环境,土壤污染监管,环境风险管控 | 铅锌冶炼 | 再生铜、铝、铅、锌工业污染物排放标准(GB31574-2015) | （表5）企业边界大气污染物限值,所有 | 厂界 | 铬及其化合物 | 2023-10-10 | 西 | 0.8 | 17 | 89.7 | 0.000163 | 0.006 | / | mg/m3 | 否 | / | 东厂界11:48-13:58
银川市2023年10月份大气环境排污单位监督性监测计划 | 宁夏瑞银铅资源再生有限公司 | 大气环境,土壤污染监管,环境风险管控 | 铅锌冶炼 | 再生铜、铝、铅、锌工业污染物排放标准(GB31574-2015) | （表5）企业边界大气污染物限值,再生铅、再生铜 | 厂界 | 锑及其化合物 | 2023-10-10 | 西 | 0.8 | 17 | 89.7 | 0.000205 | 0.01 | / | mg/m3 | 否 | / | 东厂界11:48-13:58
银川市2023年10月份大气环境排污单位监督性监测计划 | 宁夏瑞银铅资源再生有限公司 | 大气环境,土壤污染监管,环境风险管控 | 铅锌冶炼 | 再生铜、铝、铅、锌工业污染物排放标准(GB31574-2015) | （表5）企业边界大气污染物限值,所有 | 厂界 | 铅及其化合物 | 2023-10-10 | 西 | 0.8 | 17 | 89.7 | 0.00139 | 0.006 | / | mg/m3 | 否 | / | 西厂界11:36-13:46
银川市2023年10月份大气环境排污单位监督性监测计划 | 宁夏瑞银铅资源再生有限公司 | 大气环境,土壤污染监管,环境风险管控 | 铅锌冶炼 | 再生铜、铝、铅、锌工业污染物排放标准(GB31574-2015) | （表5）企业边界大气污染物限值,所有 | 厂界 | 铅及其化合物 | 2023-10-10 | 西 | 0.8 | 17 | 89.7 | 0.000968 | 0.006 | / | mg/m3 | 否 | / | 北厂界11:42-13:52
银川市2023年10月份大气环境排污单位监督性监测计划 | 宁夏瑞银铅资源再生有限公司 | 大气环境,土壤污染监管,环境风险管控 | 铅锌冶炼 | 再生铜、铝、铅、锌工业污染物排放标准(GB31574-2015) | （表5）企业边界大气污染物限值,所有 | 厂界 | 铅及其化合物 | 2023-10-10 | 西 | 0.8 | 17 | 89.7 | 0.00213 | 0.006 | / | mg/m3 | 否 | / | 东厂界11:48-13:58
银川市2023年10月份大气环境排污单位监督性监测计划 | 宁夏瑞银铅资源再生有限公司 | 大气环境,土壤污染监管,环境风险管控 | 铅锌冶炼 | 再生铜、铝、铅、锌工业污染物排放标准(GB31574-2015) | （表5）企业边界大气污染物限值,再生铜、再生铅、再生锌 | 厂界 | 硫酸雾 | 2023-10-10 | 西南 | 0.7 | 13 | 89.8 | 0.022 | 0.3 | / | mg/m3 | 否 | / | 东厂界10:21-11:21
银川市2023年10月份大气环境排污单位监督性监测计划 | 宁夏瑞银铅资源再生有限公司 | 大气环境,土壤污染监管,环境风险管控 | 铅锌冶炼 | 再生铜、铝、铅、锌工业污染物排放标准(GB31574-2015) | （表5）企业边界大气污染物限值,所有 | 厂界 | 锡及其化合物 | 2023-10-18 | 南 | 2.4 | 13.8 | 21.6 | <0.00001 | 0.24 | / | mg/m3 | 否 | / | O1#15:15-16:55
银川市2023年10月份大气环境排污单位监督性监测计划 | 宁夏瑞银铅资源再生有限公司 | 大气环境,土壤污染监管,环境风险管控 | 铅锌冶炼 | 再生铜、铝、铅、锌工业污染物排放标准(GB31574-2015) | （表5）企业边界大气污染物限值,所有 | 厂界 | 锡及其化合物 | 2023-10-18 | 南 | 2.4 | 13.8 | 21.6 | <0.00001 | 0.24 | / | mg/m3 | 否 | / | O2#15:15-16:55
银川市2023年10月份大气环境排污单位监督性监测计划 | 宁夏瑞银铅资源再生有限公司 | 大气环境,土壤污染监管,环境风险管控 | 铅锌冶炼 | 再生铜、铝、铅、锌工业污染物排放标准(GB31574-2015) | （表5）企业边界大气污染物限值,所有 | 厂界 | 锡及其化合物 | 2023-10-18 | 南 | 2.4 | 13.8 | 21.6 | <0.00001 | 0.24 | / | mg/m3 | 否 | / | O3#15:15-16:55
银川市2023年10月份大气环境排污单位监督性监测计划 | 宁夏瑞银铅资源再生有限公司 | 大气环境,土壤污染监管,环境风险管控 | 铅锌冶炼 | 再生铜、铝、铅、锌工业污染物排放标准(GB31574-2015) | （表5）企业边界大气污染物限值,所有 | 厂界 | 锡及其化合物 | 2023-10-18 | 南 | 2.4 | 13.8 | 21.6 | <0.00001 | 0.24 | / | mg/m3 | 否 | / | O4#15:15-16:55
银川市2023年10月份大气环境排污单位监督性监测计划 | 银川保绿特生物技术有限公司 |  | 环境卫生管理 | 恶臭污染物排放标准(GB14554-93) | （表1）恶臭污染物厂界标准值,二级,新扩改建 | 厂界 | 臭气浓度 | 2023-10-30 | 西 | 0.9 | 24 | 89.2 | <10 | 20 | / | 无量纲 | 否 | / | 东厂界16:00
银川市2023年10月份大气环境排污单位监督性监测计划 | 银川保绿特生物技术有限公司 |  | 环境卫生管理 | 恶臭污染物排放标准(GB14554-93) | （表1）恶臭污染物厂界标准值,二级,新扩改建 | 厂界 | 臭气浓度 | 2023-10-30 | 西 | 0.9 | 24 | 89.2 | <10 | 20 | / | 无量纲 | 否 | / | 东北厂界16:05
银川市2023年10月份大气环境排污单位监督性监测计划 | 银川保绿特生物技术有限公司 |  | 环境卫生管理 | 恶臭污染物排放标准(GB14554-93) | （表1）恶臭污染物厂界标准值,二级,新扩改建 | 厂界 | 臭气浓度 | 2023-10-30 | 西 | 0.9 | 24 | 89.2 | <10 | 20 | / | 无量纲 | 否 | / | 东南厂界16:10
银川市2023年10月份大气环境排污单位监督性监测计划 | 宁夏云耀再生资源有限公司 | 大气环境,土壤污染监管 | 铜冶炼 | 再生铜、铝、铅、锌工业污染物排放标准(GB31574-2015) | （表5）企业边界大气污染物限值,所有 | 厂界 | 铅及其化合物 | 2023-10-13 | 东北 | 0.9 | 19 | 88.9 | 0.00189 | 0.006 | / | mg/m3 | 否 | / | 南厂界10:00-12:10
银川市2023年10月份大气环境排污单位监督性监测计划 | 宁夏云耀再生资源有限公司 | 大气环境,土壤污染监管 | 铜冶炼 | 再生铜、铝、铅、锌工业污染物排放标准(GB31574-2015) | （表5）企业边界大气污染物限值,所有 | 厂界 | 铅及其化合物 | 2023-10-13 | 东北 | 0.9 | 19 | 88.9 | 0.00129 | 0.006 | / | mg/m3 | 否 | / | 东厂界10:05-12:15
银川市2023年10月份大气环境排污单位监督性监测计划 | 宁夏云耀再生资源有限公司 | 大气环境,土壤污染监管 | 铜冶炼 | 再生铜、铝、铅、锌工业污染物排放标准(GB31574-2015) | （表5）企业边界大气污染物限值,所有 | 厂界 | 铅及其化合物 | 2023-10-13 | 东北 | 0.9 | 19 | 88.9 | 0.00138 | 0.006 | / | mg/m3 | 否 | / | 北厂界10:10-12:20
银川市2023年10月份大气环境排污单位监督性监测计划 | 宁夏云耀再生资源有限公司 | 大气环境,土壤污染监管 | 铜冶炼 | 再生铜、铝、铅、锌工业污染物排放标准(GB31574-2015) | （表5）企业边界大气污染物限值,所有 | 厂界 | 铅及其化合物 | 2023-10-13 | 东北 | 0.9 | 19 | 88.9 | 0.00147 | 0.006 | / | mg/m3 | 否 | / | 西厂界10:15-12:25
银川市2023年10月份大气环境排污单位监督性监测计划 | 宁夏云耀再生资源有限公司 | 大气环境,土壤污染监管 | 铜冶炼 | 再生铜、铝、铅、锌工业污染物排放标准(GB31574-2015) | （表5）企业边界大气污染物限值,所有 | 厂界 | 锡及其化合物 | 2023-10-16 | 西南 | 1.1 | 24.7 | 88.4 | <0.00001 | 0.24 | / | mg/m3 | 否 | / | O1#15:00-16:40
银川市2023年10月份大气环境排污单位监督性监测计划 | 宁夏云耀再生资源有限公司 | 大气环境,土壤污染监管 | 铜冶炼 | 再生铜、铝、铅、锌工业污染物排放标准(GB31574-2015) | （表5）企业边界大气污染物限值,所有 | 厂界 | 锡及其化合物 | 2023-10-16 | 西南 | 1.1 | 24.7 | 88.4 | <0.00001 | 0.24 | / | mg/m3 | 否 | / | O2#15:00-16:4
银川市2023年10月份大气环境排污单位监督性监测计划 | 宁夏云耀再生资源有限公司 | 大气环境,土壤污染监管 | 铜冶炼 | 再生铜、铝、铅、锌工业污染物排放标准(GB31574-2015) | （表5）企业边界大气污染物限值,所有 | 厂界 | 锡及其化合物 | 2023-10-16 | 西南 | 1.1 | 24.7 | 88.4 | <0.00001 | 0.24 | / | mg/m3 | 否 | / | O3#15:00-16:4
银川市2023年10月份大气环境排污单位监督性监测计划 | 宁夏云耀再生资源有限公司 | 大气环境,土壤污染监管 | 铜冶炼 | 再生铜、铝、铅、锌工业污染物排放标准(GB31574-2015) | （表5）企业边界大气污染物限值,所有 | 厂界 | 锡及其化合物 | 2023-10-16 | 西南 | 1.1 | 24.7 | 88.4 | <0.00001 | 0.24 | / | mg/m3 | 否 | / | O4#15:00-16:4
银川市2023年10月份大气环境排污单位监督性监测计划 | 宁夏东义镁业有限公司 | 大气环境 | 铁合金 | 大气污染物综合排放标准(GB16297-1996) | （表2）新污染源大气污染物排放限值（1997年1月1日起）,无组织排放监控浓度限值,除玻璃棉尘、石英粉尘、矿渣棉尘外其他 | 厂界 | 颗粒物 | 2023-10-09 | 南 | 0.4 | 18 | 89.2 | 0.093 | 1.0 | / | mg/m3 | 否 | / | 西北厂界12:10-13:10
银川市2023年10月份大气环境排污单位监督性监测计划 | 宁夏东义镁业有限公司 | 大气环境 | 铁合金 | 大气污染物综合排放标准(GB16297-1996) | （表2）新污染源大气污染物排放限值（1997年1月1日起）,无组织排放监控浓度限值,除玻璃棉尘、石英粉尘、矿渣棉尘外其他 | 厂界 | 颗粒物 | 2023-10-09 | 南 | 0.4 | 18 | 89.2 | 0.112 | 1.0 | / | mg/m3 | 否 | / | 北厂界12:20-13:20
银川市2023年10月份大气环境排污单位监督性监测计划 | 宁夏东义镁业有限公司 | 大气环境 | 铁合金 | 大气污染物综合排放标准(GB16297-1996) | （表2）新污染源大气污染物排放限值（1997年1月1日起）,无组织排放监控浓度限值,玻璃棉尘、石英粉尘、矿渣棉尘 | 厂界 | 颗粒物 | 2023-10-09 | 南 | 0.4 | 18 | 89.2 | 0.105 | 1.0 | / | mg/m3 | 否 | / | 东北厂界12:30-13:30
银川市2023年10月份大气环境排污单位监督性监测计划 | 宁夏东义镁业有限公司 | 大气环境 | 铁合金 | 大气污染物综合排放标准(GB16297-1996) | （表2）新污染源大气污染物排放限值（1997年1月1日起）,无组织排放监控浓度限值,除玻璃棉尘、石英粉尘、矿渣棉尘外其他 | 厂界 | 颗粒物 | 2023-10-09 | 南 | 0.4 | 18 | 89.2 | 0.086 | 1.0 | / | mg/m3 | 否 | / | 南厂界12:40-13:40
银川市2023年10月份大气环境排污单位监督性监测计划 | 宁夏贺兰磷肥有限责任公司 | 大气环境,土壤污染监管 | 无机酸制造 | 硫酸工业污染物排放标准(GB26132-2010) | （表4、表5）现有和新建企业大气污染物排放浓度限值 | 厂界 | 颗粒物 | 2023-10-12 | 南 | 0.5 | 16 | 88.4 | 0.077 | 0.9 | / | mg/m3 | 否 | / | 11:00-12:00
银川市2023年10月份大气环境排污单位监督性监测计划 | 宁夏贺兰磷肥有限责任公司 | 大气环境,土壤污染监管 | 无机酸制造 | 硫酸工业污染物排放标准(GB26132-2010) | （表4、表5）现有和新建企业大气污染物排放浓度限值 | 厂界 | 颗粒物 | 2023-10-12 | 南 | 0.5 | 16 | 88.4 | 0.102 | 0.9 | / | mg/m3 | 否 | / | 东北厂界11:05-12:05
银川市2023年10月份大气环境排污单位监督性监测计划 | 宁夏贺兰磷肥有限责任公司 | 大气环境,土壤污染监管 | 无机酸制造 | 硫酸工业污染物排放标准(GB26132-2010) | （表4、表5）现有和新建企业大气污染物排放浓度限值 | 厂界 | 颗粒物 | 2023-10-12 | 南 | 0.5 | 16 | 88.4 | 0.114 | 0.9 | / | mg/m3 | 否 | / | 北厂界11:08-12:08
银川市2023年10月份大气环境排污单位监督性监测计划 | 宁夏贺兰磷肥有限责任公司 | 大气环境,土壤污染监管 | 无机酸制造 | 硫酸工业污染物排放标准(GB26132-2010) | （表4、表5）现有和新建企业大气污染物排放浓度限值 | 厂界 | 颗粒物 | 2023-10-12 | 南 | 0.5 | 16 | 88.4 | 0.099 | 0.9 | / | mg/m3 | 否 | / | 西北厂界11:11-12:11
银川市2023年10月份大气环境排污单位监督性监测计划 | 宁夏贺兰磷肥有限责任公司 | 大气环境,土壤污染监管 | 无机酸制造 | 硫酸工业污染物排放标准(GB26132-2010) | （表8）企业边界大气污染物无组织排放限值 | 厂界 | 硫酸雾 | 2023-10-12 | 南 | 0.5 | 16 | 88.4 | <0.005 | 0.3 | / | mg/m3 | 否 | / | 南厂界12:30-13:30
银川市2023年10月份大气环境排污单位监督性监测计划 | 宁夏贺兰磷肥有限责任公司 | 大气环境,土壤污染监管 | 无机酸制造 | 硫酸工业污染物排放标准(GB26132-2010) | （表8）企业边界大气污染物无组织排放限值 | 厂界 | 硫酸雾 | 2023-10-12 | 南 | 0.5 | 16 | 88.4 | 0.035 | 0.3 | / | mg/m3 | 否 | / | 东北厂界12:20-13:20
银川市2023年10月份大气环境排污单位监督性监测计划 | 宁夏贺兰磷肥有限责任公司 | 大气环境,土壤污染监管 | 无机酸制造 | 硫酸工业污染物排放标准(GB26132-2010) | （表8）企业边界大气污染物无组织排放限值 | 厂界 | 二氧化硫 | 2023-10-12 | 南 | 0.5 | 16 | 88.4 | 0.036 | 0.5 | / | mg/m3 | 否 | / | 南厂界11:00-12:00
银川市2023年10月份大气环境排污单位监督性监测计划 | 宁夏贺兰磷肥有限责任公司 | 大气环境,土壤污染监管 | 无机酸制造 | 硫酸工业污染物排放标准(GB26132-2010) | （表8）企业边界大气污染物无组织排放限值 | 厂界 | 二氧化硫 | 2023-10-12 | 南 | 0.5 | 16 | 88.4 | 0.050 | 0.5 | / | mg/m3 | 否 | / | 东北厂界11:05-12:05
银川市2023年10月份大气环境排污单位监督性监测计划 | 宁夏贺兰磷肥有限责任公司 | 大气环境,土壤污染监管 | 无机酸制造 | 硫酸工业污染物排放标准(GB26132-2010) | （表8）企业边界大气污染物无组织排放限值 | 厂界 | 二氧化硫 | 2023-10-12 | 南 | 0.5 | 16 | 88.4 | 0.054 | 0.5 | / | mg/m3 | 否 | / | 北厂界11:08-12:08
银川市2023年10月份大气环境排污单位监督性监测计划 | 宁夏贺兰磷肥有限责任公司 | 大气环境,土壤污染监管 | 无机酸制造 | 硫酸工业污染物排放标准(GB26132-2010) | （表8）企业边界大气污染物无组织排放限值 | 厂界 | 硫酸雾 | 2023-10-12 | 南 | 0.5 | 16 | 88.4 | 0.028 | 0.3 | / | mg/m3 | 否 | / | 北厂界12:23-13:23
银川市2023年10月份大气环境排污单位监督性监测计划 | 宁夏贺兰磷肥有限责任公司 | 大气环境,土壤污染监管 | 无机酸制造 | 硫酸工业污染物排放标准(GB26132-2010) | （表8）企业边界大气污染物无组织排放限值 | 厂界 | 二氧化硫 | 2023-10-12 | 南 | 0.5 | 16 | 88.4 | 0.048 | 0.5 | / | mg/m3 | 否 | / | 西北厂界11:11-12:11
银川市2023年10月份大气环境排污单位监督性监测计划 | 宁夏贺兰磷肥有限责任公司 | 大气环境,土壤污染监管 | 无机酸制造 | 硫酸工业污染物排放标准(GB26132-2010) | （表8）企业边界大气污染物无组织排放限值 | 厂界 | 硫酸雾 | 2023-10-12 | 南 | 0.5 | 16 | 88.4 | 0.019 | 0.3 | / | mg/m3 | 否 | / | 西北厂界12:26-13:26
银川市2023年10月份大气环境排污单位监督性监测计划 | 上实环境（银川）污水处理有限公司 | 水环境 | 污水处理及其再生利用 | 恶臭污染物排放标准(GB14554-93) | （表1）恶臭污染物厂界标准值,二级,新扩改建 | 厂界 | 臭气浓度 | 2023-10-04 | 东南 | 0.3 | 17 | 89.2 | <10 | 20 | / | 无量纲 | 否 | / | 西北厂界1#18:30
银川市2023年10月份大气环境排污单位监督性监测计划 | 上实环境（银川）污水处理有限公司 | 水环境 | 污水处理及其再生利用 | 恶臭污染物排放标准(GB14554-93) | （表1）恶臭污染物厂界标准值,二级,新扩改建 | 厂界 | 臭气浓度 | 2023-10-04 | 东南 | 0.3 | 17 | 89.2 | <10 | 20 | / | 无量纲 | 否 | / | 西北厂界1#18:35
银川市2023年10月份大气环境排污单位监督性监测计划 | 上实环境（银川）污水处理有限公司 | 水环境 | 污水处理及其再生利用 | 恶臭污染物排放标准(GB14554-93) | （表1）恶臭污染物厂界标准值,二级,新扩改建 | 厂界 | 臭气浓度 | 2023-10-04 | 东南 | 0.3 | 17 | 89.2 | <10 | 20 | / | 无量纲 | 否 | / | 西北厂界1#18:40
银川市2023年10月份大气环境排污单位监督性监测计划 | 上实环境（银川）污水处理有限公司 | 水环境 | 污水处理及其再生利用 | 恶臭污染物排放标准(GB14554-93) | （表1）恶臭污染物厂界标准值,二级,新扩改建 | 厂界 | 臭气浓度 | 2023-10-04 | 东南 | 0.3 | 17 | 89.2 | 32 | 20 | / | 无量纲 | 是 | 0.60 | 西北厂界2#18:45
银川市2023年10月份大气环境排污单位监督性监测计划 | 上实环境（银川）污水处理有限公司 | 水环境 | 污水处理及其再生利用 | 恶臭污染物排放标准(GB14554-93) | （表1）恶臭污染物厂界标准值,二级,新扩改建 | 厂界 | 臭气浓度 | 2023-10-04 | 东南 | 0.3 | 17 | 89.2 | <10 | 20 | / | 无量纲 | 否 | / | 西北厂界2#18:50
银川市2023年10月份大气环境排污单位监督性监测计划 | 上实环境（银川）污水处理有限公司 | 水环境 | 污水处理及其再生利用 | 恶臭污染物排放标准(GB14554-93) | （表1）恶臭污染物厂界标准值,二级,新扩改建 | 厂界 | 臭气浓度 | 2023-10-04 | 东南 | 0.3 | 17 | 89.2 | <10 | 20 | / | 无量纲 | 否 | / | 西北厂界2#18:55
银川市2023年12月份大气环境排污单位监督性监测计划 | 灵武市恒业有色金属冶化有限公司 | 大气环境,土壤污染监管,环境风险管控 | 铅锌冶炼 | 再生铜、铝、铅、锌工业污染物排放标准(GB31574-2015) | （表5）企业边界大气污染物限值,再生铜、再生铅、再生锌 | 厂界 | 硫酸雾 | 2023-12-05 | 西南 | 1 | 4 | 88.7 | 0.016 | 0.3 | / | mg/m3 | 否 | / | 南厂界10:05-11:05
银川市2023年12月份大气环境排污单位监督性监测计划 | 灵武市恒业有色金属冶化有限公司 | 大气环境,土壤污染监管,环境风险管控 | 铅锌冶炼 | 再生铜、铝、铅、锌工业污染物排放标准(GB31574-2015) | （表5）企业边界大气污染物限值,再生铜、再生铅、再生锌 | 厂界 | 硫酸雾 | 2023-12-05 | 西南 | 1 | 4 | 88.7 | 0.010 | 0.3 | / | mg/m3 | 否 | / | 西厂界10:12-11:12
银川市2023年12月份大气环境排污单位监督性监测计划 | 灵武市恒业有色金属冶化有限公司 | 大气环境,土壤污染监管,环境风险管控 | 铅锌冶炼 | 再生铜、铝、铅、锌工业污染物排放标准(GB31574-2015) | （表5）企业边界大气污染物限值,再生铜、再生铅、再生锌 | 厂界 | 硫酸雾 | 2023-12-05 | 西南 | 1 | 4 | 88.7 | 0.010 | 0.3 | / | mg/m3 | 否 | / | 北厂界10:17-11:17
银川市2023年12月份大气环境排污单位监督性监测计划 | 灵武市恒业有色金属冶化有限公司 | 大气环境,土壤污染监管,环境风险管控 | 铅锌冶炼 | 再生铜、铝、铅、锌工业污染物排放标准(GB31574-2015) | （表5）企业边界大气污染物限值,再生铜、再生铅、再生锌 | 厂界 | 硫酸雾 | 2023-12-05 | 西南 | 1 | 4 | 88.7 | 0.010 | 0.3 | / | mg/m3 | 否 | / | 东厂界10:34-11:34
银川市2023年12月份大气环境排污单位监督性监测计划 | 灵武市恒业有色金属冶化有限公司 | 大气环境,土壤污染监管,环境风险管控 | 铅锌冶炼 | 再生铜、铝、铅、锌工业污染物排放标准(GB31574-2015) | （表5）企业边界大气污染物限值,所有 | 厂界 | 铅及其化合物 | 2023-12-05 | 西 | 0.9 | 6 | 88.7 | 0.00285 | 0.006 | / | mg/m3 | 否 | / | 南厂界11:45-13:55
银川市2023年12月份大气环境排污单位监督性监测计划 | 灵武市恒业有色金属冶化有限公司 | 大气环境,土壤污染监管,环境风险管控 | 铅锌冶炼 | 再生铜、铝、铅、锌工业污染物排放标准(GB31574-2015) | （表5）企业边界大气污染物限值,再生铅、再生铜 | 厂界 | 锑及其化合物 | 2023-12-05 | 西 | 0.9 | 6 | 88.7 | 0.000076 | 0.01 | / | mg/m3 | 否 | / | 南厂界11:45-13:55
银川市2023年12月份大气环境排污单位监督性监测计划 | 灵武市恒业有色金属冶化有限公司 | 大气环境,土壤污染监管,环境风险管控 | 铅锌冶炼 | 再生铜、铝、铅、锌工业污染物排放标准(GB31574-2015) | （表5）企业边界大气污染物限值,所有 | 厂界 | 铬及其化合物 | 2023-12-05 | 西 | 0.9 | 6 | 88.7 | 0.000178 | 0.006 | / | mg/m3 | 否 | / | 南厂界11:45-13:55
银川市2023年12月份大气环境排污单位监督性监测计划 | 灵武市恒业有色金属冶化有限公司 | 大气环境,土壤污染监管,环境风险管控 | 铅锌冶炼 | 再生铜、铝、铅、锌工业污染物排放标准(GB31574-2015) | （表5）企业边界大气污染物限值,所有 | 厂界 | 铅及其化合物 | 2023-12-05 | 西 | 0.9 | 6 | 88.7 | 0.00561 | 0.006 | / | mg/m3 | 否 | / | 西厂界11:50-14:00
银川市2023年12月份大气环境排污单位监督性监测计划 | 灵武市恒业有色金属冶化有限公司 | 大气环境,土壤污染监管,环境风险管控 | 铅锌冶炼 | 再生铜、铝、铅、锌工业污染物排放标准(GB31574-2015) | （表5）企业边界大气污染物限值,再生铅、再生铜 | 厂界 | 锑及其化合物 | 2023-12-05 | 西 | 0.9 | 6 | 88.7 | 0.000090 | 0.01 | / | mg/m3 | 否 | / | 西厂界11:50-14:00
银川市2023年12月份大气环境排污单位监督性监测计划 | 灵武市恒业有色金属冶化有限公司 | 大气环境,土壤污染监管,环境风险管控 | 铅锌冶炼 | 再生铜、铝、铅、锌工业污染物排放标准(GB31574-2015) | （表5）企业边界大气污染物限值,所有 | 厂界 | 砷及其化合物 | 2023-12-05 | 西 | 0.9 | 6 | 88.7 | 0.00424 | 0.01 | / | mg/m3 | 否 | / | 南厂界11:45-13:55
银川市2023年12月份大气环境排污单位监督性监测计划 | 灵武市恒业有色金属冶化有限公司 | 大气环境,土壤污染监管,环境风险管控 | 铅锌冶炼 | 再生铜、铝、铅、锌工业污染物排放标准(GB31574-2015) | （表5）企业边界大气污染物限值,所有 | 厂界 | 砷及其化合物 | 2023-12-05 | 西 | 0.9 | 6 | 88.7 | 0.00429 | 0.01 | / | mg/m3 | 否 | / | 西厂界11:50-14:00
银川市2023年12月份大气环境排污单位监督性监测计划 | 灵武市恒业有色金属冶化有限公司 | 大气环境,土壤污染监管,环境风险管控 | 铅锌冶炼 | 再生铜、铝、铅、锌工业污染物排放标准(GB31574-2015) | （表5）企业边界大气污染物限值,再生铅、再生铜 | 厂界 | 锑及其化合物 | 2023-12-05 | 西 | 0.9 | 6 | 88.7 | 0.000053 | 0.01 | / | mg/m3 | 否 | / | 北厂界11:55-14:05
银川市2023年12月份大气环境排污单位监督性监测计划 | 灵武市恒业有色金属冶化有限公司 | 大气环境,土壤污染监管,环境风险管控 | 铅锌冶炼 | 再生铜、铝、铅、锌工业污染物排放标准(GB31574-2015) | （表5）企业边界大气污染物限值,所有 | 厂界 | 铅及其化合物 | 2023-12-05 | 西 | 0.9 | 6 | 88.7 | 0.00561 | 0.006 | / | mg/m3 | 否 | / | 北厂界11:55-14:05
银川市2023年12月份大气环境排污单位监督性监测计划 | 灵武市恒业有色金属冶化有限公司 | 大气环境,土壤污染监管,环境风险管控 | 铅锌冶炼 | 再生铜、铝、铅、锌工业污染物排放标准(GB31574-2015) | （表5）企业边界大气污染物限值,所有 | 厂界 | 砷及其化合物 | 2023-12-05 | 西 | 0.9 | 6 | 88.7 | 0.00415 | 0.01 | / | mg/m3 | 否 | / | 北厂界11:55-14:05
银川市2023年12月份大气环境排污单位监督性监测计划 | 灵武市恒业有色金属冶化有限公司 | 大气环境,土壤污染监管,环境风险管控 | 铅锌冶炼 | 再生铜、铝、铅、锌工业污染物排放标准(GB31574-2015) | （表5）企业边界大气污染物限值,所有 | 厂界 | 镉及其化合物 | 2023-12-05 | 西 | 0.9 | 6 | 88.7 | 0.000066 | 0.0002 | / | mg/m3 | 否 | / | 南厂界11:45-13:55
银川市2023年12月份大气环境排污单位监督性监测计划 | 灵武市恒业有色金属冶化有限公司 | 大气环境,土壤污染监管,环境风险管控 | 铅锌冶炼 | 再生铜、铝、铅、锌工业污染物排放标准(GB31574-2015) | （表5）企业边界大气污染物限值,所有 | 厂界 | 铬及其化合物 | 2023-12-05 | 西 | 0.9 | 6 | 88.7 | 0.000168 | 0.006 | / | mg/m3 | 否 | / | 西厂界11:50-14:00
银川市2023年12月份大气环境排污单位监督性监测计划 | 灵武市恒业有色金属冶化有限公司 | 大气环境,土壤污染监管,环境风险管控 | 铅锌冶炼 | 再生铜、铝、铅、锌工业污染物排放标准(GB31574-2015) | （表5）企业边界大气污染物限值,所有 | 厂界 | 铬及其化合物 | 2023-12-05 | 西 | 0.9 | 6 | 88.7 | 0.000164 | 0.006 | / | mg/m3 | 否 | / | 北厂界11:55-14:05
银川市2023年12月份大气环境排污单位监督性监测计划 | 灵武市恒业有色金属冶化有限公司 | 大气环境,土壤污染监管,环境风险管控 | 铅锌冶炼 | 再生铜、铝、铅、锌工业污染物排放标准(GB31574-2015) | （表5）企业边界大气污染物限值,再生铅、再生铜 | 厂界 | 锑及其化合物 | 2023-12-05 | 西 | 0.9 | 6 | 88.7 | 0.000084 | 0.01 | / | mg/m3 | 否 | / | 东厂界12:00-14:10
银川市2023年12月份大气环境排污单位监督性监测计划 | 灵武市恒业有色金属冶化有限公司 | 大气环境,土壤污染监管,环境风险管控 | 铅锌冶炼 | 再生铜、铝、铅、锌工业污染物排放标准(GB31574-2015) | （表5）企业边界大气污染物限值,所有 | 厂界 | 砷及其化合物 | 2023-12-05 | 西 | 0.9 | 6 | 88.7 | 0.00430 | 0.01 | / | mg/m3 | 否 | / | 东厂界12:00-14:10
银川市2023年12月份大气环境排污单位监督性监测计划 | 灵武市恒业有色金属冶化有限公司 | 大气环境,土壤污染监管,环境风险管控 | 铅锌冶炼 | 再生铜、铝、铅、锌工业污染物排放标准(GB31574-2015) | （表5）企业边界大气污染物限值,所有 | 厂界 | 铬及其化合物 | 2023-12-05 | 西 | 0.9 | 6 | 88.7 | 0.000167 | 0.006 | / | mg/m3 | 否 | / | 东厂界12:00-14:10
银川市2023年12月份大气环境排污单位监督性监测计划 | 灵武市恒业有色金属冶化有限公司 | 大气环境,土壤污染监管,环境风险管控 | 铅锌冶炼 | 再生铜、铝、铅、锌工业污染物排放标准(GB31574-2015) | （表5）企业边界大气污染物限值,所有 | 厂界 | 镉及其化合物 | 2023-12-05 | 西 | 0.9 | 6 | 88.7 | 0.000070 | 0.0002 | / | mg/m3 | 否 | / | 西厂界11:50-14:00
银川市2023年12月份大气环境排污单位监督性监测计划 | 灵武市恒业有色金属冶化有限公司 | 大气环境,土壤污染监管,环境风险管控 | 铅锌冶炼 | 再生铜、铝、铅、锌工业污染物排放标准(GB31574-2015) | （表5）企业边界大气污染物限值,所有 | 厂界 | 镉及其化合物 | 2023-12-05 | 西 | 0.9 | 6 | 88.7 | 0.000068 | 0.0002 | / | mg/m3 | 否 | / | 北厂界11:55-14:05
银川市2023年12月份大气环境排污单位监督性监测计划 | 灵武市恒业有色金属冶化有限公司 | 大气环境,土壤污染监管,环境风险管控 | 铅锌冶炼 | 再生铜、铝、铅、锌工业污染物排放标准(GB31574-2015) | （表5）企业边界大气污染物限值,所有 | 厂界 | 铅及其化合物 | 2023-12-05 | 西 | 0.9 | 6 | 88.7 | 0.00563 | 0.006 | / | mg/m3 | 否 | / | 东厂界12:00-14:10
银川市2023年12月份大气环境排污单位监督性监测计划 | 灵武市恒业有色金属冶化有限公司 | 大气环境,土壤污染监管,环境风险管控 | 铅锌冶炼 | 再生铜、铝、铅、锌工业污染物排放标准(GB31574-2015) | （表5）企业边界大气污染物限值,所有 | 厂界 | 镉及其化合物 | 2023-12-05 | 西 | 0.9 | 6 | 88.7 | 0.000068 | 0.0002 | / | mg/m3 | 否 | / | 东厂界12:00-14:10
2023年4季度银川市VOCS监测计划 | 灵武市恒业有色金属冶化有限公司 | 大气环境,土壤污染监管,环境风险管控 | 铅锌冶炼 | 大气污染物综合排放标准(GB16297-1996) | （表2）新污染源大气污染物排放限值（1997年1月1日起）,无组织排放监控浓度限值,通用 | 厂界 | 非甲烷总烃 | 2023-12-05 | 西南 | 0.9 | 6 | 88.7 | 0.10 | 4.0 | / | mg/m3 | 否 | / | 南厂界14:15
2023年4季度银川市VOCS监测计划 | 灵武市恒业有色金属冶化有限公司 | 大气环境,土壤污染监管,环境风险管控 | 铅锌冶炼 | 大气污染物综合排放标准(GB16297-1996) | （表2）新污染源大气污染物排放限值（1997年1月1日起）,无组织排放监控浓度限值,通用 | 厂界 | 非甲烷总烃 | 2023-12-05 | 西南 | 0.9 | 6 | 88.7 | 0.18 | 4.0 | / | mg/m3 | 否 | / | 西厂界14:20
2023年4季度银川市VOCS监测计划 | 灵武市恒业有色金属冶化有限公司 | 大气环境,土壤污染监管,环境风险管控 | 铅锌冶炼 | 大气污染物综合排放标准(GB16297-1996) | （表2）新污染源大气污染物排放限值（1997年1月1日起）,无组织排放监控浓度限值,通用 | 厂界 | 非甲烷总烃 | 2023-12-05 | 西南 | 0.9 | 6 | 88.7 | 0.56 | 4.0 | / | mg/m3 | 否 | / | 北厂界14:25
2023年4季度银川市VOCS监测计划 | 灵武市恒业有色金属冶化有限公司 | 大气环境,土壤污染监管,环境风险管控 | 铅锌冶炼 | 大气污染物综合排放标准(GB16297-1996) | （表2）新污染源大气污染物排放限值（1997年1月1日起）,无组织排放监控浓度限值,通用 | 厂界 | 非甲烷总烃 | 2023-12-05 | 西南 | 0.9 | 6 | 88.7 | 0.12 | 4.0 | / | mg/m3 | 否 | / | 东厂界14:30
银川市2023年9月份大气环境排污单位监督性监测计划 | 银川中科环保电力有限公司 | 大气环境,环境风险管控 | 生物质能发电-生活垃圾焚烧发电 | 大气污染物综合排放标准(GB16297-1996) | （表2）新污染源大气污染物排放限值（1997年1月1日起）,无组织排放监控浓度限值,除玻璃棉尘、石英粉尘、矿渣棉尘外其他 | 厂界 | 颗粒物 | 2023-09-21 | 北 | 1.2 | 21 | 89.2 | 0.077 | 1.0 | / | mg/m3 | 否 | / | 西南厂界
银川市2023年9月份大气环境排污单位监督性监测计划 | 银川中科环保电力有限公司 | 大气环境,环境风险管控 | 生物质能发电-生活垃圾焚烧发电 | 大气污染物综合排放标准(GB16297-1996) | （表2）新污染源大气污染物排放限值（1997年1月1日起）,无组织排放监控浓度限值,除玻璃棉尘、石英粉尘、矿渣棉尘外其他 | 厂界 | 颗粒物 | 2023-09-21 | 北 | 1.2 | 21 | 89.2 | 0.082 | 1.0 | / | mg/m3 | 否 | / | 南厂界
银川市2023年9月份大气环境排污单位监督性监测计划 | 银川中科环保电力有限公司 | 大气环境,环境风险管控 | 生物质能发电-生活垃圾焚烧发电 | 大气污染物综合排放标准(GB16297-1996) | （表2）新污染源大气污染物排放限值（1997年1月1日起）,无组织排放监控浓度限值,除玻璃棉尘、石英粉尘、矿渣棉尘外其他 | 厂界 | 颗粒物 | 2023-09-21 | 北 | 1.2 | 21 | 89.2 | 0.098 | 1.0 | / | mg/m3 | 否 | / | 东南厂界
银川市2023年9月份大气环境排污单位监督性监测计划 | 银川中科环保电力有限公司 | 大气环境,环境风险管控 | 生物质能发电-生活垃圾焚烧发电 | 大气污染物综合排放标准(GB16297-1996) | （表2）新污染源大气污染物排放限值（1997年1月1日起）,无组织排放监控浓度限值,除玻璃棉尘、石英粉尘、矿渣棉尘外其他 | 厂界 | 颗粒物 | 2023-09-21 | 北 | 1.2 | 21 | 89.2 | 0.065 | 1.0 | / | mg/m3 | 否 | / | 北厂界
银川市2023年9月份大气环境排污单位监督性监测计划 | 银川中科环保电力有限公司 | 大气环境,环境风险管控 | 生物质能发电-生活垃圾焚烧发电 | 恶臭污染物排放标准(GB14554-93) | （表1）恶臭污染物厂界标准值,二级,新扩改建 | 厂界 | 臭气浓度 | 2023-09-21 | 北 | 0.5 | 21 | 89.2 | <10 | 20 | / | 无量纲 | 否 | / | 西南厂界11:10
银川市2023年9月份大气环境排污单位监督性监测计划 | 银川中科环保电力有限公司 | 大气环境,环境风险管控 | 生物质能发电-生活垃圾焚烧发电 | 恶臭污染物排放标准(GB14554-93) | （表1）恶臭污染物厂界标准值,二级,新扩改建 | 厂界 | 臭气浓度 | 2023-09-21 | 北 | 0.5 | 21 | 89.2 | <10 | 20 | / | 无量纲 | 否 | / | 南厂界11:20
银川市2023年9月份大气环境排污单位监督性监测计划 | 银川中科环保电力有限公司 | 大气环境,环境风险管控 | 生物质能发电-生活垃圾焚烧发电 | 恶臭污染物排放标准(GB14554-93) | （表1）恶臭污染物厂界标准值,二级,新扩改建 | 厂界 | 臭气浓度 | 2023-09-21 | 北 | 0.5 | 21 | 89.2 | <10 | 20 | / | 无量纲 | 否 | / | 东南厂界11:30
银川市2023年9月份大气环境排污单位监督性监测计划 | 银川中科环保电力有限公司 | 大气环境,环境风险管控 | 生物质能发电-生活垃圾焚烧发电 | 恶臭污染物排放标准(GB14554-93) | （表1）恶臭污染物厂界标准值,二级,新扩改建 | 厂界 | 臭气浓度 | 2023-09-21 | 北 | 0.5 | 21 | 89.2 | <10 | 20 | / | 无量纲 | 否 | / | 北厂界11:40
银川市2023年11月份大气环境排污单位监督性监测计划 | 银川保绿特生物技术有限公司 |  | 环境卫生管理 | 恶臭污染物排放标准(GB14554-93) | （表1）恶臭污染物厂界标准值,二级,新扩改建 | 厂界 | 臭气浓度 | 2023-11-29 | 北 | 0.2 | -5 | 89.6 | <10 | 20 | / | 无量纲 | 否 | / | 南厂界1-1,10:20
银川市2023年11月份大气环境排污单位监督性监测计划 | 银川保绿特生物技术有限公司 |  | 环境卫生管理 | 恶臭污染物排放标准(GB14554-93) | （表1）恶臭污染物厂界标准值,二级,新扩改建 | 厂界 | 臭气浓度 | 2023-11-29 | 北 | 0.2 | -5 | 89.6 | <10 | 20 | / | 无量纲 | 否 | / | 南厂界1-2,10:25
银川市2023年11月份大气环境排污单位监督性监测计划 | 银川保绿特生物技术有限公司 |  | 环境卫生管理 | 恶臭污染物排放标准(GB14554-93) | （表1）恶臭污染物厂界标准值,二级,新扩改建 | 厂界 | 臭气浓度 | 2023-11-29 | 北 | 0.2 | -5 | 89.6 | <10 | 20 | / | 无量纲 | 否 | / | 南厂界1-3,10:30
银川市2023年11月份大气环境排污单位监督性监测计划 | 宁夏新益威科技有限公司 | 大气环境,土壤污染监管,环境风险管控 | 铅锌冶炼 | 再生铜、铝、铅、锌工业污染物排放标准(GB31574-2015) | （表5）企业边界大气污染物限值,所有 | 厂界 | 铅及其化合物 | 2023-11-07 | 南 | 1.2 | 10 | 89.2 | <0.000003 | 0.006 | / | mg/m3 | 否 | / | 西北厂界12:30-14:30
银川市2023年11月份大气环境排污单位监督性监测计划 | 宁夏新益威科技有限公司 | 大气环境,土壤污染监管,环境风险管控 | 铅锌冶炼 | 再生铜、铝、铅、锌工业污染物排放标准(GB31574-2015) | （表5）企业边界大气污染物限值,所有 | 厂界 | 铅及其化合物 | 2023-11-07 | 南 | 1.2 | 10 | 89.2 | <0.000003 | 0.006 | / | mg/m3 | 否 | / | 北厂界12:40-14:40
银川市2023年11月份大气环境排污单位监督性监测计划 | 宁夏新益威科技有限公司 | 大气环境,土壤污染监管,环境风险管控 | 铅锌冶炼 | 再生铜、铝、铅、锌工业污染物排放标准(GB31574-2015) | （表5）企业边界大气污染物限值,所有 | 厂界 | 铅及其化合物 | 2023-11-07 | 南 | 1.2 | 10 | 89.2 | <0.000003 | 0.006 | / | mg/m3 | 否 | / | 东北厂界12:45-14:45
银川市2023年11月份大气环境排污单位监督性监测计划 | 宁夏新益威科技有限公司 | 大气环境,土壤污染监管,环境风险管控 | 铅锌冶炼 | 再生铜、铝、铅、锌工业污染物排放标准(GB31574-2015) | （表5）企业边界大气污染物限值,所有 | 厂界 | 铅及其化合物 | 2023-11-07 | 南 | 1.2 | 10 | 89.2 | 0.000004 | 0.006 | / | mg/m3 | 否 | / | 南厂界12:48-14:48
银川市2023年11月份大气环境排污单位监督性监测计划 | 宁夏新益威科技有限公司 | 大气环境,土壤污染监管,环境风险管控 | 铅锌冶炼 | 大气污染物综合排放标准(GB16297-1996) | （表2）新污染源大气污染物排放限值（1997年1月1日起）,无组织排放监控浓度限值,除玻璃棉尘、石英粉尘、矿渣棉尘外其他 | 厂界 | 颗粒物 | 2023-11-07 | 南 | 0.4 | 8 | 89.2 | 0.135 | 1.0 | / | mg/m3 | 否 | / | 西北厂界15:00-16:00
银川市2023年11月份大气环境排污单位监督性监测计划 | 宁夏新益威科技有限公司 | 大气环境,土壤污染监管,环境风险管控 | 铅锌冶炼 | 大气污染物综合排放标准(GB16297-1996) | （表2）新污染源大气污染物排放限值（1997年1月1日起）,无组织排放监控浓度限值,除玻璃棉尘、石英粉尘、矿渣棉尘外其他 | 厂界 | 颗粒物 | 2023-11-07 | 南 | 0.4 | 8 | 89.2 | 0.123 | 1.0 | / | mg/m3 | 否 | / | 北厂界15:05-16:05
银川市2023年11月份大气环境排污单位监督性监测计划 | 宁夏新益威科技有限公司 | 大气环境,土壤污染监管,环境风险管控 | 铅锌冶炼 | 大气污染物综合排放标准(GB16297-1996) | （表2）新污染源大气污染物排放限值（1997年1月1日起）,无组织排放监控浓度限值,除玻璃棉尘、石英粉尘、矿渣棉尘外其他 | 厂界 | 颗粒物 | 2023-11-07 | 南 | 0.4 | 8 | 89.2 | 0.098 | 1.0 | / | mg/m3 | 否 | / | 东北厂界15:08-16:08
银川市2023年11月份大气环境排污单位监督性监测计划 | 宁夏新益威科技有限公司 | 大气环境,土壤污染监管,环境风险管控 | 铅锌冶炼 | 大气污染物综合排放标准(GB16297-1996) | （表2）新污染源大气污染物排放限值（1997年1月1日起）,无组织排放监控浓度限值,除玻璃棉尘、石英粉尘、矿渣棉尘外其他 | 厂界 | 颗粒物 | 2023-11-07 | 南 | 0.4 | 8 | 89.2 | 0.079 | 1.0 | / | mg/m3 | 否 | / | 南厂界15:10-16:10
2023年下半年执法性监测 | 宁夏天楹环保能源有限公司 | 大气环境,环境风险管控 | 生物质能发电-生活垃圾焚烧发电 | 生活垃圾焚烧污染控制标准(GB18485-2014) | （表5）生活污水处理设施产生的污泥、一般工业固体废物专用焚烧炉排放烟气中二噁英类限值,测定均值,焚烧处理能力（吨/日）>100 | 001 | 二噁英类 | 2023-10-21 | S | 1.8 | 17.1 | 84.3 | 0.0085 | 0.1 | / | ng-TEQ/m3 | 否 | / | /
2023年下半年执法性监测 | 宁夏天楹环保能源有限公司 | 大气环境,环境风险管控 | 生物质能发电-生活垃圾焚烧发电 | 生活垃圾焚烧污染控制标准(GB18485-2014) | （表5）生活污水处理设施产生的污泥、一般工业固体废物专用焚烧炉排放烟气中二噁英类限值,测定均值,焚烧处理能力（吨/日）50~100 | 001 | 二噁英类 | 2023-10-21 | S | 1.8 | 17.1 | 84.3 | 0.0085 | 0.5 | / | ng-TEQ/m3 | 否 | / | /
2023年下半年执法性监测 | 宁夏天楹环保能源有限公司 | 大气环境,环境风险管控 | 生物质能发电-生活垃圾焚烧发电 | 生活垃圾焚烧污染控制标准(GB18485-2014) | （表5）生活污水处理设施产生的污泥、一般工业固体废物专用焚烧炉排放烟气中二噁英类限值,测定均值,焚烧处理能力（吨/日）<50 | 001 | 二噁英类 | 2023-10-21 | S | 1.8 | 17.1 | 84.3 | 0.011 | 1.0 | / | ng-TEQ/m3 | 否 | / | /
银川市2023年8月份大气环境排污单位监督性监测计划 | 中国石油天然气股份有限公司宁夏石化分公司炼油厂 |  | 原油加工及石油制品制造 | 恶臭污染物排放标准(GB14554-93) | （表1）恶臭污染物厂界标准值,二级,新扩改建 | 厂界 | 臭气浓度 | 2023-08-10 | 东 | 0.8 | 32 | 89.1 | <10 | 20 | / | 无量纲 | 否 | / | 西厂界11:55
银川市2023年8月份大气环境排污单位监督性监测计划 | 中国石油天然气股份有限公司宁夏石化分公司炼油厂 |  | 原油加工及石油制品制造 | 恶臭污染物排放标准(GB14554-93) | （表1）恶臭污染物厂界标准值,二级,新扩改建 | 厂界 | 臭气浓度 | 2023-08-10 | 东 | 0.8 | 32 | 89.1 | <10 | 20 | / | 无量纲 | 否 | / | 西厂界12:00
银川市2023年8月份大气环境排污单位监督性监测计划 | 中国石油天然气股份有限公司宁夏石化分公司炼油厂 |  | 原油加工及石油制品制造 | 恶臭污染物排放标准(GB14554-93) | （表1）恶臭污染物厂界标准值,二级,新扩改建 | 厂界 | 臭气浓度 | 2023-08-10 | 东 | 0.8 | 32 | 89.1 | <10 | 20 | / | 无量纲 | 否 | / | 西厂界12:05
银川市2023年8月份大气环境排污单位监督性监测计划 | 中国石油天然气股份有限公司宁夏石化分公司炼油厂 |  | 原油加工及石油制品制造 | 恶臭污染物排放标准(GB14554-93) | （表1）恶臭污染物厂界标准值,二级,新扩改建 | 厂界 | 硫化氢 | 2023-08-10 | 东 | 0.8 | 32 | 89.1 | 0.009 | 0.06 | / | mg/m3 | 否 | / | 西北厂界11:10-12:10
银川市2023年8月份大气环境排污单位监督性监测计划 | 中国石油天然气股份有限公司宁夏石化分公司炼油厂 |  | 原油加工及石油制品制造 | 恶臭污染物排放标准(GB14554-93) | （表1）恶臭污染物厂界标准值,二级,新扩改建 | 厂界 | 硫化氢 | 2023-08-10 | 东 | 0.8 | 32 | 89.1 | 0.008 | 0.06 | / | mg/m3 | 否 | / | 西厂界11:15-12:15
银川市2023年8月份大气环境排污单位监督性监测计划 | 中国石油天然气股份有限公司宁夏石化分公司炼油厂 |  | 原油加工及石油制品制造 | 恶臭污染物排放标准(GB14554-93) | （表1）恶臭污染物厂界标准值,二级,新扩改建 | 厂界 | 硫化氢 | 2023-08-10 | 东 | 0.8 | 32 | 89.1 | 0.007 | 0.06 | / | mg/m3 | 否 | / | 西南厂界11:20-12:20
银川市2023年8月份大气环境排污单位监督性监测计划 | 中国石油天然气股份有限公司宁夏石化分公司炼油厂 |  | 原油加工及石油制品制造 | 恶臭污染物排放标准(GB14554-93) | （表1）恶臭污染物厂界标准值,二级,新扩改建 | 厂界 | 臭气浓度 | 2023-08-10 | 东 | 0.8 | 32 | 89.1 | <10 | 20 | / | 无量纲 | 否 | / | 西北厂界12:35
银川市2023年8月份大气环境排污单位监督性监测计划 | 中国石油天然气股份有限公司宁夏石化分公司炼油厂 |  | 原油加工及石油制品制造 | 石油炼制工业污染物排放标准(GB31570-2015) | 企业边界大气污染物浓度限值 | 厂界 | 颗粒物 | 2023-08-10 | 东 | 0.8 | 32 | 89.1 | 0.97 | 1.0 | / | mg/m3 | 否 | / | 西北厂界11:10-12:10
银川市2023年8月份大气环境排污单位监督性监测计划 | 中国石油天然气股份有限公司宁夏石化分公司炼油厂 |  | 原油加工及石油制品制造 | 恶臭污染物排放标准(GB14554-93) | （表1）恶臭污染物厂界标准值,二级,新扩改建 | 厂界 | 硫化氢 | 2023-08-10 | 东 | 0.8 | 32 | 89.1 | 0.003 | 0.06 | / | mg/m3 | 否 | / | 东厂界11:40-12:40
银川市2023年8月份大气环境排污单位监督性监测计划 | 中国石油天然气股份有限公司宁夏石化分公司炼油厂 |  | 原油加工及石油制品制造 | 石油炼制工业污染物排放标准(GB31570-2015) | 企业边界大气污染物浓度限值 | 厂界 | 颗粒物 | 2023-08-10 | 东 | 0.8 | 32 | 89.1 | 0.95 | 1.0 | / | mg/m3 | 否 | / | 西厂界11:15-12:15
银川市2023年8月份大气环境排污单位监督性监测计划 | 中国石油天然气股份有限公司宁夏石化分公司炼油厂 |  | 原油加工及石油制品制造 | 恶臭污染物排放标准(GB14554-93) | （表1）恶臭污染物厂界标准值,二级,新扩改建 | 厂界 | 氨 | 2023-08-10 | 东 | 0.8 | 32 | 89.1 | 0.15 | 1.5 | / | mg/m3 | 否 | / | 西北厂界11:10-12:10
银川市2023年8月份大气环境排污单位监督性监测计划 | 中国石油天然气股份有限公司宁夏石化分公司炼油厂 |  | 原油加工及石油制品制造 | 石油炼制工业污染物排放标准(GB31570-2015) | 企业边界大气污染物浓度限值 | 厂界 | 颗粒物 | 2023-08-10 | 东 | 0.8 | 32 | 89.1 | 0.93 | 1.0 | / | mg/m3 | 否 | / | 西南厂界11:20-12:20
银川市2023年8月份大气环境排污单位监督性监测计划 | 中国石油天然气股份有限公司宁夏石化分公司炼油厂 |  | 原油加工及石油制品制造 | 石油炼制工业污染物排放标准(GB31570-2015) | 企业边界大气污染物浓度限值 | 厂界 | 颗粒物 | 2023-08-10 | 东 | 0.8 | 32 | 89.1 | 0.70 | 1.0 | / | mg/m3 | 否 | / | 东厂界11:40-12:40
银川市2023年8月份大气环境排污单位监督性监测计划 | 中国石油天然气股份有限公司宁夏石化分公司炼油厂 |  | 原油加工及石油制品制造 | 恶臭污染物排放标准(GB14554-93) | （表1）恶臭污染物厂界标准值,二级,新扩改建 | 厂界 | 氨 | 2023-08-10 | 东 | 0.8 | 32 | 89.1 | 0.15 | 1.5 | / | mg/m3 | 否 | / | 西厂界11:15-12:15
银川市2023年8月份大气环境排污单位监督性监测计划 | 中国石油天然气股份有限公司宁夏石化分公司炼油厂 |  | 原油加工及石油制品制造 | 恶臭污染物排放标准(GB14554-93) | （表1）恶臭污染物厂界标准值,二级,新扩改建 | 厂界 | 氨 | 2023-08-10 | 东 | 0.8 | 32 | 89.1 | 0.10 | 1.5 | / | mg/m3 | 否 | / | 西南厂界11:20-12:20
银川市2023年8月份大气环境排污单位监督性监测计划 | 中国石油天然气股份有限公司宁夏石化分公司炼油厂 |  | 原油加工及石油制品制造 | 恶臭污染物排放标准(GB14554-93) | （表1）恶臭污染物厂界标准值,二级,新扩改建 | 厂界 | 氨 | 2023-08-10 | 东 | 0.8 | 32 | 89.1 | 0.13 | 1.5 | / | mg/m3 | 否 | / | 东厂界11:40-12:40
银川市2023年8月份大气环境排污单位监督性监测计划 | 中国石油天然气股份有限公司宁夏石化分公司炼油厂 |  | 原油加工及石油制品制造 | 石油炼制工业污染物排放标准(GB31570-2015) | 企业边界大气污染物浓度限值 | 厂界 | 非甲烷总烃 | 2023-08-10 | 东 | 0.8 | 32 | 89.1 | 0.25 | 4.0 | / | mg/m3 | 否 | / | 东厂界11:15
银川市2023年8月份大气环境排污单位监督性监测计划 | 中国石油天然气股份有限公司宁夏石化分公司炼油厂 |  | 原油加工及石油制品制造 | 恶臭污染物排放标准(GB14554-93) | （表1）恶臭污染物厂界标准值,二级,新扩改建 | 厂界 | 臭气浓度 | 2023-08-10 | 东 | 0.8 | 32 | 89.1 | <10 | 20 | / | 无量纲 | 否 | / | 西南厂界12:15
银川市2023年8月份大气环境排污单位监督性监测计划 | 中国石油天然气股份有限公司宁夏石化分公司炼油厂 |  | 原油加工及石油制品制造 | 恶臭污染物排放标准(GB14554-93) | （表1）恶臭污染物厂界标准值,二级,新扩改建 | 厂界 | 臭气浓度 | 2023-08-10 | 东 | 0.8 | 32 | 89.1 | <10 | 20 | / | 无量纲 | 否 | / | 西南厂界12:20
银川市2023年8月份大气环境排污单位监督性监测计划 | 中国石油天然气股份有限公司宁夏石化分公司炼油厂 |  | 原油加工及石油制品制造 | 石油炼制工业污染物排放标准(GB31570-2015) | 企业边界大气污染物浓度限值 | 厂界 | 非甲烷总烃 | 2023-08-10 | 东 | 0.8 | 32 | 89.1 | 0.59 | 4.0 | / | mg/m3 | 否 | / | 南厂界11:30
银川市2023年8月份大气环境排污单位监督性监测计划 | 中国石油天然气股份有限公司宁夏石化分公司炼油厂 |  | 原油加工及石油制品制造 | 恶臭污染物排放标准(GB14554-93) | （表1）恶臭污染物厂界标准值,二级,新扩改建 | 厂界 | 臭气浓度 | 2023-08-10 | 东 | 0.8 | 32 | 89.1 | <10 |  | / | 无量纲 | 否 | / | 西南厂界12:25
银川市2023年8月份大气环境排污单位监督性监测计划 | 中国石油天然气股份有限公司宁夏石化分公司炼油厂 |  | 原油加工及石油制品制造 | 石油炼制工业污染物排放标准(GB31570-2015) | 企业边界大气污染物浓度限值 | 厂界 | 非甲烷总烃 | 2023-08-10 | 东 | 0.8 | 32 | 89.1 | 0.54 | 4.0 | / | mg/m3 | 否 | / | 西厂界11:45
银川市2023年8月份大气环境排污单位监督性监测计划 | 中国石油天然气股份有限公司宁夏石化分公司炼油厂 |  | 原油加工及石油制品制造 | 石油炼制工业污染物排放标准(GB31570-2015) | 企业边界大气污染物浓度限值 | 厂界 | 非甲烷总烃 | 2023-08-10 | 东 | 0.8 | 32 | 89.1 | 0.54 | 4.0 | / | mg/m3 | 否 | / | 北厂界12:00
银川市2023年8月份大气环境排污单位监督性监测计划 | 银川保绿特生物技术有限公司 |  | 环境卫生管理 | 恶臭污染物排放标准(GB14554-93) | （表1）恶臭污染物厂界标准值,二级,新扩改建 | 南厂界 | 臭气浓度 | 2023-08-24 | 北 | 1.2 | 27 | 88.7 | <10 | 20 | / | 无量纲 | 否 | / | /
银川市2023年8月份大气环境排污单位监督性监测计划 | 银川保绿特生物技术有限公司 |  | 环境卫生管理 | 恶臭污染物排放标准(GB14554-93) | （表1）恶臭污染物厂界标准值,二级,新扩改建 | 南厂界 | 臭气浓度 | 2023-08-24 | 北 | 1.2 | 27 | 88.7 | <10 | 20 | / | 无量纲 | 否 | / | /
银川市2023年8月份大气环境排污单位监督性监测计划 | 银川保绿特生物技术有限公司 |  | 环境卫生管理 | 恶臭污染物排放标准(GB14554-93) | （表1）恶臭污染物厂界标准值,二级,新扩改建 | 南厂界 | 臭气浓度 | 2023-08-24 | 北 | 1.2 | 27 | 88.7 | <10 | 20 | / | 无量纲 | 否 | / | /
银川市2023年7月份大气环境排污单位监督性监测计划 | 银川保绿特生物技术有限公司 |  | 环境卫生管理 | 恶臭污染物排放标准(GB14554-93) | （表1）恶臭污染物厂界标准值,二级,新扩改建 | 西厂界 | 臭气浓度 | 2023-07-14 | 东 | 0.8 | 23 | 87.7 | <10 | 20 | / | 无量纲 | 否 | / | /
银川市2023年7月份大气环境排污单位监督性监测计划 | 银川保绿特生物技术有限公司 |  | 环境卫生管理 | 恶臭污染物排放标准(GB14554-93) | （表1）恶臭污染物厂界标准值,二级,新扩改建 | 西厂界 | 臭气浓度 | 2023-07-14 | 东 | 0.8 | 23 | 87.7 | <10 | 20 | / | 无量纲 | 否 | / | /
银川市2023年7月份大气环境排污单位监督性监测计划 | 银川保绿特生物技术有限公司 |  | 环境卫生管理 | 恶臭污染物排放标准(GB14554-93) | （表1）恶臭污染物厂界标准值,二级,新扩改建 | 西厂界 | 臭气浓度 | 2023-07-14 | 东 | 0.8 | 23 | 87.7 | <10 | 20 | / | 无量纲 | 否 | / | /
银川市2023年7月份大气环境排污单位监督性监测计划 | 宁夏全盛金属表面处理有限公司 |  | 金属表面处理及热处理加工 | 大气污染物综合排放标准(GB16297-1996) | （表2）新污染源大气污染物排放限值（1997年1月1日起）,无组织排放监控浓度限值,通用 | 厂界 | 硫酸雾 | 2023-07-06 | 西南 | 0.9 | 30 | 89.8 | 0.010 | 1.2 | / | mg/m3 | 否 | / | 南厂界
银川市2023年7月份大气环境排污单位监督性监测计划 | 宁夏全盛金属表面处理有限公司 |  | 金属表面处理及热处理加工 | 大气污染物综合排放标准(GB16297-1996) | （表2）新污染源大气污染物排放限值（1997年1月1日起）,无组织排放监控浓度限值,通用 | 厂界 | 氯化氢 | 2023-07-06 | 西南 | 1.1 | 27 | 89.5 | <0.02 | 0.20 | / | mg/m3 | 否 | / | 南厂界
银川市2023年7月份大气环境排污单位监督性监测计划 | 宁夏全盛金属表面处理有限公司 |  | 金属表面处理及热处理加工 | 大气污染物综合排放标准(GB16297-1996) | （表2）新污染源大气污染物排放限值（1997年1月1日起）,无组织排放监控浓度限值,通用 | 厂界 | 硫酸雾 | 2023-07-06 | 西南 | 0.9 | 30 | 89.8 | 0.009 | 1.2 | / | mg/m3 | 否 | / | 西北厂界
银川市2023年7月份大气环境排污单位监督性监测计划 | 宁夏全盛金属表面处理有限公司 |  | 金属表面处理及热处理加工 | 大气污染物综合排放标准(GB16297-1996) | （表2）新污染源大气污染物排放限值（1997年1月1日起）,无组织排放监控浓度限值,通用 | 厂界 | 氯化氢 | 2023-07-06 | 西南 | 1.1 | 27 | 89.5 | 0.093 | 0.20 | / | mg/m3 | 否 | / | 东北厂界
银川市2023年7月份大气环境排污单位监督性监测计划 | 宁夏全盛金属表面处理有限公司 |  | 金属表面处理及热处理加工 | 大气污染物综合排放标准(GB16297-1996) | （表2）新污染源大气污染物排放限值（1997年1月1日起）,无组织排放监控浓度限值,通用 | 厂界 | 硫酸雾 | 2023-07-06 | 西南 | 0.9 | 30 | 89.8 | 0.009 | 1.2 | / | mg/m3 | 否 | / | 北厂界
银川市2023年7月份大气环境排污单位监督性监测计划 | 宁夏全盛金属表面处理有限公司 |  | 金属表面处理及热处理加工 | 大气污染物综合排放标准(GB16297-1996) | （表2）新污染源大气污染物排放限值（1997年1月1日起）,无组织排放监控浓度限值,通用 | 厂界 | 氯化氢 | 2023-07-06 | 西南 | 1.1 | 27 | 89.5 | <0.02 | 0.20 | / | mg/m3 | 否 | / | 北厂界
银川市2023年7月份大气环境排污单位监督性监测计划 | 宁夏全盛金属表面处理有限公司 |  | 金属表面处理及热处理加工 | 大气污染物综合排放标准(GB16297-1996) | （表2）新污染源大气污染物排放限值（1997年1月1日起）,无组织排放监控浓度限值,通用 | 厂界 | 硫酸雾 | 2023-07-06 | 西南 | 0.9 | 30 | 89.8 | 0.009 | 1.2 | / | mg/m3 | 否 | / | 东北厂界
银川市2023年7月份大气环境排污单位监督性监测计划 | 宁夏全盛金属表面处理有限公司 |  | 金属表面处理及热处理加工 | 大气污染物综合排放标准(GB16297-1996) | （表2）新污染源大气污染物排放限值（1997年1月1日起）,无组织排放监控浓度限值,通用 | 厂界 | 氯化氢 | 2023-07-06 | 西南 | 1.1 | 27 | 89.5 | <0.02 | 0.20 | / | mg/m3 | 否 | / | 西北厂界
银川市2023年7月份大气环境排污单位监督性监测计划 | 宁夏全盛金属表面处理有限公司 |  | 金属表面处理及热处理加工 | 大气污染物综合排放标准(GB16297-1996) | （表2）新污染源大气污染物排放限值（1997年1月1日起）,无组织排放监控浓度限值,除玻璃棉尘、石英粉尘、矿渣棉尘外其他 | 厂界 | 颗粒物 | 2023-07-06 | 西南 | 1.1 | 27 | 89.5 | 0.068 | 1.0 | / | mg/m3 | 否 | / | 南厂界
银川市2023年7月份大气环境排污单位监督性监测计划 | 宁夏全盛金属表面处理有限公司 |  | 金属表面处理及热处理加工 | 恶臭污染物排放标准(GB14554-93) | （表1）恶臭污染物厂界标准值,二级,新扩改建 | 厂界 | 氨 | 2023-07-06 | 西南 | 0.9 | 30 | 89.8 | 0.13 | 1.5 | / | mg/m3 | 否 | / | 南厂界
银川市2023年7月份大气环境排污单位监督性监测计划 | 宁夏全盛金属表面处理有限公司 |  | 金属表面处理及热处理加工 | 大气污染物综合排放标准(GB16297-1996) | （表2）新污染源大气污染物排放限值（1997年1月1日起）,无组织排放监控浓度限值,除玻璃棉尘、石英粉尘、矿渣棉尘外其他 | 厂界 | 颗粒物 | 2023-07-06 | 西南 | 1.1 | 27 | 89.5 | 0.085 | 1.0 | / | mg/m3 | 否 | / | 东北厂界
银川市2023年7月份大气环境排污单位监督性监测计划 | 宁夏全盛金属表面处理有限公司 |  | 金属表面处理及热处理加工 | 恶臭污染物排放标准(GB14554-93) | （表1）恶臭污染物厂界标准值,二级,新扩改建 | 厂界 | 氨 | 2023-07-06 | 西南 | 0.9 | 30 | 89.8 | 0.17 | 1.5 | / | mg/m3 | 否 | / | 西北厂界
银川市2023年7月份大气环境排污单位监督性监测计划 | 宁夏全盛金属表面处理有限公司 |  | 金属表面处理及热处理加工 | 大气污染物综合排放标准(GB16297-1996) | （表2）新污染源大气污染物排放限值（1997年1月1日起）,无组织排放监控浓度限值,除玻璃棉尘、石英粉尘、矿渣棉尘外其他 | 厂界 | 颗粒物 | 2023-07-06 | 西南 | 1.1 | 27 | 89.5 | 0.087 | 1.0 | / | mg/m3 | 否 | / | 北厂界
银川市2023年7月份大气环境排污单位监督性监测计划 | 宁夏全盛金属表面处理有限公司 |  | 金属表面处理及热处理加工 | 大气污染物综合排放标准(GB16297-1996) | （表2）新污染源大气污染物排放限值（1997年1月1日起）,无组织排放监控浓度限值,除玻璃棉尘、石英粉尘、矿渣棉尘外其他 | 厂界 | 颗粒物 | 2023-07-06 | 西南 | 1.1 | 27 | 89.5 | 0.083 | 1.0 | / | mg/m3 | 否 | / | 西北厂界
银川市2023年7月份大气环境排污单位监督性监测计划 | 宁夏全盛金属表面处理有限公司 |  | 金属表面处理及热处理加工 | 恶臭污染物排放标准(GB14554-93) | （表1）恶臭污染物厂界标准值,二级,新扩改建 | 厂界 | 氨 | 2023-07-06 | 西南 | 0.9 | 30 | 89.8 | 0.15 | 1.5 | / | mg/m3 | 否 | / | 北厂界
银川市2023年7月份大气环境排污单位监督性监测计划 | 宁夏全盛金属表面处理有限公司 |  | 金属表面处理及热处理加工 | 恶臭污染物排放标准(GB14554-93) | （表1）恶臭污染物厂界标准值,二级,新扩改建 | 厂界 | 氨 | 2023-07-06 | 西南 | 0.9 | 30 | 89.8 | 0.17 | 1.5 | / | mg/m3 | 否 | / | 东北厂界
银川市2023年7月份大气环境排污单位监督性监测计划 | 银川百泓新材料科技有限公司 | 水环境,大气环境,土壤污染监管,环境风险管控 | 染料制造 | 恶臭污染物排放标准(GB14554-93) | （表1）恶臭污染物厂界标准值,二级,新扩改建 | 厂界 | 臭气浓度 | 2023-07-06 | 东南 | 1.2 | 34 | 89.1 | <10 | 20 | / | 无量纲 | 否 | / | 西北厂界1#
银川市2023年7月份大气环境排污单位监督性监测计划 | 银川百泓新材料科技有限公司 | 水环境,大气环境,土壤污染监管,环境风险管控 | 染料制造 | 恶臭污染物排放标准(GB14554-93) | （表1）恶臭污染物厂界标准值,二级,新扩改建 | 厂界 | 臭气浓度 | 2023-07-06 | 东南 | 1.2 | 34 | 89.1 | <10 | 20 | / | 无量纲 | 否 | / | 西北厂界2#
银川市2023年7月份大气环境排污单位监督性监测计划 | 银川百泓新材料科技有限公司 | 水环境,大气环境,土壤污染监管,环境风险管控 | 染料制造 | 恶臭污染物排放标准(GB14554-93) | （表1）恶臭污染物厂界标准值,二级,新扩改建 | 厂界 | 臭气浓度 | 2023-07-06 | 东南 | 1.2 | 34 | 89.1 | <10 | 20 | / | 无量纲 | 否 | / | 西北厂界3#
银川市2023年7月份大气环境排污单位监督性监测计划 | 银川百泓新材料科技有限公司 | 水环境,大气环境,土壤污染监管,环境风险管控 | 染料制造 | 大气污染物综合排放标准(GB16297-1996) | （表2）新污染源大气污染物排放限值（1997年1月1日起）,无组织排放监控浓度限值,通用 | 厂界 | 苯 | 2023-07-05 | 北 | 0.8 | 35 | 88.8 | <0.0015 | 0.40 | / | mg/m3 | 否 | / | 南厂界
银川市2023年7月份大气环境排污单位监督性监测计划 | 银川百泓新材料科技有限公司 | 水环境,大气环境,土壤污染监管,环境风险管控 | 染料制造 | 大气污染物综合排放标准(GB16297-1996) | （表2）新污染源大气污染物排放限值（1997年1月1日起）,无组织排放监控浓度限值,通用 | 厂界 | 苯 | 2023-07-05 | 北 | 0.8 | 35 | 88.8 | <0.0015 | 0.40 | / | mg/m3 | 否 | / | 东厂界
银川市2023年7月份大气环境排污单位监督性监测计划 | 银川百泓新材料科技有限公司 | 水环境,大气环境,土壤污染监管,环境风险管控 | 染料制造 | 大气污染物综合排放标准(GB16297-1996) | （表2）新污染源大气污染物排放限值（1997年1月1日起）,无组织排放监控浓度限值,通用 | 厂界 | 二甲苯（总量） | 2023-07-05 | 北 | 0.8 | 35 | 88.8 | <0.0015 | 1.2 | / | mg/m3 | 否 | / | 南厂界
银川市2023年7月份大气环境排污单位监督性监测计划 | 银川百泓新材料科技有限公司 | 水环境,大气环境,土壤污染监管,环境风险管控 | 染料制造 | 大气污染物综合排放标准(GB16297-1996) | （表2）新污染源大气污染物排放限值（1997年1月1日起）,无组织排放监控浓度限值,通用 | 厂界 | 甲苯 | 2023-07-05 | 北 | 0.8 | 35 | 88.8 | <0.0015 | 2.4 | / | mg/m3 | 否 | / | 南厂界
银川市2023年7月份大气环境排污单位监督性监测计划 | 银川百泓新材料科技有限公司 | 水环境,大气环境,土壤污染监管,环境风险管控 | 染料制造 | 大气污染物综合排放标准(GB16297-1996) | （表2）新污染源大气污染物排放限值（1997年1月1日起）,无组织排放监控浓度限值,通用 | 厂界 | 苯 | 2023-07-05 | 北 | 0.8 | 35 | 88.8 | <0.0015 | 0.40 | / | mg/m3 | 否 | / | 北厂界
银川市2023年7月份大气环境排污单位监督性监测计划 | 银川百泓新材料科技有限公司 | 水环境,大气环境,土壤污染监管,环境风险管控 | 染料制造 | 大气污染物综合排放标准(GB16297-1996) | （表2）新污染源大气污染物排放限值（1997年1月1日起）,无组织排放监控浓度限值,通用 | 厂界 | 二甲苯（总量） | 2023-07-05 | 北 | 0.8 | 35 | 88.8 | <0.0015 | 1.2 | / | mg/m3 | 否 | / | 东厂界
银川市2023年7月份大气环境排污单位监督性监测计划 | 银川百泓新材料科技有限公司 | 水环境,大气环境,土壤污染监管,环境风险管控 | 染料制造 | 大气污染物综合排放标准(GB16297-1996) | （表2）新污染源大气污染物排放限值（1997年1月1日起）,无组织排放监控浓度限值,通用 | 厂界 | 甲苯 | 2023-07-05 | 北 | 0.8 | 35 | 88.8 | <0.0015 | 2.4 | / | mg/m3 | 否 | / | 东厂界
银川市2023年7月份大气环境排污单位监督性监测计划 | 银川百泓新材料科技有限公司 | 水环境,大气环境,土壤污染监管,环境风险管控 | 染料制造 | 大气污染物综合排放标准(GB16297-1996) | （表2）新污染源大气污染物排放限值（1997年1月1日起）,无组织排放监控浓度限值,通用 | 厂界 | 甲苯 | 2023-07-05 | 北 | 0.8 | 35 | 88.8 | <0.0015 | 2.4 | / | mg/m3 | 否 | / | 北厂界
银川市2023年7月份大气环境排污单位监督性监测计划 | 银川百泓新材料科技有限公司 | 水环境,大气环境,土壤污染监管,环境风险管控 | 染料制造 | 大气污染物综合排放标准(GB16297-1996) | （表2）新污染源大气污染物排放限值（1997年1月1日起）,无组织排放监控浓度限值,通用 | 厂界 | 二甲苯（总量） | 2023-07-05 | 北 | 0.8 | 35 | 88.8 | <0.0015 | 1.2 | / | mg/m3 | 否 | / | 北厂界
银川市2023年7月份大气环境排污单位监督性监测计划 | 银川百泓新材料科技有限公司 | 水环境,大气环境,土壤污染监管,环境风险管控 | 染料制造 | 大气污染物综合排放标准(GB16297-1996) | （表2）新污染源大气污染物排放限值（1997年1月1日起）,无组织排放监控浓度限值,通用 | 厂界 | 二甲苯（总量） | 2023-07-05 | 北 | 0.8 | 35 | 88.8 | <0.0015 | 1.2 | / | mg/m3 | 否 | / | 西厂界
银川市2023年7月份大气环境排污单位监督性监测计划 | 银川百泓新材料科技有限公司 | 水环境,大气环境,土壤污染监管,环境风险管控 | 染料制造 | 大气污染物综合排放标准(GB16297-1996) | （表2）新污染源大气污染物排放限值（1997年1月1日起）,无组织排放监控浓度限值,通用 | 厂界 | 苯 | 2023-07-05 | 北 | 0.8 | 35 | 88.8 | <0.0015 | 0.40 | / | mg/m3 | 否 | / | 西厂界
银川市2023年7月份大气环境排污单位监督性监测计划 | 银川百泓新材料科技有限公司 | 水环境,大气环境,土壤污染监管,环境风险管控 | 染料制造 | 大气污染物综合排放标准(GB16297-1996) | （表2）新污染源大气污染物排放限值（1997年1月1日起）,无组织排放监控浓度限值,通用 | 厂界 | 甲苯 | 2023-07-05 | 北 | 0.8 | 35 | 88.8 | <0.0015 | 2.4 | / | mg/m3 | 否 | / | 西厂界
银川市2023年7月份大气环境排污单位监督性监测计划 | 银川百泓新材料科技有限公司 | 水环境,大气环境,土壤污染监管,环境风险管控 | 染料制造 | 恶臭污染物排放标准(GB14554-93) | （表1）恶臭污染物厂界标准值,二级,新扩改建 | 厂界 | 氨 | 2023-07-05 | 东北 | 0.9 | 34 | 88.9 | 0.26 | 1.5 | / | mg/m3 | 否 | / | 南厂界
银川市2023年7月份大气环境排污单位监督性监测计划 | 银川百泓新材料科技有限公司 | 水环境,大气环境,土壤污染监管,环境风险管控 | 染料制造 | 恶臭污染物排放标准(GB14554-93) | （表1）恶臭污染物厂界标准值,二级,新扩改建 | 厂界 | 氨 | 2023-07-05 | 东北 | 0.9 | 34 | 88.9 | 0.11 | 1.5 | / | mg/m3 | 否 | / | 东厂界
银川市2023年7月份大气环境排污单位监督性监测计划 | 银川百泓新材料科技有限公司 | 水环境,大气环境,土壤污染监管,环境风险管控 | 染料制造 | 恶臭污染物排放标准(GB14554-93) | （表1）恶臭污染物厂界标准值,二级,新扩改建 | 厂界 | 氨 | 2023-07-05 | 东北 | 0.9 | 34 | 88.9 | 0.23 | 1.5 | / | mg/m3 | 否 | / | 北厂界
银川市2023年7月份大气环境排污单位监督性监测计划 | 银川百泓新材料科技有限公司 | 水环境,大气环境,土壤污染监管,环境风险管控 | 染料制造 | 恶臭污染物排放标准(GB14554-93) | （表1）恶臭污染物厂界标准值,二级,新扩改建 | 厂界 | 氨 | 2023-07-05 | 东北 | 0.9 | 34 | 88.9 | 0.21 | 1.5 | / | mg/m3 | 否 | / | 西厂界
银川市2023年7月份大气环境排污单位监督性监测计划 | 银川百泓新材料科技有限公司 | 水环境,大气环境,土壤污染监管,环境风险管控 | 染料制造 | 大气污染物综合排放标准(GB16297-1996) | （表2）新污染源大气污染物排放限值（1997年1月1日起）,无组织排放监控浓度限值,通用 | 厂界 | 氯化氢 | 2023-07-05 | 东北 | 0.9 | 34 | 88.9 | 0.139 | 0.20 | / | mg/m3 | 否 | / | 南厂界
银川市2023年7月份大气环境排污单位监督性监测计划 | 银川百泓新材料科技有限公司 | 水环境,大气环境,土壤污染监管,环境风险管控 | 染料制造 | 大气污染物综合排放标准(GB16297-1996) | （表2）新污染源大气污染物排放限值（1997年1月1日起）,无组织排放监控浓度限值,通用 | 厂界 | 氯化氢 | 2023-07-05 | 东北 | 0.9 | 34 | 88.9 | 0.195 | 0.20 | / | mg/m3 | 否 | / | 东厂界
银川市2023年7月份大气环境排污单位监督性监测计划 | 银川百泓新材料科技有限公司 | 水环境,大气环境,土壤污染监管,环境风险管控 | 染料制造 | 大气污染物综合排放标准(GB16297-1996) | （表2）新污染源大气污染物排放限值（1997年1月1日起）,无组织排放监控浓度限值,通用 | 厂界 | 氯化氢 | 2023-07-05 | 东北 | 0.9 | 34 | 88.9 | 0.156 | 0.20 | / | mg/m3 | 否 | / | 北厂界
银川市2023年7月份大气环境排污单位监督性监测计划 | 银川百泓新材料科技有限公司 | 水环境,大气环境,土壤污染监管,环境风险管控 | 染料制造 | 大气污染物综合排放标准(GB16297-1996) | （表2）新污染源大气污染物排放限值（1997年1月1日起）,无组织排放监控浓度限值,通用 | 厂界 | 氯化氢 | 2023-07-05 | 东北 | 0.9 | 34 | 88.9 | 0.188 | 0.20 | / | mg/m3 | 否 | / | 西厂界
银川市2023年7月份大气环境排污单位监督性监测计划 | 银川百泓新材料科技有限公司 | 水环境,大气环境,土壤污染监管,环境风险管控 | 染料制造 | 恶臭污染物排放标准(GB14554-93) | （表1）恶臭污染物厂界标准值,二级,新扩改建 | 厂界 | 硫化氢 | 2023-07-05 | 北 | 0.8 | 35 | 88.8 | 0.011 | 0.06 | / | mg/m3 | 否 | / | 南厂界
银川市2023年7月份大气环境排污单位监督性监测计划 | 银川百泓新材料科技有限公司 | 水环境,大气环境,土壤污染监管,环境风险管控 | 染料制造 | 恶臭污染物排放标准(GB14554-93) | （表1）恶臭污染物厂界标准值,二级,新扩改建 | 厂界 | 硫化氢 | 2023-07-05 | 北 | 0.8 | 35 | 88.8 | 0.010 | 0.06 | / | mg/m3 | 否 | / | 东厂界
银川市2023年7月份大气环境排污单位监督性监测计划 | 银川百泓新材料科技有限公司 | 水环境,大气环境,土壤污染监管,环境风险管控 | 染料制造 | 恶臭污染物排放标准(GB14554-93) | （表1）恶臭污染物厂界标准值,二级,新扩改建 | 厂界 | 硫化氢 | 2023-07-05 | 北 | 0.8 | 35 | 88.8 | 0.006 | 0.06 | / | mg/m3 | 否 | / | 北厂界
银川市2023年7月份大气环境排污单位监督性监测计划 | 银川百泓新材料科技有限公司 | 水环境,大气环境,土壤污染监管,环境风险管控 | 染料制造 | 恶臭污染物排放标准(GB14554-93) | （表1）恶臭污染物厂界标准值,二级,新扩改建 | 厂界 | 硫化氢 | 2023-07-05 | 北 | 0.8 | 35 | 88.8 | 0.009 | 0.06 | / | mg/m3 | 否 | / | 西厂界
银川市2023年6月份大气环境排污单位监督性监测计划 | 宁夏赛马水泥有限公司(A区) |  | 水泥制造 | 水泥工业大气污染物排放标准(GB4915-2013) | （表3）大气污染物无组织排放限值 | 厂界 | 氨 | 2023-06-08 | 南 | 1.0 | 29 | 88.9 | 0.08 | 1.0 | / | mg/m3 | 否 | / | 南厂界1#
银川市2023年6月份大气环境排污单位监督性监测计划 | 宁夏赛马水泥有限公司(A区) |  | 水泥制造 | 水泥工业大气污染物排放标准(GB4915-2013) | （表3）大气污染物无组织排放限值 | 厂界 | 颗粒物 | 2023-06-08 | 南 | 1.0 | 29 | 88.9 | 0.095 | 0.5 | / | mg/m3 | 否 | / | 南厂界1#
银川市2023年6月份大气环境排污单位监督性监测计划 | 宁夏赛马水泥有限公司(A区) |  | 水泥制造 | 水泥工业大气污染物排放标准(GB4915-2013) | （表3）大气污染物无组织排放限值 | 厂界 | 颗粒物 | 2023-06-08 | 南 | 1.0 | 29 | 88.9 | 0.035 | 0.5 | / | mg/m3 | 否 | / | 北厂界2#
银川市2023年6月份大气环境排污单位监督性监测计划 | 宁夏赛马水泥有限公司(A区) |  | 水泥制造 | 水泥工业大气污染物排放标准(GB4915-2013) | （表3）大气污染物无组织排放限值 | 厂界 | 颗粒物 | 2023-06-08 | 南 | 1.0 | 29 | 88.9 | 0.027 | 0.5 | / | mg/m3 | 否 | / | 北厂界3#
银川市2023年6月份大气环境排污单位监督性监测计划 | 宁夏赛马水泥有限公司(A区) |  | 水泥制造 | 水泥工业大气污染物排放标准(GB4915-2013) | （表3）大气污染物无组织排放限值 | 厂界 | 氨 | 2023-06-08 | 南 | 1.0 | 29 | 88.9 | 0.11 | 1.0 | / | mg/m3 | 否 | / | 北厂界2#
银川市2023年6月份大气环境排污单位监督性监测计划 | 宁夏赛马水泥有限公司(A区) |  | 水泥制造 | 水泥工业大气污染物排放标准(GB4915-2013) | （表3）大气污染物无组织排放限值 | 厂界 | 颗粒物 | 2023-06-08 | 南 | 1.0 | 29 | 88.9 | 0.035 | 0.5 | / | mg/m3 | 否 | / | 北厂界4#
银川市2023年6月份大气环境排污单位监督性监测计划 | 宁夏赛马水泥有限公司(A区) |  | 水泥制造 | 水泥工业大气污染物排放标准(GB4915-2013) | （表3）大气污染物无组织排放限值 | 厂界 | 氨 | 2023-06-08 | 南 | 1.0 | 29 | 88.9 | 0.21 | 1.0 | / | mg/m3 | 否 | / | 北厂界3#
银川市2023年6月份大气环境排污单位监督性监测计划 | 宁夏赛马水泥有限公司(A区) |  | 水泥制造 | 水泥工业大气污染物排放标准(GB4915-2013) | （表3）大气污染物无组织排放限值 | 厂界 | 氨 | 2023-06-08 | 南 | 1.0 | 29 | 88.9 | 0.19 | 1.0 | / | mg/m3 | 否 | / | 北厂界4#
银川市2023年6月份大气环境排污单位监督性监测计划 | 宁夏赛马水泥有限公司(B区） |  | 水泥制造 | 水泥工业大气污染物排放标准(GB4915-2013) | （表3）大气污染物无组织排放限值 | 厂界 | 颗粒物 | 2023-06-12 | 南 | 0.7 | 27 | 88.7 | 0.080 | 0.5 | / | mg/m3 | 否 | / | 南厂界1#
银川市2023年6月份大气环境排污单位监督性监测计划 | 宁夏赛马水泥有限公司(B区） |  | 水泥制造 | 水泥工业大气污染物排放标准(GB4915-2013) | （表3）大气污染物无组织排放限值 | 厂界 | 颗粒物 | 2023-06-12 | 南 | 0.7 | 27 | 88.7 | 0.031 | 0.5 | / | mg/m3 | 否 | / | 北厂界2#
银川市2023年6月份大气环境排污单位监督性监测计划 | 宁夏赛马水泥有限公司(B区） |  | 水泥制造 | 水泥工业大气污染物排放标准(GB4915-2013) | （表3）大气污染物无组织排放限值 | 厂界 | 颗粒物 | 2023-06-12 | 南 | 0.7 | 27 | 88.7 | 0.058 | 0.5 | / | mg/m3 | 否 | / | 北厂界3#
银川市2023年6月份大气环境排污单位监督性监测计划 | 宁夏赛马水泥有限公司(B区） |  | 水泥制造 | 水泥工业大气污染物排放标准(GB4915-2013) | （表3）大气污染物无组织排放限值 | 厂界 | 颗粒物 | 2023-06-12 | 南 | 0.7 | 27 | 88.7 | 0.041 | 0.5 | / | mg/m3 | 否 | / | 北厂界4#
银川市2023年6月份大气环境排污单位监督性监测计划 | 宁夏赛马水泥有限公司(B区） |  | 水泥制造 | 水泥工业大气污染物排放标准(GB4915-2013) | （表3）大气污染物无组织排放限值 | 厂界 | 氨 | 2023-06-12 | 南 | 0.7 | 27 | 88.7 | 0.12 | 1.0 | / | mg/m3 | 否 | / | 南厂界1#
银川市2023年6月份大气环境排污单位监督性监测计划 | 宁夏赛马水泥有限公司(B区） |  | 水泥制造 | 水泥工业大气污染物排放标准(GB4915-2013) | （表3）大气污染物无组织排放限值 | 厂界 | 氨 | 2023-06-12 | 南 | 0.7 | 27 | 88.7 | 0.14 | 1.0 | / | mg/m3 | 否 | / | 北厂界2#
银川市2023年6月份大气环境排污单位监督性监测计划 | 宁夏赛马水泥有限公司(B区） |  | 水泥制造 | 水泥工业大气污染物排放标准(GB4915-2013) | （表3）大气污染物无组织排放限值 | 厂界 | 氨 | 2023-06-12 | 南 | 0.7 | 27 | 88.7 | 0.09 | 1.0 | / | mg/m3 | 否 | / | 北厂界3#
银川市2023年6月份大气环境排污单位监督性监测计划 | 宁夏赛马水泥有限公司(B区） |  | 水泥制造 | 水泥工业大气污染物排放标准(GB4915-2013) | （表3）大气污染物无组织排放限值 | 厂界 | 氨 | 2023-06-12 | 南 | 0.7 | 27 | 88.7 | 0.13 | 1.0 | / | mg/m3 | 否 | / | 北厂界4#
银川市2023年6月份大气环境排污单位监督性监测计划 | 宁夏启元药业有限公司 | 水环境,大气环境,环境风险管控 | 化学药品原料药制造 | 恶臭污染物排放标准(GB14554-93) | （表2）恶臭污染物排放标准值,排气筒高度50m | 东南厂界 | 臭气浓度 | 2023-06-25 | 西南 | 0.6 | 23 | 88.9 | <10 | 20 | / | 无量纲 | 否 | / | 11:10
银川市2023年6月份大气环境排污单位监督性监测计划 | 宁夏启元药业有限公司 | 水环境,大气环境,环境风险管控 | 化学药品原料药制造 | 恶臭污染物排放标准(GB14554-93) | （表1）恶臭污染物厂界标准值,一级 | 东南厂界 | 臭气浓度 | 2023-06-25 | 西南 | 0.6 | 23 | 88.9 | <10 | 20 | / | 无量纲 | 否 | / | 11:30
银川市2023年6月份大气环境排污单位监督性监测计划 | 宁夏启元药业有限公司 | 水环境,大气环境,环境风险管控 | 化学药品原料药制造 | 恶臭污染物排放标准(GB14554-93) | （表2）恶臭污染物排放标准值,排气筒高度50m | 东南厂界 | 臭气浓度 | 2023-06-25 | 西南 | 0.6 | 23 | 88.9 | <10 | 20 | / | 无量纲 | 否 | / | 11:50
银川市2023年6月份大气环境排污单位监督性监测计划 | 宁夏启元药业有限公司 | 水环境,大气环境,环境风险管控 | 化学药品原料药制造 | 恶臭污染物排放标准(GB14554-93) | （表1）恶臭污染物厂界标准值,二级,新扩改建 | 东北厂界 | 臭气浓度 | 2023-06-25 | 西南 | 0.6 | 23 | 88.9 | <10 | 20 | / | 无量纲 | 否 | / | 12:00
银川市2023年6月份大气环境排污单位监督性监测计划 | 宁夏启元药业有限公司 | 水环境,大气环境,环境风险管控 | 化学药品原料药制造 | 恶臭污染物排放标准(GB14554-93) | （表1）恶臭污染物厂界标准值,二级,新扩改建 | 东北厂界 | 臭气浓度 | 2023-06-25 | 西南 | 0.6 | 23 | 88.9 | <10 | 20 | / | 无量纲 | 否 | / | 12:20
银川市2023年6月份大气环境排污单位监督性监测计划 | 宁夏启元药业有限公司 | 水环境,大气环境,环境风险管控 | 化学药品原料药制造 | 恶臭污染物排放标准(GB14554-93) | （表1）恶臭污染物厂界标准值,二级,新扩改建 | 东北厂界 | 臭气浓度 | 2023-06-25 | 西南 | 0.6 | 23 | 88.9 | <10 | 20 | / | 无量纲 | 否 | / | 12:40
银川市2023年6月份大气环境排污单位监督性监测计划 | 宁夏启元药业有限公司 | 水环境,大气环境,环境风险管控 | 化学药品原料药制造 | 恶臭污染物排放标准(GB14554-93) | （表1）恶臭污染物厂界标准值,二级,新扩改建 | 东厂界 | 臭气浓度 | 2023-06-25 | 西南 | 0.6 | 23 | 88.9 | <10 | 20 | / | 无量纲 | 否 | / | 10:18
银川市2023年6月份大气环境排污单位监督性监测计划 | 宁夏启元药业有限公司 | 水环境,大气环境,环境风险管控 | 化学药品原料药制造 | 恶臭污染物排放标准(GB14554-93) | （表1）恶臭污染物厂界标准值,二级,新扩改建 | 东厂界 | 臭气浓度 | 2023-06-25 | 西南 | 0.6 | 23 | 88.9 | <10 | 20 | / | 无量纲 | 否 | / | 10:38
银川市2023年6月份大气环境排污单位监督性监测计划 | 宁夏启元药业有限公司 | 水环境,大气环境,环境风险管控 | 化学药品原料药制造 | 恶臭污染物排放标准(GB14554-93) | （表1）恶臭污染物厂界标准值,二级,新扩改建 | 东厂界 | 臭气浓度 | 2023-06-25 | 西南 | 0.6 | 23 | 88.9 | <10 | 20 | / | 无量纲 | 否 | / | 10:58
银川市2023年6月份大气环境排污单位监督性监测计划 | 宁夏瀛海天琛建材有限公司 | 大气环境 | 水泥制造 | 水泥工业大气污染物排放标准(GB4915-2013) | （表3）大气污染物无组织排放限值 | 厂界 | 颗粒物 | 2023-06-14 | 西 | 0.5 | 29 | 88.7 | 0.076 | 0.5 | / | mg/m3 | 否 | / | 西厂界
银川市2023年6月份大气环境排污单位监督性监测计划 | 宁夏瀛海天琛建材有限公司 | 大气环境 | 水泥制造 | 水泥工业大气污染物排放标准(GB4915-2013) | （表3）大气污染物无组织排放限值 | 厂界 | 颗粒物 | 2023-06-14 | 西 | 0.5 | 29 | 88.7 | 0.057 | 0.5 | / | mg/m3 | 否 | / | 东北厂界
银川市2023年6月份大气环境排污单位监督性监测计划 | 宁夏瀛海天琛建材有限公司 | 大气环境 | 水泥制造 | 水泥工业大气污染物排放标准(GB4915-2013) | （表3）大气污染物无组织排放限值 | 厂界 | 颗粒物 | 2023-06-14 | 西 | 0.5 | 29 | 88.7 | 0.029 | 0.5 | / | mg/m3 | 否 | / | 东厂界
银川市2023年6月份大气环境排污单位监督性监测计划 | 宁夏瀛海天琛建材有限公司 | 大气环境 | 水泥制造 | 水泥工业大气污染物排放标准(GB4915-2013) | （表3）大气污染物无组织排放限值 | 厂界 | 颗粒物 | 2023-06-14 | 西 | 0.5 | 29 | 88.7 | 0.025 |  | / | mg/m3 | 否 | / | 东南厂界
银川市2023年6月份大气环境排污单位监督性监测计划 | 宁夏瀛海天琛建材有限公司 | 大气环境 | 水泥制造 | 水泥工业大气污染物排放标准(GB4915-2013) | （表3）大气污染物无组织排放限值 | 厂界 | 氨 | 2023-06-14 | 西 | 0.5 | 29 | 88.7 | 0.10 | 1.0 | / | mg/m3 | 否 | / | 西厂界
银川市2023年6月份大气环境排污单位监督性监测计划 | 宁夏瀛海天琛建材有限公司 | 大气环境 | 水泥制造 | 水泥工业大气污染物排放标准(GB4915-2013) | （表3）大气污染物无组织排放限值 | 厂界 | 氨 | 2023-06-14 | 西 | 0.5 | 29 | 88.7 | 0.09 | 1.0 | / | mg/m3 | 否 | / | 东北厂界
银川市2023年6月份大气环境排污单位监督性监测计划 | 宁夏瀛海天琛建材有限公司 | 大气环境 | 水泥制造 | 水泥工业大气污染物排放标准(GB4915-2013) | （表3）大气污染物无组织排放限值 | 厂界 | 氨 | 2023-06-14 | 西 | 0.5 | 29 | 88.7 | 0.12 | 1.0 | / | mg/m3 | 否 | / | 东厂界
银川市2023年6月份大气环境排污单位监督性监测计划 | 宁夏瀛海天琛建材有限公司 | 大气环境 | 水泥制造 | 水泥工业大气污染物排放标准(GB4915-2013) | （表3）大气污染物无组织排放限值 | 厂界 | 氨 | 2023-06-14 | 西 | 0.5 | 29 | 88.7 | 0.08 | 1.0 | / | mg/m3 | 否 | / | 东南厂界
银川市2023年6月份大气环境排污单位监督性监测计划 | 宁夏磐泰能源科技有限公司 | 大气环境,土壤污染监管,环境风险管控 | 原油加工及石油制品制造 | 硫酸工业污染物排放标准(GB26132-2010) | （表8）企业边界大气污染物无组织排放限值 | 厂界 | 颗粒物 | 2023-06-13 | 南 | 0.8 | 27 | 89.2 | 0.060 | 0.9 | / | mg/m3 | 否 | / | 南厂界
银川市2023年6月份大气环境排污单位监督性监测计划 | 宁夏磐泰能源科技有限公司 | 大气环境,土壤污染监管,环境风险管控 | 原油加工及石油制品制造 | 硫酸工业污染物排放标准(GB26132-2010) | （表8）企业边界大气污染物无组织排放限值 | 厂界 | 颗粒物 | 2023-06-13 | 南 | 0.8 | 27 | 89.2 | 0.100 | 0.9 | / | mg/m3 | 否 | / | 西北厂界
银川市2023年6月份大气环境排污单位监督性监测计划 | 宁夏磐泰能源科技有限公司 | 大气环境,土壤污染监管,环境风险管控 | 原油加工及石油制品制造 | 硫酸工业污染物排放标准(GB26132-2010) | （表8）企业边界大气污染物无组织排放限值 | 厂界 | 颗粒物 | 2023-06-13 | 南 | 0.8 | 27 | 89.2 | 0.089 | 0.9 | / | mg/m3 | 否 | / | 北厂界
银川市2023年6月份大气环境排污单位监督性监测计划 | 宁夏磐泰能源科技有限公司 | 大气环境,土壤污染监管,环境风险管控 | 原油加工及石油制品制造 | 硫酸工业污染物排放标准(GB26132-2010) | （表8）企业边界大气污染物无组织排放限值 | 厂界 | 颗粒物 | 2023-06-13 | 南 | 0.8 | 27 | 89.2 | 0.098 | 0.9 | / | mg/m3 | 否 | / | 东北厂界
银川市2023年6月份大气环境排污单位监督性监测计划 | 宁夏磐泰能源科技有限公司 | 大气环境,土壤污染监管,环境风险管控 | 原油加工及石油制品制造 | 硫酸工业污染物排放标准(GB26132-2010) | （表8）企业边界大气污染物无组织排放限值 | 厂界 | 硫酸雾 | 2023-06-13 | 南 | 0.8 | 27 | 89.2 | 0.009 | 0.3 | / | mg/m3 | 否 | / | 南厂界
银川市2023年6月份大气环境排污单位监督性监测计划 | 宁夏磐泰能源科技有限公司 | 大气环境,土壤污染监管,环境风险管控 | 原油加工及石油制品制造 | 硫酸工业污染物排放标准(GB26132-2010) | （表8）企业边界大气污染物无组织排放限值 | 厂界 | 硫酸雾 | 2023-06-13 | 南 | 0.8 | 27 | 89.2 | 0.009 | 0.3 | / | mg/m3 | 否 | / | 西北厂界
银川市2023年6月份大气环境排污单位监督性监测计划 | 宁夏磐泰能源科技有限公司 | 大气环境,土壤污染监管,环境风险管控 | 原油加工及石油制品制造 | 硫酸工业污染物排放标准(GB26132-2010) | （表8）企业边界大气污染物无组织排放限值 | 厂界 | 硫酸雾 | 2023-06-13 | 南 | 0.8 | 27 | 89.2 | 0.008 | 0.3 | / | mg/m3 | 否 | / | 北厂界
银川市2023年6月份大气环境排污单位监督性监测计划 | 宁夏磐泰能源科技有限公司 | 大气环境,土壤污染监管,环境风险管控 | 原油加工及石油制品制造 | 硫酸工业污染物排放标准(GB26132-2010) | （表8）企业边界大气污染物无组织排放限值 | 厂界 | 硫酸雾 | 2023-06-13 | 南 | 0.8 | 27 | 89.2 | 0.040 | 0.3 | / | mg/m3 | 否 | / | 东北厂界
银川市2023年6月份大气环境排污单位监督性监测计划 | 宁夏磐泰能源科技有限公司 | 大气环境,土壤污染监管,环境风险管控 | 原油加工及石油制品制造 | 硫酸工业污染物排放标准(GB26132-2010) | （表8）企业边界大气污染物无组织排放限值 | 厂界 | 二氧化硫 | 2023-06-13 | 南 | 0.8 | 27 | 89.2 | 0.022 | 0.5 | / | mg/m3 | 否 | / | 南厂界
银川市2023年6月份大气环境排污单位监督性监测计划 | 宁夏磐泰能源科技有限公司 | 大气环境,土壤污染监管,环境风险管控 | 原油加工及石油制品制造 | 硫酸工业污染物排放标准(GB26132-2010) | （表8）企业边界大气污染物无组织排放限值 | 厂界 | 二氧化硫 | 2023-06-13 | 南 | 0.8 | 27 | 89.2 | 0.038 |  | / | mg/m3 | 否 | / | 西北厂界
银川市2023年6月份大气环境排污单位监督性监测计划 | 宁夏磐泰能源科技有限公司 | 大气环境,土壤污染监管,环境风险管控 | 原油加工及石油制品制造 | 硫酸工业污染物排放标准(GB26132-2010) | （表8）企业边界大气污染物无组织排放限值 | 厂界 | 二氧化硫 | 2023-06-13 | 南 | 0.8 | 27 | 89.2 | 0.045 | 0.5 | / | mg/m3 | 否 | / | 北厂界
银川市2023年6月份大气环境排污单位监督性监测计划 | 宁夏磐泰能源科技有限公司 | 大气环境,土壤污染监管,环境风险管控 | 原油加工及石油制品制造 | 硫酸工业污染物排放标准(GB26132-2010) | （表8）企业边界大气污染物无组织排放限值 | 厂界 | 二氧化硫 | 2023-06-13 | 南 | 0.8 | 27 | 89.2 | 0.041 | 0.5 | / | mg/m3 | 否 | / | 东北厂界
2023年3季度银川市VOCS监测计划 | 宁夏美邦寰宇化学有限公司 |  | 有机化学原料制造 | 大气污染物综合排放标准(GB16297-1996) | （表2）新污染源大气污染物排放限值（1997年1月1日起）,无组织排放监控浓度限值,通用 | 厂界 | 非甲烷总烃 | 2023-07-04 | 西北 | 0.7 | 28 | 89.3 | 0.10 | 4.0 | / | mg/m3 | 否 | / | 东厂界15:10
2023年3季度银川市VOCS监测计划 | 宁夏美邦寰宇化学有限公司 |  | 有机化学原料制造 | 大气污染物综合排放标准(GB16297-1996) | （表2）新污染源大气污染物排放限值（1997年1月1日起）,无组织排放监控浓度限值,通用 | 厂界 | 非甲烷总烃 | 2023-07-04 | 西北 | 0.7 | 28 | 89.3 | 1.26 | 4.0 | / | mg/m3 | 否 | / | 南厂界15:20
2023年3季度银川市VOCS监测计划 | 宁夏美邦寰宇化学有限公司 |  | 有机化学原料制造 | 大气污染物综合排放标准(GB16297-1996) | （表2）新污染源大气污染物排放限值（1997年1月1日起）,无组织排放监控浓度限值,通用 | 厂界 | 非甲烷总烃 | 2023-07-04 | 西北 | 0.7 | 28 | 89.3 | 0.45 | 4.0 | / | mg/m3 | 否 | / | 西厂界15:30
2023年3季度银川市VOCS监测计划 | 宁夏美邦寰宇化学有限公司 |  | 有机化学原料制造 | 大气污染物综合排放标准(GB16297-1996) | （表2）新污染源大气污染物排放限值（1997年1月1日起）,无组织排放监控浓度限值,通用 | 厂界 | 非甲烷总烃 | 2023-07-04 | 西北 | 0.7 | 28 | 89.3 | 1.73 | 4.0 | / | mg/m3 | 否 | / | 北厂界15:40
2023年3季度银川市VOCS监测计划 | 中国石油天然气股份有限公司宁夏石化分公司炼油厂 |  | 原油加工及石油制品制造 | 石油炼制工业污染物排放标准(GB31570-2015) | 企业边界大气污染物浓度限值 | 厂界 | 非甲烷总烃 | 2023-07-10 | 东 | 0.9 | 33 | 88.9 | 0.23 | 4.0 | / | mg/m3 | 否 | / | 西厂界14:10
2023年3季度银川市VOCS监测计划 | 中国石油天然气股份有限公司宁夏石化分公司炼油厂 |  | 原油加工及石油制品制造 | 石油炼制工业污染物排放标准(GB31570-2015) | 企业边界大气污染物浓度限值 | 厂界 | 非甲烷总烃 | 2023-07-10 | 东 | 0.9 | 33 | 88.9 | 0.18 | 4.0 | / | mg/m3 | 否 | / | 南厂界14:15
2023年3季度银川市VOCS监测计划 | 中国石油天然气股份有限公司宁夏石化分公司炼油厂 |  | 原油加工及石油制品制造 | 石油炼制工业污染物排放标准(GB31570-2015) | 企业边界大气污染物浓度限值 | 厂界 | 非甲烷总烃 | 2023-07-10 | 东 | 0.9 | 33 | 88.9 | 0.44 | 4.0 | / | mg/m3 | 否 | / | 东厂界14:20
2023年3季度银川市VOCS监测计划 | 中国石油天然气股份有限公司宁夏石化分公司炼油厂 |  | 原油加工及石油制品制造 | 石油炼制工业污染物排放标准(GB31570-2015) | 企业边界大气污染物浓度限值 | 厂界 | 非甲烷总烃 | 2023-07-10 | 东 | 0.9 | 33 | 88.9 | 0.47 | 4.0 | / | mg/m3 | 否 | / | 北厂界14:25
2023年3季度银川市VOCS监测计划 | 银川百泓新材料科技有限公司 | 水环境,大气环境,土壤污染监管,环境风险管控 | 染料制造 | 大气污染物综合排放标准(GB16297-1996) | （表2）新污染源大气污染物排放限值（1997年1月1日起）,无组织排放监控浓度限值,通用 | 厂界 | 非甲烷总烃 | 2023-07-05 | 北 | 0.8 | 35 | 88.8 | 0.16 | 4.0 | / | mg/m3 | 否 | / | 南厂界15:30
2023年3季度银川市VOCS监测计划 | 银川百泓新材料科技有限公司 | 水环境,大气环境,土壤污染监管,环境风险管控 | 染料制造 | 大气污染物综合排放标准(GB16297-1996) | （表2）新污染源大气污染物排放限值（1997年1月1日起）,无组织排放监控浓度限值,通用 | 厂界 | 非甲烷总烃 | 2023-07-05 | 北 | 0.8 | 35 | 88.8 | 0.21 | 4.0 | / | mg/m3 | 否 | / | 东厂界15:35
2023年3季度银川市VOCS监测计划 | 银川百泓新材料科技有限公司 | 水环境,大气环境,土壤污染监管,环境风险管控 | 染料制造 | 大气污染物综合排放标准(GB16297-1996) | （表2）新污染源大气污染物排放限值（1997年1月1日起）,无组织排放监控浓度限值,通用 | 厂界 | 非甲烷总烃 | 2023-07-05 | 北 | 0.8 | 35 | 88.8 | 0.28 | 4.0 | / | mg/m3 | 否 | / | 北厂界15:40
2023年3季度银川市VOCS监测计划 | 银川百泓新材料科技有限公司 | 水环境,大气环境,土壤污染监管,环境风险管控 | 染料制造 | 大气污染物综合排放标准(GB16297-1996) | （表2）新污染源大气污染物排放限值（1997年1月1日起）,无组织排放监控浓度限值,通用 | 厂界 | 非甲烷总烃 | 2023-07-05 | 北 | 0.8 | 35 | 88.8 | 0.37 | 4.0 | / | mg/m3 | 否 | / | 西厂界15:45
2023年2季度银川市VOCS监测计划 | 宁夏磐泰能源科技有限公司 | 大气环境,土壤污染监管,环境风险管控 | 原油加工及石油制品制造 | 大气污染物综合排放标准(GB16297-1996) | （表2）新污染源大气污染物排放限值（1997年1月1日起）,无组织排放监控浓度限值,通用 | 厂界 | 非甲烷总烃 | 2023-06-20 | 东 | 0.6 | 25 | 89.7 | 0.10 | 4.0 | / | mg/m3 | 否 | / | 东厂界10:50
2023年2季度银川市VOCS监测计划 | 宁夏磐泰能源科技有限公司 | 大气环境,土壤污染监管,环境风险管控 | 原油加工及石油制品制造 | 大气污染物综合排放标准(GB16297-1996) | （表2）新污染源大气污染物排放限值（1997年1月1日起）,无组织排放监控浓度限值,通用 | 厂界 | 非甲烷总烃 | 2023-06-20 | 东 | 0.6 | 25 | 89.7 | 0.08 | 4.0 | / | mg/m3 | 否 | / | 南厂界10:55
2023年2季度银川市VOCS监测计划 | 宁夏磐泰能源科技有限公司 | 大气环境,土壤污染监管,环境风险管控 | 原油加工及石油制品制造 | 大气污染物综合排放标准(GB16297-1996) | （表2）新污染源大气污染物排放限值（1997年1月1日起）,无组织排放监控浓度限值,通用 | 厂界 | 非甲烷总烃 | 2023-06-20 | 东 | 0.6 | 25 | 89.7 | 0.53 | 4.0 | / | mg/m3 | 否 | / | 西厂界11:00
2023年2季度银川市VOCS监测计划 | 宁夏磐泰能源科技有限公司 | 大气环境,土壤污染监管,环境风险管控 | 原油加工及石油制品制造 | 大气污染物综合排放标准(GB16297-1996) | （表2）新污染源大气污染物排放限值（1997年1月1日起）,无组织排放监控浓度限值,通用 | 厂界 | 非甲烷总烃 | 2023-06-20 | 东 | 0.6 | 25 | 89.7 | 0.13 | 4.0 | / | mg/m3 | 否 | / | 北厂界11:05
2023年2季度银川市VOCS监测计划 | 宁夏启元药业有限公司 | 水环境,大气环境,环境风险管控 | 化学药品原料药制造 | 大气污染物综合排放标准(GB16297-1996) | （表2）新污染源大气污染物排放限值（1997年1月1日起）,无组织排放监控浓度限值,通用 | 西厂界 | 非甲烷总烃 | 2023-06-25 | 西南 | 0.6 | 23 | 88.9 | 1.01 | 4.0 | / | mg/m3 | 否 | / | /
2023年2季度银川市VOCS监测计划 | 宁夏启元药业有限公司 | 水环境,大气环境,环境风险管控 | 化学药品原料药制造 | 大气污染物综合排放标准(GB16297-1996) | （表2）新污染源大气污染物排放限值（1997年1月1日起）,无组织排放监控浓度限值,通用 | 东厂界 | 非甲烷总烃 | 2023-06-25 | 西南 | 0.6 | 23 | 88.9 | 0.61 | 4.0 | / | mg/m3 | 否 | / | /
2023年2季度银川市VOCS监测计划 | 宁夏启元药业有限公司 | 水环境,大气环境,环境风险管控 | 化学药品原料药制造 | 大气污染物综合排放标准(GB16297-1996) | （表2）新污染源大气污染物排放限值（1997年1月1日起）,无组织排放监控浓度限值,通用 | 北厂界 | 非甲烷总烃 | 2023-06-25 | 西南 | 0.6 | 23 | 88.9 | 0.55 | 4.0 | / | mg/m3 | 否 | / | /
2023年2季度银川市VOCS监测计划 | 宁夏启元药业有限公司 | 水环境,大气环境,环境风险管控 | 化学药品原料药制造 | 大气污染物综合排放标准(GB16297-1996) | （表2）新污染源大气污染物排放限值（1997年1月1日起）,无组织排放监控浓度限值,通用 | 南厂界 | 非甲烷总烃 | 2023-06-25 | 西南 | 0.6 | 23 | 88.9 | 0.24 | 4.0 | / | mg/m3 | 否 | / | /
银川市2023年3月份大气环境排污单位监督性监测计划 | 宁夏华昊生物科技有限公司 | 水环境,土壤污染监管,环境风险管控 | 有机化学原料制造 | 恶臭污染物排放标准(GB14554-93) | （表1）恶臭污染物厂界标准值,二级,新扩改建 | 厂界 | 臭气浓度 | 2023-03-31 | 南 | 0.9 | 15 | 89.1 | <10 | 20 | / | 无量纲 | 否 | / | 北厂界1-1,10:45
银川市2023年3月份大气环境排污单位监督性监测计划 | 宁夏华昊生物科技有限公司 | 水环境,土壤污染监管,环境风险管控 | 有机化学原料制造 | 恶臭污染物排放标准(GB14554-93) | （表1）恶臭污染物厂界标准值,二级,新扩改建 | 厂界 | 臭气浓度 | 2023-03-31 | 南 | 0.9 | 15 | 89.1 | <10 | 20 | / | 无量纲 | 否 | / | 北厂界1-2,10:50
银川市2023年3月份大气环境排污单位监督性监测计划 | 宁夏华昊生物科技有限公司 | 水环境,土壤污染监管,环境风险管控 | 有机化学原料制造 | 恶臭污染物排放标准(GB14554-93) | （表1）恶臭污染物厂界标准值,二级,新扩改建 | 厂界 | 臭气浓度 | 2023-03-31 | 南 | 0.9 | 15 | 89.1 | <10 | 20 | / | 无量纲 | 否 | / | 北厂界1-3,10:55
2023年1季度银川市VOCS监测计划 | 宁夏泰益欣生物科技股份有限公司 |  | 化学药品原料药制造 | 大气污染物综合排放标准(GB16297-1996) | （表2）新污染源大气污染物排放限值（1997年1月1日起）,无组织排放监控浓度限值,通用 | 厂界 | 非甲烷总烃 | 2023-03-06 | 南 | 0.9 | 13 | 89.8 | 0.09 | 4.0 | / | mg/m3 | 否 | / | 南厂界1-1
2023年1季度银川市VOCS监测计划 | 宁夏泰益欣生物科技股份有限公司 |  | 化学药品原料药制造 | 大气污染物综合排放标准(GB16297-1996) | （表2）新污染源大气污染物排放限值（1997年1月1日起）,无组织排放监控浓度限值,通用 | 厂界 | 非甲烷总烃 | 2023-03-06 | 南 | 0.9 | 13 | 89.8 | 0.25 | 4.0 | / | mg/m3 | 否 | / | 北厂界1-2
2023年1季度银川市VOCS监测计划 | 宁夏泰益欣生物科技股份有限公司 |  | 化学药品原料药制造 | 大气污染物综合排放标准(GB16297-1996) | （表2）新污染源大气污染物排放限值（1997年1月1日起）,无组织排放监控浓度限值,通用 | 厂界 | 非甲烷总烃 | 2023-03-06 | 南 | 0.9 | 13 | 89.8 | 0.09 | 4.0 | / | mg/m3 | 否 | / | 北厂界1-3
2023年1季度银川市VOCS监测计划 | 宁夏泰益欣生物科技股份有限公司 |  | 化学药品原料药制造 | 大气污染物综合排放标准(GB16297-1996) | （表2）新污染源大气污染物排放限值（1997年1月1日起）,无组织排放监控浓度限值,通用 | 厂界 | 非甲烷总烃 | 2023-03-06 | 南 | 0.9 | 13 | 89.8 | 0.14 | 4.0 | / | mg/m3 | 否 | / | 北厂界1-4
2023年第二批 | 宁夏岩鑫冶炼有限公司 | 大气环境 | 无机盐制造 | 大气污染物综合排放标准(GB16297-1996) | （表2）新污染源大气污染物排放限值（1997年1月1日起）,无组织排放监控浓度限值,除玻璃棉尘、石英粉尘、矿渣棉尘外其他 | 厂界总悬浮颗粒物 | 颗粒物 | 2023-10-19 | 315 | 1.1 | 16.9 | 89.14 | 0.146 | 1.0 | / | mg/m3 | 否 | / | /
2023年第二批 | 宁夏金世纪包装印刷有限公司 | 大气环境 | 包装装潢及其他印刷 | 大气污染物综合排放标准(GB16297-1996) | （表2）新污染源大气污染物排放限值（1997年1月1日起）,无组织排放监控浓度限值,通用 | 厂界监测点1 | 非甲烷总烃 | 2023-12-13 | 320 | 0.4 | 4.6 | 88.07 | 0.77 | 4.0 | / | mg/m3 | 否 | / | /
2023年第二批 | 吴忠市常信化工有限公司 | 大气环境 | 无机盐制造 | 大气污染物综合排放标准(GB16297-1996) | （表2）新污染源大气污染物排放限值（1997年1月1日起）,无组织排放监控浓度限值,除玻璃棉尘、石英粉尘、矿渣棉尘外其他 | 厂界无组织 | 颗粒物 | 2023-10-09 | 310 | 1 | 24.1 | 89.4 | 0.675 | 1.0 | / | mg/m3 | 否 | / | /
2023年第二批 | 宁夏夏进制箱包装有限公司 | 大气环境 | 纸制品制造 | 大气污染物综合排放标准(GB16297-1996) | （表2）新污染源大气污染物排放限值（1997年1月1日起）,无组织排放监控浓度限值,通用 | 厂界3 | 非甲烷总烃 | 2023-07-07 | 320 | 1 | 34.9 | 87.89 | 0.59 | 4.0 | / | mg/m3 | 否 | / | /
2023年第二批 | 宁夏夏进制箱包装有限公司 | 大气环境 | 纸制品制造 | 大气污染物综合排放标准(GB16297-1996) | （表2）新污染源大气污染物排放限值（1997年1月1日起）,无组织排放监控浓度限值,通用 | 厂界1 | 非甲烷总烃 | 2023-07-07 | 320 | 1 | 34.9 | 87.89 | 0.68 | 4.0 | / | mg/m3 | 否 | / | /
2023年第二批 | 宁夏夏进制箱包装有限公司 | 大气环境 | 纸制品制造 | 大气污染物综合排放标准(GB16297-1996) | （表2）新污染源大气污染物排放限值（1997年1月1日起）,无组织排放监控浓度限值,通用 | 厂界2 | 非甲烷总烃 | 2023-07-07 | 320 | 1 | 34.9 | 87.89 | 0.63 | 4.0 | / | mg/m3 | 否 | / | /
2023年第二批 | 宁夏中科国通新能源有限公司 | 大气环境,环境风险管控 | 生物质能发电-生活垃圾焚烧发电 | 大气污染物综合排放标准(GB16297-1996) | （表2）新污染源大气污染物排放限值（1997年1月1日起）,无组织排放监控浓度限值,除玻璃棉尘、石英粉尘、矿渣棉尘外其他 | 无组织颗粒物 | 颗粒物 | 2023-10-10 | 300 |  | 20.1 | 88.8 | 0.340 | 1.0 | / | mg/m3 | 否 | / | /
2023年第二批 | 宁夏上峰萌生环保科技有限公司 | 地下水,大气环境,环境风险管控 | 危险废物治理 | 大气污染物综合排放标准(GB16297-1996) | （表2）新污染源大气污染物排放限值（1997年1月1日起）,无组织排放监控浓度限值,通用 | 厂界西 | 非甲烷总烃 | 2023-03-22 | 45 | 1.6 | 4.7 | 87.5 | 0.57 | 4.0 | / | mg/m3 | 否 | / | /
2023年第二批 | 宁夏上峰萌生环保科技有限公司 | 地下水,大气环境,环境风险管控 | 危险废物治理 | 大气污染物综合排放标准(GB16297-1996) | （表2）新污染源大气污染物排放限值（1997年1月1日起）,无组织排放监控浓度限值,除玻璃棉尘、石英粉尘、矿渣棉尘外其他 | 厂界西 | 颗粒物 | 2023-03-22 | 45 | 1.6 | 4.7 | 87.5 | 0.32 | 1.0 | / | mg/m3 | 否 | / | /
2023年第二批 | 宁夏上峰萌生环保科技有限公司 | 地下水,大气环境,环境风险管控 | 危险废物治理 | 恶臭污染物排放标准(GB14554-93) | （表1）恶臭污染物厂界标准值,二级,新扩改建 | 厂界西 | 硫化氢 | 2023-03-22 | 45 | 1.6 | 4.7 | 87.5 | 0.0065 | 0.06 | / | mg/m3 | 否 | / | /
2023年第二批 | 宁夏上峰萌生环保科技有限公司 | 地下水,大气环境,环境风险管控 | 危险废物治理 | 恶臭污染物排放标准(GB14554-93) | （表1）恶臭污染物厂界标准值,二级,新扩改建 | 厂界西 | 氨 | 2023-03-22 | 45 | 1.6 | 4.7 | 87.5 | 0.05 | 1.5 | / | mg/m3 | 否 | / | /
2023年第二批 | 宁夏上峰萌生环保科技有限公司 | 地下水,大气环境,环境风险管控 | 危险废物治理 | 恶臭污染物排放标准(GB14554-93) | （表1）恶臭污染物厂界标准值,二级,新扩改建 | 厂界西 | 臭气浓度 | 2023-03-22 | 45 | 1.6 | 4.7 | 87.5 | 11.25 | 20 | / | 无量纲 | 否 | / | /
2023年第二批 | 宁夏上峰萌生环保科技有限公司 | 地下水,大气环境,环境风险管控 | 危险废物治理 | 恶臭污染物排放标准(GB14554-93) | （表1）恶臭污染物厂界标准值,二级,新扩改建 | 厂界北 | 硫化氢 | 2023-03-22 | 45 | 1.6 | 4.7 | 87.5 | 0.004 | 0.06 | / | mg/m3 | 否 | / | /
2023年第二批 | 宁夏上峰萌生环保科技有限公司 | 地下水,大气环境,环境风险管控 | 危险废物治理 | 恶臭污染物排放标准(GB14554-93) | （表1）恶臭污染物厂界标准值,二级,新扩改建 | 厂界北 | 氨 | 2023-03-22 | 45 | 1.6 | 4.7 | 87.5 | 0.032 | 1.5 | / | mg/m3 | 否 | / | /
2023年第二批 | 宁夏上峰萌生环保科技有限公司 | 地下水,大气环境,环境风险管控 | 危险废物治理 | 大气污染物综合排放标准(GB16297-1996) | （表2）新污染源大气污染物排放限值（1997年1月1日起）,无组织排放监控浓度限值,除玻璃棉尘、石英粉尘、矿渣棉尘外其他 | 厂界北 | 颗粒物 | 2023-03-22 | 45 | 1.6 | 4.7 | 87.5 | 0.155 | 1.0 | / | mg/m3 | 否 | / | /
2023年第二批 | 宁夏上峰萌生环保科技有限公司 | 地下水,大气环境,环境风险管控 | 危险废物治理 | 大气污染物综合排放标准(GB16297-1996) | （表2）新污染源大气污染物排放限值（1997年1月1日起）,无组织排放监控浓度限值,通用 | 厂界北 | 非甲烷总烃 | 2023-03-22 | 45 | 1.6 | 4.7 | 87.5 | 0.47 | 4.0 | / | mg/m3 | 否 | / | /
2023年第二批 | 宁夏上峰萌生环保科技有限公司 | 地下水,大气环境,环境风险管控 | 危险废物治理 | 恶臭污染物排放标准(GB14554-93) | （表1）恶臭污染物厂界标准值,二级,新扩改建 | 厂界北 | 臭气浓度 | 2023-03-22 | 45 | 1.6 | 4.7 | 87.5 | <10 | 20 | / | 无量纲 | 否 | / | /
2023年第二批 | 宁夏上峰萌生环保科技有限公司 | 地下水,大气环境,环境风险管控 | 危险废物治理 | 恶臭污染物排放标准(GB14554-93) | （表1）恶臭污染物厂界标准值,二级,新扩改建 | 厂界南 | 氨 | 2023-03-22 | 45 | 1.6 | 4.7 | 87.5 | 0.0525 | 1.5 | / | mg/m3 | 否 | / | /
2023年第二批 | 宁夏上峰萌生环保科技有限公司 | 地下水,大气环境,环境风险管控 | 危险废物治理 | 大气污染物综合排放标准(GB16297-1996) | （表2）新污染源大气污染物排放限值（1997年1月1日起）,无组织排放监控浓度限值,通用 | 厂界南 | 非甲烷总烃 | 2023-03-22 | 45 | 1.6 | 4.7 | 87.5 | 0.555 | 4.0 | / | mg/m3 | 否 | / | /
2023年第二批 | 宁夏上峰萌生环保科技有限公司 | 地下水,大气环境,环境风险管控 | 危险废物治理 | 大气污染物综合排放标准(GB16297-1996) | （表2）新污染源大气污染物排放限值（1997年1月1日起）,无组织排放监控浓度限值,除玻璃棉尘、石英粉尘、矿渣棉尘外其他 | 厂界南 | 颗粒物 | 2023-03-22 | 45 | 1.6 | 4.7 | 87.5 | 0.318 | 1.0 | / | mg/m3 | 否 | / | /
2023年第二批 | 宁夏上峰萌生环保科技有限公司 | 地下水,大气环境,环境风险管控 | 危险废物治理 | 恶臭污染物排放标准(GB14554-93) | （表1）恶臭污染物厂界标准值,二级,新扩改建 | 厂界南 | 硫化氢 | 2023-03-22 | 45 | 1.6 | 4.7 | 87.5 | 0.00675 | 0.06 | / | mg/m3 | 否 | / | /
2023年第二批 | 宁夏上峰萌生环保科技有限公司 | 地下水,大气环境,环境风险管控 | 危险废物治理 | 恶臭污染物排放标准(GB14554-93) | （表1）恶臭污染物厂界标准值,二级,新扩改建 | 厂界南 | 臭气浓度 | 2023-03-22 | 45 | 1.6 | 4.7 | 87.5 | 15.25 | 20 | / | 无量纲 | 否 | / | /
2023年第二批 | 宁夏上峰萌生环保科技有限公司 | 地下水,大气环境,环境风险管控 | 危险废物治理 | 大气污染物综合排放标准(GB16297-1996) | （表2）新污染源大气污染物排放限值（1997年1月1日起）,无组织排放监控浓度限值,通用 | 厂界东 | 非甲烷总烃 | 2023-03-22 | 45 | 1.6 | 4.7 | 87.5 | 0.625 | 4.0 | / | mg/m3 | 否 | / | /
2023年第二批 | 宁夏上峰萌生环保科技有限公司 | 地下水,大气环境,环境风险管控 | 危险废物治理 | 恶臭污染物排放标准(GB14554-93) | （表1）恶臭污染物厂界标准值,二级,新扩改建 | 厂界东 | 硫化氢 | 2023-03-22 | 45 | 1.6 | 4.7 | 87.5 | 0.00925 | 0.06 | / | mg/m3 | 否 | / | /
2023年第二批 | 宁夏上峰萌生环保科技有限公司 | 地下水,大气环境,环境风险管控 | 危险废物治理 | 恶臭污染物排放标准(GB14554-93) | （表1）恶臭污染物厂界标准值,二级,新扩改建 | 厂界东 | 氨 | 2023-03-22 | 45 | 1.6 | 4.7 | 87.5 | 0.095 | 1.5 | / | mg/m3 | 否 | / | /
2023年第二批 | 宁夏上峰萌生环保科技有限公司 | 地下水,大气环境,环境风险管控 | 危险废物治理 | 大气污染物综合排放标准(GB16297-1996) | （表2）新污染源大气污染物排放限值（1997年1月1日起）,无组织排放监控浓度限值,除玻璃棉尘、石英粉尘、矿渣棉尘外其他 | 厂界东 | 颗粒物 | 2023-03-22 | 45 | 1.6 | 4.7 | 87.5 | 0.281 | 1.0 | / | mg/m3 | 否 | / | /
2023年第二批 | 宁夏上峰萌生环保科技有限公司 | 地下水,大气环境,环境风险管控 | 危险废物治理 | 恶臭污染物排放标准(GB14554-93) | （表1）恶臭污染物厂界标准值,二级,新扩改建 | 厂界东 | 臭气浓度 | 2023-03-22 | 45 | 1.6 | 4.7 | 87.5 | 18.5 | 20 | / | 无量纲 | 否 | / | /
2023年第二批 | 宁夏弘德包装材料有限公司 | 大气环境 | 包装装潢及其他印刷 | 大气污染物综合排放标准(GB16297-1996) | （表2）新污染源大气污染物排放限值（1997年1月1日起）,无组织排放监控浓度限值,通用 | 厂界监测点3 | 非甲烷总烃 | 2023-09-26 | 180 | 1.8 | 28.5 | 86.3 | 0.71 | 4.0 | / | mg/m3 | 否 | / | /
2023年第二批 | 宁夏弘德包装材料有限公司 | 大气环境 | 包装装潢及其他印刷 | 大气污染物综合排放标准(GB16297-1996) | （表2）新污染源大气污染物排放限值（1997年1月1日起）,无组织排放监控浓度限值,通用 | 厂界监测点2 | 非甲烷总烃 | 2023-09-26 | 180 | 1.8 | 28.5 | 86.3 | 0.64 | 4.0 | / | mg/m3 | 否 | / | /
2023年第二批 | 宁夏弘德包装材料有限公司 | 大气环境 | 包装装潢及其他印刷 | 大气污染物综合排放标准(GB16297-1996) | （表2）新污染源大气污染物排放限值（1997年1月1日起）,无组织排放监控浓度限值,通用 | 厂界监测点1 | 非甲烷总烃 | 2023-09-26 | 180 | 1.8 | 28.5 | 86.3 | 0.59 | 4.0 | / | mg/m3 | 否 | / | /
2023年第二批 | 吴忠市通达煤化工有限公司 | 水环境,大气环境,土壤污染监管,环境风险管控 | 炼焦 | 炼焦化学工业污染物排放标准(GB16171-2012) | （表7）现有和新建炼焦炉炉顶及企业边界大气污染物浓度限值,厂界 | 厂界无组织 | 颗粒物 | 2023-12-07 | 270 | 2.6 | 19.2 |  | 0.566 | 1.0 | / | mg/m3 | 否 | / | /
2023年第二批 | 宁夏青铜峡水泥股份有限公司 | 大气环境 | 水泥制造 | 水泥工业大气污染物排放标准(GB4915-2013) | （表3）大气污染物无组织排放限值 | 厂界无组织 | 氨 | 2023-08-16 | 180 | 2.0 | 31 | 88.2 | 0.19 | 1.0 | / | mg/m3 | 否 | / | /
2023年第二批 | 宁夏青铜峡水泥股份有限公司 | 大气环境 | 水泥制造 | 水泥工业大气污染物排放标准(GB4915-2013) | （表3）大气污染物无组织排放限值 | 厂界无组织 | 颗粒物 | 2023-08-16 | 180 | 2.0 | 31 | 88.2 | 0.448 | 0.5 | / | mg/m3 | 否 | / | /
2023年第二批 | 宁夏庆华煤化集团有限公司 | 水环境,大气环境,土壤污染监管,环境风险管控 | 炼焦 | 炼焦化学工业污染物排放标准(GB16171-2012) | （表7）现有和新建炼焦炉炉顶及企业边界大气污染物浓度限值,厂界 | 采样点一 | 颗粒物 | 2023-12-08 | 260 | 1.0 | 14.1 |  | 0.192 | 1.0 | / | mg/m3 | 否 | / | /
2023年第二批 | 宁夏庆华煤化集团有限公司 | 水环境,大气环境,土壤污染监管,环境风险管控 | 炼焦 | 炼焦化学工业污染物排放标准(GB16171-2012) | （表7）现有和新建炼焦炉炉顶及企业边界大气污染物浓度限值,厂界 | 采样点二 | 颗粒物 | 2023-12-08 | 260 | 1 | 14.1 |  | 0.151 | 1.0 | / | mg/m3 | 否 | / | /
2023年第二批 | 宁夏庆华煤化集团有限公司 | 水环境,大气环境,土壤污染监管,环境风险管控 | 炼焦 | 炼焦化学工业污染物排放标准(GB16171-2012) | （表7）现有和新建炼焦炉炉顶及企业边界大气污染物浓度限值,厂界 | 采样点三 | 颗粒物 | 2023-12-08 | 260 | 1 | 14.1 |  | 0.180 | 1.0 | / | mg/m3 | 否 | / | /
2023年第二批 | 宁夏金泽源木业有限公司 | 大气环境 | 纤维板制造 | 大气污染物综合排放标准(GB16297-1996) | （表2）新污染源大气污染物排放限值（1997年1月1日起）,最高允许排放浓度,通用 | 厂界外采样点三 | 颗粒物 | 2023-11-23 | 90 | 0.8 | 1 | 88.68 | <0.084 | 1.0 | / | mg/m3 | 否 | / | /
2023年第二批 | 宁夏金泽源木业有限公司 | 大气环境 | 纤维板制造 | 大气污染物综合排放标准(GB16297-1996) | （表2）新污染源大气污染物排放限值（1997年1月1日起）,无组织排放监控浓度限值,通用 | 厂界监测点1 | 非甲烷总烃 | 2023-11-23 | 90 | 0.8 | 1 | 88.68 | 0.79 | 4.0 | / | mg/m3 | 否 | / | /
2023年第二批 | 宁夏金泽源木业有限公司 | 大气环境 | 纤维板制造 | 大气污染物综合排放标准(GB16297-1996) | （表2）新污染源大气污染物排放限值（1997年1月1日起）,无组织排放监控浓度限值,通用 | 厂界监测点2 | 非甲烷总烃 | 2023-11-23 | 90 | 0.8 | 1 | 88.68 | 0.63 | 4.0 | / | mg/m3 | 否 | / | /
2023年第二批 | 宁夏金泽源木业有限公司 | 大气环境 | 纤维板制造 | 大气污染物综合排放标准(GB16297-1996) | （表2）新污染源大气污染物排放限值（1997年1月1日起）,无组织排放监控浓度限值,通用 | 厂界监测点3 | 非甲烷总烃 | 2023-11-23 | 90 | 0.8 | 1 | 88.68 | 0.57 | 4.0 | / | mg/m3 | 否 | / | /
2023年第二批 | 宁夏金泽源木业有限公司 | 大气环境 | 纤维板制造 | 大气污染物综合排放标准(GB16297-1996) | （表2）新污染源大气污染物排放限值（1997年1月1日起）,最高允许排放浓度,通用 | 厂界外采样点一 | 颗粒物 | 2023-11-23 | 90 | 0.8 | 1 | 88.68 | 0.101 | 1.0 | / | mg/m3 | 否 | / | /
2023年第二批 | 宁夏金泽源木业有限公司 | 大气环境 | 纤维板制造 | 大气污染物综合排放标准(GB16297-1996) | （表2）新污染源大气污染物排放限值（1997年1月1日起）,最高允许排放浓度,通用 | 厂界外采样点二 | 颗粒物 | 2023-11-23 | 90 | 0.8 | 1 | 88.68 | 0.120 | 1.0 | / | mg/m3 | 否 | / | /
2023年第二批 | 吴忠市同盛化工有限公司 | 大气环境 | 无机盐制造 | 大气污染物综合排放标准(GB16297-1996) | （表2）新污染源大气污染物排放限值（1997年1月1日起）,最高允许排放浓度,通用 | 厂界 | 颗粒物 | 2023-10-20 | 60 | 2.4 | 20 | 89.12 | 0.197 | 1.0 | / | mg/m3 | 否 | / | /

## 宁夏2023年第四季度废水污染源执法监测
附件3： 宁夏2023年第四季度废水污染源执法监测情况一览表
任务名称 | 企业名称 | 名录类别 | 行业类别 | 受纳水体 | 执行标准名称 | 执行标准条目名称 | 监测点 | 监测项目 | 监测日期 | 流量(m³/s) | 水温(°C) | 生产负荷(%) | 进口浓度 | 排放浓度 | 上限 | 下限 | 单位 | 是否超标 | 超标倍数 | 备注 | 是否有评价限值
银川市2023年6月份水环境排污单位监督性监测计划 | 银川市兴庆区月牙湖乡万亩奶牛生态养殖区污水处理厂 |  | 污水处理及其再生利用 |  | 城镇污水处理厂污染物排放标准[国标](GB18918-2002) | （表1）基本控制项目最高允许排放浓度（日均值）,一级标准（水温＞12℃或≤12℃）,A标准,通用 | 总排口(DW001) | 化学需氧量 | 2023-06-19 | / | 26.1 | / | / | 221 | 50 | / | mg/L | 是 | 3.42 | / | 是
银川市2023年6月份水环境排污单位监督性监测计划 | 银川市兴庆区月牙湖乡万亩奶牛生态养殖区污水处理厂 |  | 污水处理及其再生利用 |  | 城镇污水处理厂污染物排放标准[国标](GB18918-2002) | （表1）基本控制项目最高允许排放浓度（日均值）,一级标准（水温＞12℃或≤12℃）,A标准,通用 | 总排口(DW001) | pH值 | 2023-06-19 | / | 26.1 | / | / | 7.5 | 9 | 6 | 无量纲 | 否 |  | / | 是
银川市2023年6月份水环境排污单位监督性监测计划 | 银川市兴庆区月牙湖乡万亩奶牛生态养殖区污水处理厂 |  | 污水处理及其再生利用 |  | 城镇污水处理厂污染物排放标准[国标](GB18918-2002) | （表1）基本控制项目最高允许排放浓度（日均值）,一级标准（水温＞12℃或≤12℃）,A标准,通用 | 总排口(DW001) | 总氮（以N计） | 2023-06-19 | / | 26.1 | / | / | 26.7 | 15 | / | mg/L | 是 | 0.78 | / | 是
银川市2023年6月份水环境排污单位监督性监测计划 | 银川市兴庆区月牙湖乡万亩奶牛生态养殖区污水处理厂 |  | 污水处理及其再生利用 |  | 城镇污水处理厂污染物排放标准[国标](GB18918-2002) | （表1）基本控制项目最高允许排放浓度（日均值）,一级标准（水温＞12℃或≤12℃）,A标准,2006年1月1日后建设 | 总排口(DW001) | 总磷（以P计） | 2023-06-19 | / | 26.1 | / | / | 0.70 | 0.5 | / | mg/L | 是 | 0.40 | / | 是
银川市2023年6月份水环境排污单位监督性监测计划 | 银川市兴庆区月牙湖乡万亩奶牛生态养殖区污水处理厂 |  | 污水处理及其再生利用 |  | 城镇污水处理厂污染物排放标准[国标](GB18918-2002) | （表1）基本控制项目最高允许排放浓度（日均值）,一级标准（水温＞12℃或≤12℃）,A标准,通用 | 总排口(DW001) | 氨氮（NH3-N） | 2023-06-19 | / | 26.1 | / | / | 3.03 | 5;8 | / | mg/L | 否 | / | / | 是
银川市2023年6月份水环境排污单位监督性监测计划 | 宁夏亿美生物科技有限公司 |  | 其他乳制品制造 |  | 污水综合排放标准(GB8978-1996) | （表4）第二类污染物最高允许排放浓度（1998年1月1日后建的单位）,医药原料药、染料、石油化工工业,二级标准 | 总排口(DW001) | 氨氮（NH3-N） | 2023-06-25 | 0.024 | 29.1 | / | / | 2.28 | 45 | / | mg/L | 否 | / | / | 是
银川市2023年6月份水环境排污单位监督性监测计划 | 宁夏亿美生物科技有限公司 |  | 其他乳制品制造 |  | 污水综合排放标准(GB8978-1996) | （表4）第二类污染物最高允许排放浓度（1998年1月1日后建的单位）,其他排污单位,三级标准 | 总排口(DW001) | 化学需氧量 | 2023-06-25 | 0.024 | 29.1 | / | / | 292 | 500 | / | mg/L | 否 | / | / | 是
银川市2023年6月份水环境排污单位监督性监测计划 | 宁夏亿美生物科技有限公司 |  | 其他乳制品制造 |  | 污水综合排放标准(GB8978-1996) | （表4）第二类污染物最高允许排放浓度（1998年1月1日后建的单位）,一切排污单位 ,二级标准 | 总排口(DW001) | pH | 2023-06-25 | 0.024 | 29.1 | / | / | 8.4 | 9 | 6 | 无量纲 | 否 | / | / | 是
银川市2023年6月份水环境排污单位监督性监测计划 | 银川市兴庆区月牙湖乡滨河家园污水处理厂 |  | 污水处理及其再生利用 |  | 城镇污水处理厂污染物排放标准[国标](GB18918-2002) | （表1）基本控制项目最高允许排放浓度（日均值）,一级标准（水温＞12℃或≤12℃）,A标准,通用 | 总排口(DW001) | pH值 | 2023-06-19 | / | 21.4 | / | / | 7.3 | 9 | 6 | 无量纲 | 否 | / | / | 是
银川市2023年6月份水环境排污单位监督性监测计划 | 银川市兴庆区月牙湖乡滨河家园污水处理厂 |  | 污水处理及其再生利用 |  | 城镇污水处理厂污染物排放标准[国标](GB18918-2002) | （表1）基本控制项目最高允许排放浓度（日均值）,一级标准（水温＞12℃或≤12℃）,A标准,通用 | 总排口(DW001) | 氨氮（NH3-N） | 2023-06-19 | / | 21.4 | / | / | 3.91 | 5;8 | / | mg/L | 否 | / | / | 是
银川市2023年6月份水环境排污单位监督性监测计划 | 银川市兴庆区月牙湖乡滨河家园污水处理厂 |  | 污水处理及其再生利用 |  | 城镇污水处理厂污染物排放标准[国标](GB18918-2002) | （表1）基本控制项目最高允许排放浓度（日均值）,一级标准（水温＞12℃或≤12℃）,A标准,通用 | 总排口(DW001) | 化学需氧量 | 2023-06-19 | / | 21.4 | / | / | 38 | 50 | / | mg/L | 否 | / | / | 是
银川市2023年6月份水环境排污单位监督性监测计划 | 银川顶津食品有限公司 |  | 茶饮料及其他饮料制造 |  | 污水排入城镇下水道水质标准(GB/T31962-2015) | 污水排入城镇下水道水质控制项目限值,A级 | 总排口(DW001) | 总磷（以P计） | 2023-06-25 | / | 22.7 | 80 | / | 0.56 | 8 | / | mg/L | 否 | / | / | 是
银川市2023年6月份水环境排污单位监督性监测计划 | 银川顶津食品有限公司 |  | 茶饮料及其他饮料制造 |  | 污水排入城镇下水道水质标准(GB/T31962-2015) | 污水排入城镇下水道水质控制项目限值,A级 | 总排口(DW001) | pH值 | 2023-06-25 | / | 22.7 | 80 | / | 8.1 | 9.5 | 6.5 | 无量纲 | 否 | / | / | 是
银川市2023年6月份水环境排污单位监督性监测计划 | 银川顶津食品有限公司 |  | 茶饮料及其他饮料制造 |  | 污水排入城镇下水道水质标准(GB/T31962-2015) | 污水排入城镇下水道水质控制项目限值,A级 | 总排口(DW001) | 化学需氧量 | 2023-06-25 | / | 22.7 | 80 | / | 34 | 500 | / | mg/L | 否 | / | / | 是
银川市2023年6月份水环境排污单位监督性监测计划 | 银川顶津食品有限公司 |  | 茶饮料及其他饮料制造 |  | 污水排入城镇下水道水质标准(GB/T31962-2015) | 污水排入城镇下水道水质控制项目限值,A级 | 总排口(DW001) | 总氮（以N计） | 2023-06-25 | / | 22.7 | 80 | / | 8.50 | 70 | / | mg/L | 否 | / | / | 是
银川市2023年6月份水环境排污单位监督性监测计划 | 银川顶津食品有限公司 |  | 茶饮料及其他饮料制造 |  | 污水排入城镇下水道水质标准(GB/T31962-2015) | 污水排入城镇下水道水质控制项目限值,A级 | 总排口(DW001) | 氨氮（NH3-N） | 2023-06-25 | / | 22.7 | 80 | / | 2.84 | 45 | / | mg/L | 否 | / | / | 是
银川市2023年6月份水环境排污单位监督性监测计划 | 银川市兴庆区通贵乡污水处理厂 |  | 污水处理及其再生利用 |  | 城镇污水处理厂污染物排放标准[国标](GB18918-2002) | （表1）基本控制项目最高允许排放浓度（日均值）,一级标准（水温＞12℃或≤12℃）,A标准,通用 | 总排口(DW001) | 氨氮（NH3-N） | 2023-06-19 | / | 19 | / | / | 0.484 | 5;8 | / | mg/L | 否 | / | / | 是
银川市2023年6月份水环境排污单位监督性监测计划 | 银川市兴庆区通贵乡污水处理厂 |  | 污水处理及其再生利用 |  | 城镇污水处理厂污染物排放标准[国标](GB18918-2002) | （表1）基本控制项目最高允许排放浓度（日均值）,一级标准（水温＞12℃或≤12℃）,A标准,通用 | 总排口(DW001) | pH值 | 2023-06-19 | / | 19 | / | / | 7.7 | 9 | 6 | 无量纲 | 否 | / | / | 是
银川市2023年6月份水环境排污单位监督性监测计划 | 银川市兴庆区通贵乡污水处理厂 |  | 污水处理及其再生利用 |  | 城镇污水处理厂污染物排放标准[国标](GB18918-2002) | （表1）基本控制项目最高允许排放浓度（日均值）,一级标准（水温＞12℃或≤12℃）,A标准,通用 | 总排口(DW001) | 化学需氧量 | 2023-06-19 | / | 19 | / | / | 16 | 50 | / | mg/L | 否 | / | / | 是
银川市2023年7月份水环境排污单位监督性监测计划 | 宁夏回族自治区人民医院院本部 | 水环境 | 综合医院 |  | 医疗机构水污染物排放标准(GB18466-2005) | （表2）综合医疗机构和其他医疗机构水污染物排放限值（日均值）,含氯消毒剂,直接排入地表水体和海域，脱氯处理后,预处理标准 | 总排口 | 总镉 | 2023-07-12 | / | / | / | / | <0.05 | 0.1 | / | mg/L | 否 | / | / | 是
银川市2023年7月份水环境排污单位监督性监测计划 | 宁夏回族自治区人民医院院本部 | 水环境 | 综合医院 |  | 医疗机构水污染物排放标准(GB18466-2005) | （表2）综合医疗机构和其他医疗机构水污染物排放限值（日均值）,含氯消毒剂,消毒接触池的接触时间大于等于1小时，接触池出口,排放标准 | 总排口 | pH值 | 2023-07-12 | / | / | / | / | 8.1 | 9 | 6 | 无量纲 | 否 | / | / | 是
银川市2023年7月份水环境排污单位监督性监测计划 | 宁夏回族自治区人民医院院本部 | 水环境 | 综合医院 |  | 医疗机构水污染物排放标准(GB18466-2005) | （表2）综合医疗机构和其他医疗机构水污染物排放限值（日均值）,采用其他消毒方式,预处理标准 | 总排口 | 氨氮（NH3-N） | 2023-07-12 | / | / | / | / | 55.2 |  | / | mg/L | 否 | / | / | 否
银川市2023年7月份水环境排污单位监督性监测计划 | 宁夏回族自治区人民医院院本部 | 水环境 | 综合医院 |  | 医疗机构水污染物排放标准(GB18466-2005) | （表2）综合医疗机构和其他医疗机构水污染物排放限值（日均值）,含氯消毒剂,消毒接触池的接触时间大于等于1小时，接触池出口,预处理标准 | 总排口 | 总铬 | 2023-07-12 | / | / | / | / | <0.03 | 1.5 | / | mg/L | 否 | / | / | 是
银川市2023年7月份水环境排污单位监督性监测计划 | 宁夏回族自治区人民医院院本部 | 水环境 | 综合医院 |  | 医疗机构水污染物排放标准(GB18466-2005) | （表2）综合医疗机构和其他医疗机构水污染物排放限值（日均值）,含氯消毒剂,消毒接触池的接触时间大于等于1小时，接触池出口,预处理标准 | 总排口 | 动植物油 | 2023-07-12 | / | / | / | / | 0.08 | 20 | / | mg/L | 否 | / | / | 是
银川市2023年7月份水环境排污单位监督性监测计划 | 宁夏回族自治区人民医院院本部 | 水环境 | 综合医院 |  | 医疗机构水污染物排放标准(GB18466-2005) | （表2）综合医疗机构和其他医疗机构水污染物排放限值（日均值）,含氯消毒剂,消毒接触池的接触时间大于等于1小时，接触池出口,预处理标准 | 总排口 | 悬浮物 | 2023-07-12 | / | / | / | / | 16 | 60 | / | mg/L | 否 | / | / | 是
银川市2023年7月份水环境排污单位监督性监测计划 | 宁夏回族自治区人民医院院本部 | 水环境 | 综合医院 |  | 医疗机构水污染物排放标准(GB18466-2005) | （表2）综合医疗机构和其他医疗机构水污染物排放限值（日均值）,含氯消毒剂,消毒接触池的接触时间大于等于1小时，接触池出口,预处理标准 | 总排口 | 色度 | 2023-07-12 | / | / | / | / | 5 |  | / | 倍 | 否 | / | / | 否
银川市2023年7月份水环境排污单位监督性监测计划 | 宁夏回族自治区人民医院院本部 | 水环境 | 综合医院 |  |  |  | 总排口 | 总余氯 | 2023-07-12 | / | / | / | / | 7.27 |  | / | mg/L | 否 | / | / | 否
银川市2023年7月份水环境排污单位监督性监测计划 | 宁夏回族自治区人民医院院本部 | 水环境 | 综合医院 |  | 医疗机构水污染物排放标准(GB18466-2005) | （表2）综合医疗机构和其他医疗机构水污染物排放限值（日均值）,含氯消毒剂,消毒接触池的接触时间大于等于1小时，接触池出口,排放标准 | 总排口 | 总砷 | 2023-07-12 | / | / | / | / | 0.0009 | 0.5 | / | mg/L | 否 | / | / | 是
银川市2023年7月份水环境排污单位监督性监测计划 | 宁夏回族自治区人民医院院本部 | 水环境 | 综合医院 |  | 医疗机构水污染物排放标准(GB18466-2005) | （表2）综合医疗机构和其他医疗机构水污染物排放限值（日均值）,含氯消毒剂,消毒接触池的接触时间大于等于1小时，接触池出口,预处理标准 | 总排口 | 总α放射性 | 2023-07-12 | / | / | / | / | <0.043 | 1 | / | Bq/L | 否 | / | / | 是
银川市2023年7月份水环境排污单位监督性监测计划 | 宁夏回族自治区人民医院院本部 | 水环境 | 综合医院 |  | 医疗机构水污染物排放标准(GB18466-2005) | （表1）传染病、结核病医疗机构水污染物排放限值在（日均值）,采用其他消毒方式 | 总排口 | 总银 | 2023-07-12 | / | / | / | / | <0.03 | 0.5 | / | mg/L | 否 | / | / | 是
银川市2023年7月份水环境排污单位监督性监测计划 | 宁夏回族自治区人民医院院本部 | 水环境 | 综合医院 |  | 医疗机构水污染物排放标准(GB18466-2005) | （表2）综合医疗机构和其他医疗机构水污染物排放限值（日均值）,含氯消毒剂,消毒接触池的接触时间大于等于1小时，接触池出口,预处理标准 | 总排口 | 石油类 | 2023-07-12 | / | / | / | / | 0.16 | 20 | / | mg/L | 否 | / | / | 是
银川市2023年7月份水环境排污单位监督性监测计划 | 宁夏回族自治区人民医院院本部 | 水环境 | 综合医院 |  | 医疗机构水污染物排放标准(GB18466-2005) | （表2）综合医疗机构和其他医疗机构水污染物排放限值（日均值）,采用其他消毒方式,预处理标准 | 总排口 | 总汞 | 2023-07-12 | / | / | / | / | 0.00028 | 0.05 | / | mg/L | 否 | / | / | 是
银川市2023年7月份水环境排污单位监督性监测计划 | 宁夏回族自治区人民医院院本部 | 水环境 | 综合医院 |  | 医疗机构水污染物排放标准(GB18466-2005) | （表2）综合医疗机构和其他医疗机构水污染物排放限值（日均值）,含氯消毒剂,消毒接触池的接触时间大于等于1小时，接触池出口,预处理标准 | 总排口 | 化学需氧量 | 2023-07-12 | / | / | / | / | 127 | 250 | / | mg/L | 否 | / | / | 是
银川市2023年7月份水环境排污单位监督性监测计划 | 宁夏回族自治区人民医院院本部 | 水环境 | 综合医院 |  | 医疗机构水污染物排放标准(GB18466-2005) | （表2）综合医疗机构和其他医疗机构水污染物排放限值（日均值）,含氯消毒剂,消毒接触池的接触时间大于等于1小时，接触池出口,预处理标准 | 总排口 | 粪大肠菌群数 | 2023-07-12 | / | / | / | / | <10 | 5000 | / | MPN/L | 否 | / | / | 是
银川市2023年7月份水环境排污单位监督性监测计划 | 宁夏回族自治区人民医院院本部 | 水环境 | 综合医院 |  | 医疗机构水污染物排放标准(GB18466-2005) | （表2）综合医疗机构和其他医疗机构水污染物排放限值（日均值）,含氯消毒剂,消毒接触池的接触时间大于等于1小时，接触池出口,预处理标准 | 总排口 | 总铅 | 2023-07-12 | / | / | / | / | <0.1 | 1.0 | / | mg/L | 否 | / | / | 是
银川市2023年7月份水环境排污单位监督性监测计划 | 宁夏回族自治区人民医院院本部 | 水环境 | 综合医院 |  | 医疗机构水污染物排放标准(GB18466-2005) | （表2）综合医疗机构和其他医疗机构水污染物排放限值（日均值）,含氯消毒剂,消毒接触池的接触时间大于等于1小时，接触池出口,预处理标准 | 总排口 | 阴离子表面活性剂（LAS） | 2023-07-12 | / | / | / | / | 1.08 | 10 | / | mg/L | 否 | / | / | 是
银川市2023年7月份水环境排污单位监督性监测计划 | 宁夏回族自治区人民医院院本部 | 水环境 | 综合医院 |  | 医疗机构水污染物排放标准(GB18466-2005) | （表2）综合医疗机构和其他医疗机构水污染物排放限值（日均值）,含氯消毒剂,消毒接触池的接触时间大于等于1小时，接触池出口,预处理标准 | 总排口 | 六价铬 | 2023-07-12 | / | / | / | / | <0.004 | 0.5 | / | mg/L | 否 | / | / | 是
银川市2023年7月份水环境排污单位监督性监测计划 | 宁夏回族自治区人民医院院本部 | 水环境 | 综合医院 |  | 医疗机构水污染物排放标准(GB18466-2005) | （表1）传染病、结核病医疗机构水污染物排放限值在（日均值）,采用其他消毒方式 | 总排口 | 氰化物（总氰化合物） | 2023-07-12 | / | / | / | / | 0.007 | 0.5 | / | mg/L | 否 | / | / | 是
银川市2023年7月份水环境排污单位监督性监测计划 | 宁夏回族自治区人民医院院本部 | 水环境 | 综合医院 |  | 医疗机构水污染物排放标准(GB18466-2005) | （表2）综合医疗机构和其他医疗机构水污染物排放限值（日均值）,含氯消毒剂,消毒接触池的接触时间大于等于1小时，接触池出口,预处理标准 | 总排口 | 挥发酚 | 2023-07-12 | / | / | / | / | 0.06 | 1.0 | / | mg/L | 否 | / | / | 是
银川市2023年7月份水环境排污单位监督性监测计划 | 宁夏回族自治区人民医院院本部 | 水环境 | 综合医院 |  | 医疗机构水污染物排放标准(GB18466-2005) | （表2）综合医疗机构和其他医疗机构水污染物排放限值（日均值）,含氯消毒剂,消毒接触池的接触时间大于等于1小时，接触池出口,预处理标准 | 总排口 | 五日生化需氧量（BOD5） | 2023-07-12 | / | / | / | / | 46.3 | 100 | / | mg/L | 否 | / | / | 是
银川市2023年7月份水环境排污单位监督性监测计划 | 北京大学第一医院宁夏妇女儿童医院 | 水环境 | 专科医院 |  |  |  | 总排口(DW001) | 总余氯 | 2023-07-19 | 0.0118 | 28 | / | / | 0.66 |  | / | mg/L | 否 | / | / | 否
银川市2023年7月份水环境排污单位监督性监测计划 | 北京大学第一医院宁夏妇女儿童医院 | 水环境 | 专科医院 |  | 医疗机构水污染物排放标准(GB18466-2005) | （表2）综合医疗机构和其他医疗机构水污染物排放限值（日均值）,采用其他消毒方式,预处理标准 | 总排口(DW001) | 色度 | 2023-07-19 | 0.0118 | 28 | / | / | 2 |  | / | 倍 | 否 | / | / | 否
银川市2023年7月份水环境排污单位监督性监测计划 | 北京大学第一医院宁夏妇女儿童医院 | 水环境 | 专科医院 |  | 医疗机构水污染物排放标准(GB18466-2005) | （表2）综合医疗机构和其他医疗机构水污染物排放限值（日均值）,采用其他消毒方式,预处理标准 | 总排口(DW001) | 挥发酚 | 2023-07-19 | 0.0118 | 28 | / | / | 0.02 | 1.0 | / | mg/L | 否 | / | / | 是
银川市2023年7月份水环境排污单位监督性监测计划 | 北京大学第一医院宁夏妇女儿童医院 | 水环境 | 专科医院 |  | 医疗机构水污染物排放标准(GB18466-2005) | （表2）综合医疗机构和其他医疗机构水污染物排放限值（日均值）,采用其他消毒方式,预处理标准 | 总排口(DW001) | 粪大肠菌群 | 2023-07-19 | 0.0118 | 28 | / | / | <10 | 5000 | / | 个/L | 否 | / | / | 是
银川市2023年7月份水环境排污单位监督性监测计划 | 北京大学第一医院宁夏妇女儿童医院 | 水环境 | 专科医院 |  | 医疗机构水污染物排放标准(GB18466-2005) | （表2）综合医疗机构和其他医疗机构水污染物排放限值（日均值）,采用其他消毒方式,预处理标准 | 总排口(DW001) | 动植物油 | 2023-07-19 | 0.0118 | 28 | / | / | 0.08 | 20 | / | mg/L | 否 | / | / | 是
银川市2023年7月份水环境排污单位监督性监测计划 | 北京大学第一医院宁夏妇女儿童医院 | 水环境 | 专科医院 |  | 医疗机构水污染物排放标准(GB18466-2005) | （表2）综合医疗机构和其他医疗机构水污染物排放限值（日均值）,采用其他消毒方式,预处理标准 | 总排口(DW001) | 氰化物（总氰化合物） | 2023-07-19 | 0.0118 | 28 | / | / | 0.009 | 0.5 | / | mg/L | 否 | / | / | 是
银川市2023年7月份水环境排污单位监督性监测计划 | 北京大学第一医院宁夏妇女儿童医院 | 水环境 | 专科医院 |  | 医疗机构水污染物排放标准(GB18466-2005) | （表2）综合医疗机构和其他医疗机构水污染物排放限值（日均值）,采用其他消毒方式,预处理标准 | 总排口(DW001) | pH值 | 2023-07-19 | 0.0118 | 28 | / | / | 7.5 | 9 | 6 | 无量纲 | 否 | / | / | 是
银川市2023年7月份水环境排污单位监督性监测计划 | 北京大学第一医院宁夏妇女儿童医院 | 水环境 | 专科医院 |  | 医疗机构水污染物排放标准(GB18466-2005) | （表2）综合医疗机构和其他医疗机构水污染物排放限值（日均值）,采用其他消毒方式,预处理标准 | 总排口(DW001) | 悬浮物 | 2023-07-19 | 0.0118 | 28 | / | / | 4 | 60 | / | mg/L | 否 | / | / | 是
银川市2023年7月份水环境排污单位监督性监测计划 | 北京大学第一医院宁夏妇女儿童医院 | 水环境 | 专科医院 |  | 医疗机构水污染物排放标准(GB18466-2005) | （表2）综合医疗机构和其他医疗机构水污染物排放限值（日均值）,采用其他消毒方式,预处理标准 | 总排口(DW001) | 化学需氧量 | 2023-07-19 | 0.0118 | 28 | / | / | 19 | 250 | / | mg/L | 否 | / | / | 是
银川市2023年7月份水环境排污单位监督性监测计划 | 北京大学第一医院宁夏妇女儿童医院 | 水环境 | 专科医院 |  | 医疗机构水污染物排放标准(GB18466-2005) | （表2）综合医疗机构和其他医疗机构水污染物排放限值（日均值）,采用其他消毒方式,预处理标准 | 总排口(DW001) | 阴离子表面活性剂（LAS） | 2023-07-19 | 0.0118 | 28 | / | / | 0.10 | 10 | / | mg/L | 否 | / | / | 是
银川市2023年7月份水环境排污单位监督性监测计划 | 北京大学第一医院宁夏妇女儿童医院 | 水环境 | 专科医院 |  | 医疗机构水污染物排放标准(GB18466-2005) | （表2）综合医疗机构和其他医疗机构水污染物排放限值（日均值）,采用其他消毒方式,预处理标准 | 总排口(DW001) | 石油类 | 2023-07-19 | 0.0118 | 28 | / | / | 0.16 | 20 | / | mg/L | 否 | / | / | 是
银川市2023年7月份水环境排污单位监督性监测计划 | 北京大学第一医院宁夏妇女儿童医院 | 水环境 | 专科医院 |  | 医疗机构水污染物排放标准(GB18466-2005) | （表2）综合医疗机构和其他医疗机构水污染物排放限值（日均值）,采用其他消毒方式,预处理标准 | 总排口(DW001) | 五日生化需氧量（BOD5） | 2023-07-19 | 0.0118 | 28 | / | / | 4.3 | 100 | / | mg/L | 否 | / | / | 是
银川市2023年7月份水环境排污单位监督性监测计划 | 北京大学第一医院宁夏妇女儿童医院 | 水环境 | 专科医院 |  | 医疗机构水污染物排放标准(GB18466-2005) | （表2）综合医疗机构和其他医疗机构水污染物排放限值（日均值）,采用其他消毒方式,预处理标准 | 总排口(DW001) | 氨氮 | 2023-07-19 | 0.0118 | 28 | / | / | 0.174 |  | / | mg/L | 否 | / | / | 否
银川市2023年7月份水环境排污单位监督性监测计划 | 银川市兴庆区月牙湖乡万亩奶牛生态养殖区污水处理厂 |  | 污水处理及其再生利用 |  | 城镇污水处理厂污染物排放标准[国标](GB18918-2002) | （表1）基本控制项目最高允许排放浓度（日均值）,一级标准（水温＞12℃或≤12℃）,A标准,通用 | 总排口(DW001) | 化学需氧量 | 2023-07-14 | / | 27.1 | / | / | 141 | 50 | / | mg/L | 是 | 1.82 | / | 是
银川市2023年7月份水环境排污单位监督性监测计划 | 银川市兴庆区月牙湖乡万亩奶牛生态养殖区污水处理厂 |  | 污水处理及其再生利用 |  | 城镇污水处理厂污染物排放标准[国标](GB18918-2002) | （表1）基本控制项目最高允许排放浓度（日均值）,一级标准（水温＞12℃或≤12℃）,A标准,通用 | 总排口(DW001) | pH值 | 2023-07-14 | / | 27.1 | / | / | 7.6 | 9 | 6 | 无量纲 | 否 |  | / | 是
银川市2023年7月份水环境排污单位监督性监测计划 | 银川市兴庆区月牙湖乡万亩奶牛生态养殖区污水处理厂 |  | 污水处理及其再生利用 |  | 城镇污水处理厂污染物排放标准[国标](GB18918-2002) | （表1）基本控制项目最高允许排放浓度（日均值）,一级标准（水温＞12℃或≤12℃）,A标准,通用 | 总排口(DW001) | 总氮（以N计） | 2023-07-14 | / | 27.1 | / | / | 19.2 | 15 | / | mg/L | 是 | 0.28 | / | 是
银川市2023年7月份水环境排污单位监督性监测计划 | 银川市兴庆区月牙湖乡万亩奶牛生态养殖区污水处理厂 |  | 污水处理及其再生利用 |  | 城镇污水处理厂污染物排放标准[国标](GB18918-2002) | （表1）基本控制项目最高允许排放浓度（日均值）,一级标准（水温＞12℃或≤12℃）,A标准,2006年1月1日后建设 | 总排口(DW001) | 总磷（以P计） | 2023-07-14 | / | 27.1 | / | / | 2.61 | 0.5 | / | mg/L | 是 | 4.22 | / | 是
银川市2023年7月份水环境排污单位监督性监测计划 | 银川市兴庆区月牙湖乡万亩奶牛生态养殖区污水处理厂 |  | 污水处理及其再生利用 |  | 城镇污水处理厂污染物排放标准[国标](GB18918-2002) | （表1）基本控制项目最高允许排放浓度（日均值）,一级标准（水温＞12℃或≤12℃）,A标准,通用 | 总排口(DW001) | 氨氮（NH3-N） | 2023-07-14 | / | 27.1 | / | / | 11.3 | 5;8 | / | mg/L | 是 | 1.26 | / | 是
银川市2023年7月份水环境排污单位监督性监测计划 | 宁夏回族自治区第四人民医院 | 水环境 | 综合医院 |  | 医疗机构水污染物排放标准(GB18466-2005) | （表1）传染病、结核病医疗机构水污染物排放限值在（日均值）,采用其他消毒方式 | 总排口(DW001) | 悬浮物 | 2023-07-19 | / | / | / | / | 6 | 20 | / | mg/L | 否 | / | / | 是
银川市2023年7月份水环境排污单位监督性监测计划 | 宁夏回族自治区第四人民医院 | 水环境 | 综合医院 |  | 医疗机构水污染物排放标准(GB18466-2005) | （表1）传染病、结核病医疗机构水污染物排放限值在（日均值）,采用其他消毒方式 | 总排口(DW001) | 氨氮（NH3-N） | 2023-07-19 | / | / | / | / | 0.053 | 15 | / | mg/L | 否 | / | / | 是
银川市2023年7月份水环境排污单位监督性监测计划 | 宁夏回族自治区第四人民医院 | 水环境 | 综合医院 |  | 医疗机构水污染物排放标准(GB18466-2005) | （表1）传染病、结核病医疗机构水污染物排放限值在（日均值）,采用其他消毒方式 | 总排口(DW001) | 色度 | 2023-07-19 | / | / | / | / | 4 | 30 | / | 倍 | 否 | / | / | 是
银川市2023年7月份水环境排污单位监督性监测计划 | 宁夏回族自治区第四人民医院 | 水环境 | 综合医院 |  |  |  | 总排口(DW001) | 总余氯 | 2023-07-19 | / | / | / | / | 6.12 |  | / | mg/L | 否 | / | / | 否
银川市2023年7月份水环境排污单位监督性监测计划 | 宁夏回族自治区第四人民医院 | 水环境 | 综合医院 |  | 医疗机构水污染物排放标准(GB18466-2005) | （表4）医疗机构污泥控制标准,传染病医疗机构 | 总排口(DW001) | 粪大肠菌群数 | 2023-07-19 | / | / | / | / | <10 | 100 | / | 个/L | 否 | / | / | 是
银川市2023年7月份水环境排污单位监督性监测计划 | 宁夏回族自治区第四人民医院 | 水环境 | 综合医院 |  | 医疗机构水污染物排放标准(GB18466-2005) | （表1）传染病、结核病医疗机构水污染物排放限值在（日均值）,采用其他消毒方式 | 总排口(DW001) | pH值 | 2023-07-19 | / | / | / | / | 6.1 | 9 | 6 | 无量纲 | 否 | / | / | 是
银川市2023年7月份水环境排污单位监督性监测计划 | 宁夏回族自治区第四人民医院 | 水环境 | 综合医院 |  | 医疗机构水污染物排放标准(GB18466-2005) | （表1）传染病、结核病医疗机构水污染物排放限值在（日均值）,采用其他消毒方式 | 总排口(DW001) | 阴离子表面活性剂（LAS） | 2023-07-19 | / | / | / | / | 0.14 | 5 | / | mg/L | 否 | / | / | 是
银川市2023年7月份水环境排污单位监督性监测计划 | 宁夏回族自治区第四人民医院 | 水环境 | 综合医院 |  | 医疗机构水污染物排放标准(GB18466-2005) | （表1）传染病、结核病医疗机构水污染物排放限值在（日均值）,采用其他消毒方式 | 总排口(DW001) | 化学需氧量 | 2023-07-19 | / | / | / | / | 30 | 60 | / | mg/L | 否 | / | / | 是
银川市2023年7月份水环境排污单位监督性监测计划 | 宁夏回族自治区第四人民医院 | 水环境 | 综合医院 |  | 医疗机构水污染物排放标准(GB18466-2005) | （表1）传染病、结核病医疗机构水污染物排放限值在（日均值）,采用其他消毒方式 | 总排口(DW001) | 动植物油 | 2023-07-19 | / | / | / | / | 0.17 | 5 | / | mg/L | 否 | / | / | 是
银川市2023年7月份水环境排污单位监督性监测计划 | 宁夏回族自治区第四人民医院 | 水环境 | 综合医院 |  | 医疗机构水污染物排放标准(GB18466-2005) | （表1）传染病、结核病医疗机构水污染物排放限值在（日均值）,采用其他消毒方式 | 总排口(DW001) | 氰化物（总氰化合物） | 2023-07-19 | / | / | / | / | 0.015 | 0.5 | / | mg/L | 否 | / | / | 是
银川市2023年7月份水环境排污单位监督性监测计划 | 宁夏回族自治区第四人民医院 | 水环境 | 综合医院 |  | 医疗机构水污染物排放标准(GB18466-2005) | （表1）传染病、结核病医疗机构水污染物排放限值在（日均值）,采用其他消毒方式 | 总排口(DW001) | 石油类 | 2023-07-19 | / | / | / | / | 0.12 | 5 | / | mg/L | 否 | / | / | 是
银川市2023年7月份水环境排污单位监督性监测计划 | 宁夏回族自治区第四人民医院 | 水环境 | 综合医院 |  | 医疗机构水污染物排放标准(GB18466-2005) | （表1）传染病、结核病医疗机构水污染物排放限值在（日均值）,采用其他消毒方式 | 总排口(DW001) | 五日生化需氧量（BOD5） | 2023-07-19 | / | / | / | / | 6.3 | 20 | / | mg/L | 否 | / | / | 是
银川市2023年7月份水环境排污单位监督性监测计划 | 宁夏回族自治区第四人民医院 | 水环境 | 综合医院 |  | 医疗机构水污染物排放标准(GB18466-2005) | （表1）传染病、结核病医疗机构水污染物排放限值在（日均值）,采用其他消毒方式 | 总排口(DW001) | 挥发酚 | 2023-07-19 | / | / | / | / | 0.01 | 0.5 | / | mg/L | 否 | / | / | 是
银川市2023年7月份水环境排污单位监督性监测计划 | 宁夏回族自治区中医医院暨中医研究院 |  | 中医医院 |  | 医疗机构水污染物排放标准(GB18466-2005) | （表2）综合医疗机构和其他医疗机构水污染物排放限值（日均值）,含氯消毒剂,消毒接触池的接触时间大于等于1小时，接触池出口,预处理标准 | 排水口 | 悬浮物 | 2023-07-18 | / | / | / | / | 13 | 60 | / | mg/L | 否 | / | / | 是
银川市2023年7月份水环境排污单位监督性监测计划 | 宁夏回族自治区中医医院暨中医研究院 |  | 中医医院 |  | 医疗机构水污染物排放标准(GB18466-2005) | （表2）综合医疗机构和其他医疗机构水污染物排放限值（日均值）,含氯消毒剂,消毒接触池的接触时间大于等于1小时，接触池出口,预处理标准 | 排水口 | 粪大肠菌群数 | 2023-07-18 | / | / | / | / | 460 | 5000 | / | MPN/L | 否 | / | / | 是
银川市2023年7月份水环境排污单位监督性监测计划 | 宁夏回族自治区中医医院暨中医研究院 |  | 中医医院 |  | 医疗机构水污染物排放标准(GB18466-2005) | （表2）综合医疗机构和其他医疗机构水污染物排放限值（日均值）,含氯消毒剂,消毒接触池的接触时间大于等于1小时，接触池出口,预处理标准 | 排水口 | 挥发酚 | 2023-07-18 | / | / | / | / | 0.03 | 1.0 | / | mg/L | 否 | / | / | 是
银川市2023年7月份水环境排污单位监督性监测计划 | 宁夏回族自治区中医医院暨中医研究院 |  | 中医医院 |  | 医疗机构水污染物排放标准(GB18466-2005) | （表2）综合医疗机构和其他医疗机构水污染物排放限值（日均值）,含氯消毒剂,消毒接触池的接触时间大于等于1小时，接触池出口,排放标准 | 排水口 | pH值 | 2023-07-18 | / | / | / | / | 7.2 | 9 | 6 | 无量纲 | 否 | / | / | 是
银川市2023年7月份水环境排污单位监督性监测计划 | 宁夏回族自治区中医医院暨中医研究院 |  | 中医医院 |  | 医疗机构水污染物排放标准(GB18466-2005) | （表2）综合医疗机构和其他医疗机构水污染物排放限值（日均值）,含氯消毒剂,消毒接触池的接触时间大于等于1小时，接触池出口,预处理标准 | 排水口 | 阴离子表面活性剂（LAS） | 2023-07-18 | / | / | / | / | 0.22 | 10 | / | mg/L | 否 | / | / | 是
银川市2023年7月份水环境排污单位监督性监测计划 | 宁夏回族自治区中医医院暨中医研究院 |  | 中医医院 |  | 医疗机构水污染物排放标准(GB18466-2005) | （表2）综合医疗机构和其他医疗机构水污染物排放限值（日均值）,含氯消毒剂,消毒接触池的接触时间大于等于1小时，接触池出口,预处理标准 | 排水口 | 色度 | 2023-07-18 | / | / | / | / | 2 |  | / | 倍 | 否 | / | / | 否
银川市2023年7月份水环境排污单位监督性监测计划 | 宁夏回族自治区中医医院暨中医研究院 |  | 中医医院 |  |  |  | 排水口 | 总余氯 | 2023-07-18 | / | / | / | / | 9.62 |  | / | mg/L | 否 | / | / | 否
银川市2023年7月份水环境排污单位监督性监测计划 | 宁夏回族自治区中医医院暨中医研究院 |  | 中医医院 |  | 医疗机构水污染物排放标准(GB18466-2005) | （表2）综合医疗机构和其他医疗机构水污染物排放限值（日均值）,含氯消毒剂,消毒接触池的接触时间大于等于1小时，接触池出口,预处理标准 | 排水口 | 动植物油 | 2023-07-18 | / | / | / | / | 0.08 | 20 | / | mg/L | 否 | / | / | 是
银川市2023年7月份水环境排污单位监督性监测计划 | 宁夏回族自治区中医医院暨中医研究院 |  | 中医医院 |  | 医疗机构水污染物排放标准(GB18466-2005) | （表2）综合医疗机构和其他医疗机构水污染物排放限值（日均值）,含氯消毒剂,消毒接触池的接触时间大于等于1小时，接触池出口,预处理标准 | 排水口 | 氨氮（NH3-N） | 2023-07-18 | / | / | / | / | 46.5 |  | / | mg/L | 否 | / | / | 否
银川市2023年7月份水环境排污单位监督性监测计划 | 宁夏回族自治区中医医院暨中医研究院 |  | 中医医院 |  | 医疗机构水污染物排放标准(GB18466-2005) | （表2）综合医疗机构和其他医疗机构水污染物排放限值（日均值）,含氯消毒剂,消毒接触池的接触时间大于等于1小时，接触池出口,预处理标准 | 排水口 | 化学需氧量 | 2023-07-18 | / | / | / | / | 51 | 250 | / | mg/L | 否 | / | / | 是
银川市2023年7月份水环境排污单位监督性监测计划 | 宁夏回族自治区中医医院暨中医研究院 |  | 中医医院 |  | 医疗机构水污染物排放标准(GB18466-2005) | （表2）综合医疗机构和其他医疗机构水污染物排放限值（日均值）,含氯消毒剂,消毒接触池的接触时间大于等于1小时，接触池出口,预处理标准 | 排水口 | 氰化物（总氰化合物） | 2023-07-18 | / | / | / | / | 0.007 | 0.5 | / | mg/L | 否 | / | / | 是
银川市2023年7月份水环境排污单位监督性监测计划 | 宁夏回族自治区中医医院暨中医研究院 |  | 中医医院 |  | 医疗机构水污染物排放标准(GB18466-2005) | （表2）综合医疗机构和其他医疗机构水污染物排放限值（日均值）,含氯消毒剂,消毒接触池的接触时间大于等于1小时，接触池出口,预处理标准 | 排水口 | 五日生化需氧量（BOD5） | 2023-07-18 | / | / | / | / | 10.9 | 100 | / | mg/L | 否 | / | / | 是
银川市2023年7月份水环境排污单位监督性监测计划 | 宁夏回族自治区中医医院暨中医研究院 |  | 中医医院 |  | 医疗机构水污染物排放标准(GB18466-2005) | （表2）综合医疗机构和其他医疗机构水污染物排放限值（日均值）,含氯消毒剂,消毒接触池的接触时间大于等于1小时，接触池出口,预处理标准 | 排水口 | 石油类 | 2023-07-18 | / | / | / | / | 0.13 | 20 | / | mg/L | 否 | / | / | 是
银川市2023年7月份水环境排污单位监督性监测计划 | 宁夏医科大学总医院 | 水环境 | 综合医院 |  | 医疗机构水污染物排放标准(GB18466-2005) | （表2）综合医疗机构和其他医疗机构水污染物排放限值（日均值）,含氯消毒剂,消毒接触池的接触时间大于等于1小时，接触池出口,预处理标准 | 生活口 | 氨氮（NH3-N） | 2023-07-20 | 0.0339 | 28.6 | / | / | 40.1 |  | / | mg/L | 否 | / | / | 否
银川市2023年7月份水环境排污单位监督性监测计划 | 宁夏医科大学总医院 | 水环境 | 综合医院 |  | 医疗机构水污染物排放标准(GB18466-2005) | （表2）综合医疗机构和其他医疗机构水污染物排放限值（日均值）,含氯消毒剂,消毒接触池的接触时间大于等于1小时，接触池出口,预处理标准 | 生活口 | 化学需氧量 | 2023-07-20 | 0.0339 | 28.6 | / | / | 70 | 250 | / | mg/L | 否 | / | / | 是
银川市2023年7月份水环境排污单位监督性监测计划 | 宁夏医科大学总医院 | 水环境 | 综合医院 |  | 医疗机构水污染物排放标准(GB18466-2005) | （表2）综合医疗机构和其他医疗机构水污染物排放限值（日均值）,含氯消毒剂,消毒接触池的接触时间大于等于1小时，接触池出口,预处理标准 | 生活口 | 动植物油 | 2023-07-20 | 0.0339 | 28.6 | / | / | 0.34 | 20 | / | mg/L | 否 | / | / | 是
银川市2023年7月份水环境排污单位监督性监测计划 | 宁夏医科大学总医院 | 水环境 | 综合医院 |  | 医疗机构水污染物排放标准(GB18466-2005) | （表2）综合医疗机构和其他医疗机构水污染物排放限值（日均值）,含氯消毒剂,消毒接触池的接触时间大于等于1小时，接触池出口,排放标准 | 生活口 | pH值 | 2023-07-20 | 0.0339 | 28.6 | / | / | 7.1 | 9 | 6 | 无量纲 | 否 | / | / | 是
银川市2023年7月份水环境排污单位监督性监测计划 | 宁夏医科大学总医院 | 水环境 | 综合医院 |  | 医疗机构水污染物排放标准(GB18466-2005) | （表2）综合医疗机构和其他医疗机构水污染物排放限值（日均值）,含氯消毒剂,消毒接触池的接触时间大于等于1小时，接触池出口,预处理标准 | 生活口 | 总汞 | 2023-07-20 | 0.0339 | 28.6 | / | / | 0.00005 | 0.05 | / | mg/L | 否 | / | / | 是
银川市2023年7月份水环境排污单位监督性监测计划 | 宁夏医科大学总医院 | 水环境 | 综合医院 |  | 医疗机构水污染物排放标准(GB18466-2005) | （表2）综合医疗机构和其他医疗机构水污染物排放限值（日均值）,含氯消毒剂,消毒接触池的接触时间大于等于1小时，接触池出口,预处理标准 | 生活口 | 色度 | 2023-07-20 | 0.0339 | 28.6 | / | / | 9 |  | / | 倍 | 否 | / | / | 否
银川市2023年7月份水环境排污单位监督性监测计划 | 宁夏医科大学总医院 | 水环境 | 综合医院 |  | 医疗机构水污染物排放标准(GB18466-2005) | （表2）综合医疗机构和其他医疗机构水污染物排放限值（日均值）,含氯消毒剂,消毒接触池的接触时间大于等于1小时，接触池出口,预处理标准 | 生活口 | 五日生化需氧量（BOD5） | 2023-07-20 | 0.0339 | 28.6 | / | / | 15.9 | 100 | / | mg/L | 否 | / | / | 是
银川市2023年7月份水环境排污单位监督性监测计划 | 宁夏医科大学总医院 | 水环境 | 综合医院 |  | 医疗机构水污染物排放标准(GB18466-2005) | （表2）综合医疗机构和其他医疗机构水污染物排放限值（日均值）,含氯消毒剂,直接排入地表水体和海域，脱氯处理后,预处理标准 | 生活口 | 石油类 | 2023-07-20 | 0.0339 | 28.6 | / | / | 0.23 | 20 | / | mg/L | 否 | / | / | 是
银川市2023年7月份水环境排污单位监督性监测计划 | 宁夏医科大学总医院 | 水环境 | 综合医院 |  | 医疗机构水污染物排放标准(GB18466-2005) | （表2）综合医疗机构和其他医疗机构水污染物排放限值（日均值）,采用其他消毒方式,排放标准 | 生活口 | 总镉 | 2023-07-20 | 0.0339 | 28.6 | / | / | <0.05 | 0.1 | / | mg/L | 否 | / | / | 是
银川市2023年7月份水环境排污单位监督性监测计划 | 宁夏医科大学总医院 | 水环境 | 综合医院 |  | 医疗机构水污染物排放标准(GB18466-2005) | （表2）综合医疗机构和其他医疗机构水污染物排放限值（日均值）,采用其他消毒方式,预处理标准 | 生活口 | 总银 | 2023-07-20 | 0.0339 | 28.6 | / | / | <0.03 | 0.5 | / | mg/L | 否 | / | / | 是
银川市2023年7月份水环境排污单位监督性监测计划 | 宁夏医科大学总医院 | 水环境 | 综合医院 |  | 医疗机构水污染物排放标准(GB18466-2005) | （表2）综合医疗机构和其他医疗机构水污染物排放限值（日均值）,含氯消毒剂,消毒接触池的接触时间大于等于1小时，接触池出口,排放标准 | 生活口 | 总β放射性 | 2023-07-20 | 0.0339 | 28.6 | / | / | 0.048 | 10 | / | mg/L | 否 | / | / | 是
银川市2023年7月份水环境排污单位监督性监测计划 | 宁夏医科大学总医院 | 水环境 | 综合医院 |  |  |  | 生活口 | 总余氯 | 2023-07-20 | 0.0339 | 28.6 | / | / | 6.61 |  | / | mg/L | 否 | / | / | 否
银川市2023年7月份水环境排污单位监督性监测计划 | 宁夏医科大学总医院 | 水环境 | 综合医院 |  | 医疗机构水污染物排放标准(GB18466-2005) | （表2）综合医疗机构和其他医疗机构水污染物排放限值（日均值）,含氯消毒剂,消毒接触池的接触时间大于等于1小时，接触池出口,预处理标准 | 生活口 | 挥发酚 | 2023-07-20 | 0.0339 | 28.6 | / | / | <0.01 | 1.0 | / | mg/L | 否 | / | / | 是
银川市2023年7月份水环境排污单位监督性监测计划 | 宁夏医科大学总医院 | 水环境 | 综合医院 |  | 医疗机构水污染物排放标准(GB18466-2005) | （表2）综合医疗机构和其他医疗机构水污染物排放限值（日均值）,含氯消毒剂,消毒接触池的接触时间大于等于1小时，接触池出口,预处理标准 | 生活口 | 悬浮物 | 2023-07-20 | 0.0339 | 28.6 | / | / | 28 | 60 | / | mg/L | 否 | / | / | 是
银川市2023年7月份水环境排污单位监督性监测计划 | 宁夏医科大学总医院 | 水环境 | 综合医院 |  | 医疗机构水污染物排放标准(GB18466-2005) | （表2）综合医疗机构和其他医疗机构水污染物排放限值（日均值）,含氯消毒剂,消毒接触池的接触时间大于等于1小时，接触池出口,预处理标准 | 生活口 | 总α放射性 | 2023-07-20 | 0.0339 | 28.6 | / | / | <0.043 | 1 | / | Bq/L | 否 | / | / | 是
银川市2023年7月份水环境排污单位监督性监测计划 | 宁夏医科大学总医院 | 水环境 | 综合医院 |  | 医疗机构水污染物排放标准(GB18466-2005) | （表2）综合医疗机构和其他医疗机构水污染物排放限值（日均值）,含氯消毒剂,直接排入地表水体和海域，脱氯处理后,预处理标准 | 生活口 | 六价铬 | 2023-07-20 | 0.0339 | 28.6 | / | / | <0.004 | 0.5 | / | mg/L | 否 | / | / | 是
银川市2023年7月份水环境排污单位监督性监测计划 | 宁夏医科大学总医院 | 水环境 | 综合医院 |  | 医疗机构水污染物排放标准(GB18466-2005) | （表2）综合医疗机构和其他医疗机构水污染物排放限值（日均值）,含氯消毒剂,消毒接触池的接触时间大于等于1小时，接触池出口,预处理标准 | 生活口 | 总砷 | 2023-07-20 | 0.0339 | 28.6 | / | / | 0.0017 | 0.5 | / | mg/L | 否 | / | / | 是
银川市2023年7月份水环境排污单位监督性监测计划 | 宁夏医科大学总医院 | 水环境 | 综合医院 |  | 医疗机构水污染物排放标准(GB18466-2005) | （表2）综合医疗机构和其他医疗机构水污染物排放限值（日均值）,含氯消毒剂,消毒接触池的接触时间大于等于1小时，接触池出口,预处理标准 | 生活口 | 粪大肠菌群数 | 2023-07-20 | 0.0339 | 28.6 | / | / | <10 | 5000 | / | MPN/L | 否 | / | / | 是
银川市2023年7月份水环境排污单位监督性监测计划 | 宁夏医科大学总医院 | 水环境 | 综合医院 |  | 医疗机构水污染物排放标准(GB18466-2005) | （表1）传染病、结核病医疗机构水污染物排放限值在（日均值）,采用其他消毒方式 | 生活口 | 氰化物（总氰化合物） | 2023-07-20 | 0.0339 | 28.6 | / | / | 0.001 | 0.5 | / | mg/L | 否 | / | / | 是
银川市2023年7月份水环境排污单位监督性监测计划 | 宁夏医科大学总医院 | 水环境 | 综合医院 |  | 医疗机构水污染物排放标准(GB18466-2005) | （表2）综合医疗机构和其他医疗机构水污染物排放限值（日均值）,含氯消毒剂,消毒接触池的接触时间大于等于1小时，接触池出口,预处理标准 | 生活口 | 阴离子表面活性剂（LAS） | 2023-07-20 | 0.0339 | 28.6 | / | / | 0.12 | 10 | / | mg/L | 否 | / | / | 是
银川市2023年7月份水环境排污单位监督性监测计划 | 宁夏医科大学总医院 | 水环境 | 综合医院 |  | 医疗机构水污染物排放标准(GB18466-2005) | （表1）传染病、结核病医疗机构水污染物排放限值在（日均值）,采用其他消毒方式 | 生活口 | 总铬 | 2023-07-20 | 0.0339 | 28.6 | / | / | <0.03 | 1.5 | / | mg/L | 否 | / | / | 是
银川市2023年7月份水环境排污单位监督性监测计划 | 宁夏医科大学总医院 | 水环境 | 综合医院 |  | 医疗机构水污染物排放标准(GB18466-2005) | （表2）综合医疗机构和其他医疗机构水污染物排放限值（日均值）,含氯消毒剂,消毒接触池的接触时间大于等于1小时，接触池出口,预处理标准 | 生活口 | 总铅 | 2023-07-20 | 0.0339 | 28.6 | / | / | <0.1 | 1.0 | / | mg/L | 否 | / | / | 是
银川市2023年7月份水环境排污单位监督性监测计划 | 宁夏回族自治区人民医院西夏分院 | 水环境 | 综合医院 |  | 医疗机构水污染物排放标准(GB18466-2005) | （表2）综合医疗机构和其他医疗机构水污染物排放限值（日均值）,含氯消毒剂,消毒接触池的接触时间大于等于1小时，接触池出口,预处理标准 | 总排口 | 色度 | 2023-07-17 | 0.0043 | 31.6 | / | / | 8 |  | / | 倍 | 否 | / | / | 否
银川市2023年7月份水环境排污单位监督性监测计划 | 宁夏回族自治区人民医院西夏分院 | 水环境 | 综合医院 |  | 医疗机构水污染物排放标准(GB18466-2005) | （表2）综合医疗机构和其他医疗机构水污染物排放限值（日均值）,含氯消毒剂,消毒接触池的接触时间大于等于1小时，接触池出口,预处理标准 | 总排口 | 粪大肠菌群数 | 2023-07-17 | 0.0043 | 31.6 | / | / | <10 | 5000 | / | MPN/L | 否 | / | / | 是
银川市2023年7月份水环境排污单位监督性监测计划 | 宁夏回族自治区人民医院西夏分院 | 水环境 | 综合医院 |  | 医疗机构水污染物排放标准(GB18466-2005) | （表2）综合医疗机构和其他医疗机构水污染物排放限值（日均值）,含氯消毒剂,消毒接触池的接触时间大于等于1小时，接触池出口,预处理标准 | 总排口 | 动植物油 | 2023-07-17 | 0.0043 | 31.6 | / | / | 0.11 | 20 | / | mg/L | 否 | / | / | 是
银川市2023年7月份水环境排污单位监督性监测计划 | 宁夏回族自治区人民医院西夏分院 | 水环境 | 综合医院 |  | 医疗机构水污染物排放标准(GB18466-2005) | （表2）综合医疗机构和其他医疗机构水污染物排放限值（日均值）,采用其他消毒方式,预处理标准 | 总排口 | 石油类 | 2023-07-17 | 0.0043 | 31.6 | / | / | 0.14 | 20 | / | mg/L | 否 | / | / | 是
银川市2023年7月份水环境排污单位监督性监测计划 | 宁夏回族自治区人民医院西夏分院 | 水环境 | 综合医院 |  | 医疗机构水污染物排放标准(GB18466-2005) | （表2）综合医疗机构和其他医疗机构水污染物排放限值（日均值）,含氯消毒剂,消毒接触池的接触时间大于等于1小时，接触池出口,预处理标准 | 总排口 | 化学需氧量 | 2023-07-17 | 0.0043 | 31.6 | / | / | 29 | 250 | / | mg/L | 否 | / | / | 是
银川市2023年7月份水环境排污单位监督性监测计划 | 宁夏回族自治区人民医院西夏分院 | 水环境 | 综合医院 |  | 医疗机构水污染物排放标准(GB18466-2005) | （表2）综合医疗机构和其他医疗机构水污染物排放限值（日均值）,含氯消毒剂,消毒接触池的接触时间大于等于1小时，接触池出口,预处理标准 | 总排口 | 氨氮（NH3-N） | 2023-07-17 | 0.0043 | 31.6 | / | / | 4.80 |  | / | mg/L | 否 | / | / | 否
银川市2023年7月份水环境排污单位监督性监测计划 | 宁夏回族自治区人民医院西夏分院 | 水环境 | 综合医院 |  | 医疗机构水污染物排放标准(GB18466-2005) | （表2）综合医疗机构和其他医疗机构水污染物排放限值（日均值）,含氯消毒剂,消毒接触池的接触时间大于等于1小时，接触池出口,预处理标准 | 总排口 | 悬浮物 | 2023-07-17 | 0.0043 | 31.6 | / | / | 31 | 60 | / | mg/L | 否 | / | / | 是
银川市2023年7月份水环境排污单位监督性监测计划 | 宁夏回族自治区人民医院西夏分院 | 水环境 | 综合医院 |  | 医疗机构水污染物排放标准(GB18466-2005) | （表2）综合医疗机构和其他医疗机构水污染物排放限值（日均值）,采用其他消毒方式,预处理标准 | 总排口 | 阴离子表面活性剂（LAS） | 2023-07-17 | 0.0043 | 31.6 | / | / | 0.07 | 10 | / | mg/L | 否 | / | / | 是
银川市2023年7月份水环境排污单位监督性监测计划 | 宁夏回族自治区人民医院西夏分院 | 水环境 | 综合医院 |  | 医疗机构水污染物排放标准(GB18466-2005) | （表2）综合医疗机构和其他医疗机构水污染物排放限值（日均值）,采用其他消毒方式,预处理标准 | 总排口 | 氰化物（总氰化合物） | 2023-07-17 | 0.0043 | 31.6 | / | / | 0.002 | 0.5 | / | mg/L | 否 | / | / | 是
银川市2023年7月份水环境排污单位监督性监测计划 | 宁夏回族自治区人民医院西夏分院 | 水环境 | 综合医院 |  |  |  | 总排口 | 总余氯 | 2023-07-17 | 0.0043 | 31.6 | / | / | 0.20 |  | / | mg/L | 否 | / | / | 否
银川市2023年7月份水环境排污单位监督性监测计划 | 宁夏回族自治区人民医院西夏分院 | 水环境 | 综合医院 |  | 医疗机构水污染物排放标准(GB18466-2005) | （表2）综合医疗机构和其他医疗机构水污染物排放限值（日均值）,含氯消毒剂,消毒接触池的接触时间大于等于1小时，接触池出口,排放标准 | 总排口 | pH值 | 2023-07-17 | 0.0043 | 31.6 | / | / | 6.0 | 9 | 6 | 无量纲 | 否 | / | / | 是
银川市2023年7月份水环境排污单位监督性监测计划 | 宁夏回族自治区人民医院西夏分院 | 水环境 | 综合医院 |  | 医疗机构水污染物排放标准(GB18466-2005) | （表2）综合医疗机构和其他医疗机构水污染物排放限值（日均值）,采用其他消毒方式,预处理标准 | 总排口 | 挥发酚 | 2023-07-17 | 0.0043 | 31.6 | / | / | 0.01 | 1.0 | / | mg/L | 否 | / | / | 是
银川市2023年7月份水环境排污单位监督性监测计划 | 宁夏回族自治区人民医院西夏分院 | 水环境 | 综合医院 |  | 医疗机构水污染物排放标准(GB18466-2005) | （表2）综合医疗机构和其他医疗机构水污染物排放限值（日均值）,含氯消毒剂,消毒接触池的接触时间大于等于1小时，接触池出口,预处理标准 | 总排口 | 五日生化需氧量（BOD5） | 2023-07-17 | 0.0043 | 31.6 | / | / | 6.6 | 100 | / | mg/L | 否 | / | / | 是
银川市2023年7月份水环境排污单位监督性监测计划 | 银川市第一人民医院 |  | 综合医院 |  | 医疗机构水污染物排放标准(GB18466-2005) | （表2）综合医疗机构和其他医疗机构水污染物排放限值（日均值）,含氯消毒剂,消毒接触池的接触时间大于等于1小时，接触池出口,预处理标准 | 总排口(DW001) | 石油类 | 2023-07-18 | 0.01 | 30.1 | / | / | 0.15 | 20 | / | mg/L | 否 | / | / | 是
银川市2023年7月份水环境排污单位监督性监测计划 | 银川市第一人民医院 |  | 综合医院 |  | 医疗机构水污染物排放标准(GB18466-2005) | （表2）综合医疗机构和其他医疗机构水污染物排放限值（日均值）,含氯消毒剂,消毒接触池的接触时间大于等于1小时，接触池出口,预处理标准 | 总排口(DW001) | 总砷 | 2023-07-18 | 0.01 | 30.1 | / | / | 0.0013 | 0.5 | / | mg/L | 否 | / | / | 是
银川市2023年7月份水环境排污单位监督性监测计划 | 银川市第一人民医院 |  | 综合医院 |  | 医疗机构水污染物排放标准(GB18466-2005) | （表2）综合医疗机构和其他医疗机构水污染物排放限值（日均值）,含氯消毒剂,消毒接触池的接触时间大于等于1小时，接触池出口,排放标准 | 总排口(DW001) | pH值 | 2023-07-18 | 0.01 | 30.1 | / | / | 7.2 | 9 | 6 | 无量纲 | 否 | / | / | 是
银川市2023年7月份水环境排污单位监督性监测计划 | 银川市第一人民医院 |  | 综合医院 |  | 医疗机构水污染物排放标准(GB18466-2005) | （表2）综合医疗机构和其他医疗机构水污染物排放限值（日均值）,含氯消毒剂,直接排入地表水体和海域，脱氯处理后,预处理标准 | 总排口(DW001) | 悬浮物 | 2023-07-18 | 0.01 | 30.1 | / | / | <4 | 60 | / | mg/L | 否 | / | / | 是
银川市2023年7月份水环境排污单位监督性监测计划 | 银川市第一人民医院 |  | 综合医院 |  | 医疗机构水污染物排放标准(GB18466-2005) | （表2）综合医疗机构和其他医疗机构水污染物排放限值（日均值）,采用其他消毒方式,预处理标准 | 总排口(DW001) | 化学需氧量 | 2023-07-18 | 0.01 | 30.1 | / | / | 34 | 250 | / | mg/L | 否 | / | / | 是
银川市2023年7月份水环境排污单位监督性监测计划 | 银川市第一人民医院 |  | 综合医院 |  | 医疗机构水污染物排放标准(GB18466-2005) | （表2）综合医疗机构和其他医疗机构水污染物排放限值（日均值）,含氯消毒剂,消毒接触池的接触时间大于等于1小时，接触池出口,预处理标准 | 总排口(DW001) | 总铬 | 2023-07-18 | 0.01 | 30.1 | / | / | <0.03 | 1.5 | / | mg/L | 否 | / | / | 是
银川市2023年7月份水环境排污单位监督性监测计划 | 银川市第一人民医院 |  | 综合医院 |  | 医疗机构水污染物排放标准(GB18466-2005) | （表2）综合医疗机构和其他医疗机构水污染物排放限值（日均值）,含氯消毒剂,消毒接触池的接触时间大于等于1小时，接触池出口,预处理标准 | 总排口(DW001) | 六价铬 | 2023-07-18 | 0.01 | 30.1 | / | / | <0.004 | 0.5 | / | mg/L | 否 | / | / | 是
银川市2023年7月份水环境排污单位监督性监测计划 | 银川市第一人民医院 |  | 综合医院 |  | 医疗机构水污染物排放标准(GB18466-2005) | （表2）综合医疗机构和其他医疗机构水污染物排放限值（日均值）,含氯消毒剂,消毒接触池的接触时间大于等于1小时，接触池出口,预处理标准 | 总排口(DW001) | 总α放射性 | 2023-07-18 | 0.01 | 30.1 | / | / | <0.043 | 1 | / | Bq/L | 否 | / | / | 是
银川市2023年7月份水环境排污单位监督性监测计划 | 银川市第一人民医院 |  | 综合医院 |  | 医疗机构水污染物排放标准(GB18466-2005) | （表2）综合医疗机构和其他医疗机构水污染物排放限值（日均值）,含氯消毒剂,消毒接触池的接触时间大于等于1小时，接触池出口,预处理标准 | 总排口(DW001) | 挥发酚 | 2023-07-18 | 0.01 | 30.1 | / | / | 0.02 | 1.0 | / | mg/L | 否 | / | / | 是
银川市2023年7月份水环境排污单位监督性监测计划 | 银川市第一人民医院 |  | 综合医院 |  | 医疗机构水污染物排放标准(GB18466-2005) | （表2）综合医疗机构和其他医疗机构水污染物排放限值（日均值）,含氯消毒剂,消毒接触池的接触时间大于等于1小时，接触池出口,预处理标准 | 总排口(DW001) | 总银 | 2023-07-18 | 0.01 | 30.1 | / | / | <0.03 | 0.5 | / | mg/L | 否 | / | / | 是
银川市2023年7月份水环境排污单位监督性监测计划 | 银川市第一人民医院 |  | 综合医院 |  | 医疗机构水污染物排放标准(GB18466-2005) | （表2）综合医疗机构和其他医疗机构水污染物排放限值（日均值）,含氯消毒剂,消毒接触池的接触时间大于等于1小时，接触池出口,预处理标准 | 总排口(DW001) | 氨氮（NH3-N） | 2023-07-18 | 0.01 | 30.1 | / | / | 53.4 |  | / | mg/L | 否 | / | / | 否
银川市2023年7月份水环境排污单位监督性监测计划 | 银川市第一人民医院 |  | 综合医院 |  | 医疗机构水污染物排放标准(GB18466-2005) | （表2）综合医疗机构和其他医疗机构水污染物排放限值（日均值）,含氯消毒剂,消毒接触池的接触时间大于等于1小时，接触池出口,预处理标准 | 总排口(DW001) | 粪大肠菌群数 | 2023-07-18 | 0.01 | 30.1 | / | / | <10 | 5000 | / | MPN/L | 否 | / | / | 是
银川市2023年7月份水环境排污单位监督性监测计划 | 银川市第一人民医院 |  | 综合医院 |  | 医疗机构水污染物排放标准(GB18466-2005) | （表2）综合医疗机构和其他医疗机构水污染物排放限值（日均值）,含氯消毒剂,消毒接触池的接触时间大于等于1小时，接触池出口,预处理标准 | 总排口(DW001) | 五日生化需氧量（BOD5） | 2023-07-18 | 0.01 | 30.1 | / | / | 8.3 | 100 | / | mg/L | 否 | / | / | 是
银川市2023年7月份水环境排污单位监督性监测计划 | 银川市第一人民医院 |  | 综合医院 |  | 医疗机构水污染物排放标准(GB18466-2005) | （表2）综合医疗机构和其他医疗机构水污染物排放限值（日均值）,含氯消毒剂,消毒接触池的接触时间大于等于1小时，接触池出口,预处理标准 | 总排口(DW001) | 总铅 | 2023-07-18 | 0.01 | 30.1 | / | / | <0.1 | 1.0 | / | mg/L | 否 | / | / | 是
银川市2023年7月份水环境排污单位监督性监测计划 | 银川市第一人民医院 |  | 综合医院 |  | 医疗机构水污染物排放标准(GB18466-2005) | （表2）综合医疗机构和其他医疗机构水污染物排放限值（日均值）,采用其他消毒方式,排放标准 | 总排口(DW001) | 色度 | 2023-07-18 | 0.01 | 30.1 | / | / | 2 |  | / | mg/L | 否 | / | / | 否
银川市2023年7月份水环境排污单位监督性监测计划 | 银川市第一人民医院 |  | 综合医院 |  | 医疗机构水污染物排放标准(GB18466-2005) | （表2）综合医疗机构和其他医疗机构水污染物排放限值（日均值）,含氯消毒剂,消毒接触池的接触时间大于等于1小时，接触池出口,预处理标准 | 总排口(DW001) | 阴离子表面活性剂（LAS） | 2023-07-18 | 0.01 | 30.1 | / | / | 0.12 | 10 | / | mg/L | 否 | / | / | 是
银川市2023年7月份水环境排污单位监督性监测计划 | 银川市第一人民医院 |  | 综合医院 |  | 医疗机构水污染物排放标准(GB18466-2005) | （表2）综合医疗机构和其他医疗机构水污染物排放限值（日均值）,含氯消毒剂,消毒接触池的接触时间大于等于1小时，接触池出口,预处理标准 | 总排口(DW001) | 总汞 | 2023-07-18 | 0.01 | 30.1 | / | / | <0.00004 | 0.05 | / | mg/L | 否 | / | / | 是
银川市2023年7月份水环境排污单位监督性监测计划 | 银川市第一人民医院 |  | 综合医院 |  | 医疗机构水污染物排放标准(GB18466-2005) | （表1）传染病、结核病医疗机构水污染物排放限值在（日均值）,采用其他消毒方式 | 总排口(DW001) | 总镉 | 2023-07-18 | 0.01 | 30.1 | / | / | <0.05 | 0.1 | / | mg/L | 否 | / | / | 是
银川市2023年7月份水环境排污单位监督性监测计划 | 银川市第一人民医院 |  | 综合医院 |  | 医疗机构水污染物排放标准(GB18466-2005) | （表2）综合医疗机构和其他医疗机构水污染物排放限值（日均值）,含氯消毒剂,直接排入地表水体和海域，脱氯处理后,预处理标准 | 总排口(DW001) | 总β放射性 | 2023-07-18 | 0.01 | 30.1 | / | / | 0.084 | 10 | / | Bq/L | 否 | / | / | 是
银川市2023年7月份水环境排污单位监督性监测计划 | 银川市第一人民医院 |  | 综合医院 |  | 医疗机构水污染物排放标准(GB18466-2005) | （表2）综合医疗机构和其他医疗机构水污染物排放限值（日均值）,含氯消毒剂,消毒接触池的接触时间大于等于1小时，接触池出口,排放标准 | 总排口(DW001) | 动植物油 | 2023-07-18 | 0.01 | 30.1 | / | / | 0.10 | 20 | / | mg/L | 否 | / | / | 是
银川市2023年7月份水环境排污单位监督性监测计划 | 银川市第一人民医院 |  | 综合医院 |  | 医疗机构水污染物排放标准(GB18466-2005) | （表1）传染病、结核病医疗机构水污染物排放限值在（日均值）,采用其他消毒方式 | 总排口(DW001) | 氰化物（总氰化合物） | 2023-07-18 | 0.01 | 30.1 | / | / | <0.001 | 0.5 | / | mg/L | 否 | / | / | 是
银川市2023年7月份水环境排污单位监督性监测计划 | 华润雪花啤酒（中国）有限公司宁夏分公司 |  | 啤酒制造 |  | 啤酒工业污染物排放标准(GB19821-2005) | （表1）啤酒生产企业水污染物排放最高允许限值,啤酒企业,排放标准 | 总排口 | 化学需氧量 | 2023-07-24 | / | / | 50 | / | 23 | 80 | / | mg/L | 否 | / | / | 是
银川市2023年7月份水环境排污单位监督性监测计划 | 华润雪花啤酒（中国）有限公司宁夏分公司 |  | 啤酒制造 |  | 啤酒工业污染物排放标准(GB19821-2005) | （表1）啤酒生产企业水污染物排放最高允许限值,啤酒企业,排放标准 | 总排口 | 悬浮物 | 2023-07-24 | / | / | 50 | / | 5 | 70 | / | mg/L | 否 | / | / | 是
银川市2023年7月份水环境排污单位监督性监测计划 | 华润雪花啤酒（中国）有限公司宁夏分公司 |  | 啤酒制造 |  | 啤酒工业污染物排放标准(GB19821-2005) | （表1）啤酒生产企业水污染物排放最高允许限值,啤酒企业,排放标准 | 总排口 | 总磷（以P计） | 2023-07-24 | / | / | 50 | / | 1.56 | 3 | / | mg/L | 否 | / | / | 是
银川市2023年7月份水环境排污单位监督性监测计划 | 华润雪花啤酒（中国）有限公司宁夏分公司 |  | 啤酒制造 |  | 污水排入城镇下水道水质标准(GB/T31962-2015) | 污水排入城镇下水道水质控制项目限值,A级 | 总排口 | 总氮（以N计） | 2023-07-24 | / | / | 50 | / | 40.8 | 70 | / | mg/L | 否 | / | / | 是
银川市2023年7月份水环境排污单位监督性监测计划 | 华润雪花啤酒（中国）有限公司宁夏分公司 |  | 啤酒制造 |  | 啤酒工业污染物排放标准(GB19821-2005) | （表1）啤酒生产企业水污染物排放最高允许限值,啤酒企业,排放标准 | 总排口 | 氨氮（NH3-N） | 2023-07-24 | / | / | 50 | / | 0.378 | 15 | / | mg/L | 否 | / | / | 是
银川市2023年7月份水环境排污单位监督性监测计划 | 华润雪花啤酒（中国）有限公司宁夏分公司 |  | 啤酒制造 |  | 啤酒工业污染物排放标准(GB19821-2005) | （表1）啤酒生产企业水污染物排放最高允许限值,啤酒企业,排放标准 | 总排口 | pH值 | 2023-07-24 | / | / | 50 | / | 8.3 | 9 | 6 | 无量纲 | 否 | / | / | 是
银川市2023年7月份水环境排污单位监督性监测计划 | 华润雪花啤酒（中国）有限公司宁夏分公司 |  | 啤酒制造 |  | 啤酒工业污染物排放标准(GB19821-2005) | （表1）啤酒生产企业水污染物排放最高允许限值,啤酒企业,排放标准 | 总排口 | 五日生化需氧量（BOD5） | 2023-07-24 | / | / | 50 | / | 5.0 | 20 | / | mg/L | 否 | / | / | 是
银川市2023年7月份水环境排污单位监督性监测计划 | 华润雪花啤酒（中国）有限公司宁夏分公司 |  | 啤酒制造 |  | 污水排入城镇下水道水质标准(GB/T31962-2015) | 污水排入城镇下水道水质控制项目限值,B级 | 总排口 | 色度 | 2023-07-24 | / | / | 50 | / | 9 | 64 | / | 倍 | 否 | / | / | 是
银川市2023年7月份水环境排污单位监督性监测计划 | 灵武市人民医院 | 水环境 | 综合医院 |  | 医疗机构水污染物排放标准(GB18466-2005) | （表2）综合医疗机构和其他医疗机构水污染物排放限值（日均值）,含氯消毒剂,消毒接触池的接触时间大于等于1小时，接触池出口,预处理标准 | 总排口(DW001) | 总铅 | 2023-07-24 | 0.0073 | 29 | / | / | <0.1 | 1.0 | / | mg/L | 否 | / | / | 是
银川市2023年7月份水环境排污单位监督性监测计划 | 灵武市人民医院 | 水环境 | 综合医院 |  | 医疗机构水污染物排放标准(GB18466-2005) | （表2）综合医疗机构和其他医疗机构水污染物排放限值（日均值）,含氯消毒剂,消毒接触池的接触时间大于等于1小时，接触池出口,预处理标准 | 总排口(DW001) | 色度 | 2023-07-24 | 0.0073 | 29 | / | / | 3 |  | / | 倍 | 否 | / | / | 否
银川市2023年7月份水环境排污单位监督性监测计划 | 灵武市人民医院 | 水环境 | 综合医院 |  | 医疗机构水污染物排放标准(GB18466-2005) | （表2）综合医疗机构和其他医疗机构水污染物排放限值（日均值）,含氯消毒剂,消毒接触池的接触时间大于等于1小时，接触池出口,预处理标准 | 总排口(DW001) | 总汞 | 2023-07-24 | 0.0073 | 29 | / | / | 0.0010 | 0.05 | / | mg/L | 否 | / | / | 是
银川市2023年7月份水环境排污单位监督性监测计划 | 灵武市人民医院 | 水环境 | 综合医院 |  | 医疗机构水污染物排放标准(GB18466-2005) | （表2）综合医疗机构和其他医疗机构水污染物排放限值（日均值）,采用其他消毒方式,排放标准 | 总排口(DW001) | 总砷 | 2023-07-24 | 0.0073 | 29 | / | / | 0.0012 | 0.5 | / | mg/L | 否 | / | / | 是
银川市2023年7月份水环境排污单位监督性监测计划 | 灵武市人民医院 | 水环境 | 综合医院 |  | 医疗机构水污染物排放标准(GB18466-2005) | （表2）综合医疗机构和其他医疗机构水污染物排放限值（日均值）,含氯消毒剂,消毒接触池的接触时间大于等于1小时，接触池出口,预处理标准 | 总排口(DW001) | 粪大肠菌群数 | 2023-07-24 | 0.0073 | 29 | / | / | <10 | 5000 | / | MPN/L | 否 | / | / | 是
银川市2023年7月份水环境排污单位监督性监测计划 | 灵武市人民医院 | 水环境 | 综合医院 |  | 医疗机构水污染物排放标准(GB18466-2005) | （表2）综合医疗机构和其他医疗机构水污染物排放限值（日均值）,含氯消毒剂,消毒接触池的接触时间大于等于1小时，接触池出口,预处理标准 | 总排口(DW001) | 总铬 | 2023-07-24 | 0.0073 | 29 | / | / | <0.03 | 1.5 | / | mg/L | 否 | / | / | 是
银川市2023年7月份水环境排污单位监督性监测计划 | 灵武市人民医院 | 水环境 | 综合医院 |  | 医疗机构水污染物排放标准(GB18466-2005) | （表2）综合医疗机构和其他医疗机构水污染物排放限值（日均值）,含氯消毒剂,消毒接触池的接触时间大于等于1小时，接触池出口,预处理标准 | 总排口(DW001) | 挥发酚 | 2023-07-24 | 0.0073 | 29 | / | / | <0.01 | 1.0 | / | mg/L | 否 | / | / | 是
银川市2023年7月份水环境排污单位监督性监测计划 | 灵武市人民医院 | 水环境 | 综合医院 |  | 医疗机构水污染物排放标准(GB18466-2005) | （表2）综合医疗机构和其他医疗机构水污染物排放限值（日均值）,含氯消毒剂,消毒接触池的接触时间大于等于1小时，接触池出口,预处理标准 | 总排口(DW001) | 氰化物（总氰化合物） | 2023-07-24 | 0.0073 | 29 | / | / | 0.012 | 0.5 | / | mg/L | 否 | / | / | 是
银川市2023年7月份水环境排污单位监督性监测计划 | 灵武市人民医院 | 水环境 | 综合医院 |  |  |  | 总排口(DW001) | 总余氯 | 2023-07-24 | 0.0073 | 29 | / | / | 18.1 |  | / | mg/L | 否 | / | / | 否
银川市2023年7月份水环境排污单位监督性监测计划 | 灵武市人民医院 | 水环境 | 综合医院 |  | 医疗机构水污染物排放标准(GB18466-2005) | （表2）综合医疗机构和其他医疗机构水污染物排放限值（日均值）,含氯消毒剂,消毒接触池的接触时间大于等于1小时，接触池出口,排放标准 | 总排口(DW001) | 悬浮物 | 2023-07-24 | 0.0073 | 29 | / | / | 16 | 60 | / | mg/L | 否 | / | / | 是
银川市2023年7月份水环境排污单位监督性监测计划 | 灵武市人民医院 | 水环境 | 综合医院 |  | 医疗机构水污染物排放标准(GB18466-2005) | （表2）综合医疗机构和其他医疗机构水污染物排放限值（日均值）,含氯消毒剂,消毒接触池的接触时间大于等于1小时，接触池出口,排放标准 | 总排口(DW001) | pH值 | 2023-07-24 | 0.0073 | 29 | / | / | 7.2 | 9 | 6 | 无量纲 | 否 | / | / | 是
银川市2023年7月份水环境排污单位监督性监测计划 | 灵武市人民医院 | 水环境 | 综合医院 |  | 医疗机构水污染物排放标准(GB18466-2005) | （表2）综合医疗机构和其他医疗机构水污染物排放限值（日均值）,含氯消毒剂,消毒接触池的接触时间大于等于1小时，接触池出口,预处理标准 | 总排口(DW001) | 化学需氧量 | 2023-07-24 | 0.0073 | 29 | / | / | 24 | 250 | / | mg/L | 否 | / | / | 是
银川市2023年7月份水环境排污单位监督性监测计划 | 灵武市人民医院 | 水环境 | 综合医院 |  | 医疗机构水污染物排放标准(GB18466-2005) | （表2）综合医疗机构和其他医疗机构水污染物排放限值（日均值）,含氯消毒剂,消毒接触池的接触时间大于等于1小时，接触池出口,预处理标准 | 总排口(DW001) | 石油类 | 2023-07-24 | 0.0073 | 29 | / | / | 0.14 | 20 | / | mg/L | 否 | / | / | 是
银川市2023年7月份水环境排污单位监督性监测计划 | 灵武市人民医院 | 水环境 | 综合医院 |  | 医疗机构水污染物排放标准(GB18466-2005) | （表2）综合医疗机构和其他医疗机构水污染物排放限值（日均值）,含氯消毒剂,消毒接触池的接触时间大于等于1小时，接触池出口,预处理标准 | 总排口(DW001) | 阴离子表面活性剂（LAS） | 2023-07-24 | 0.0073 | 29 | / | / | 0.21 | 10 | / | mg/L | 否 | / | / | 是
银川市2023年7月份水环境排污单位监督性监测计划 | 灵武市人民医院 | 水环境 | 综合医院 |  | 医疗机构水污染物排放标准(GB18466-2005) | （表2）综合医疗机构和其他医疗机构水污染物排放限值（日均值）,含氯消毒剂,消毒接触池的接触时间大于等于1小时，接触池出口,预处理标准 | 总排口(DW001) | 六价铬 | 2023-07-24 | 0.0073 | 29 | / | / | <0.004 | 0.5 | / | mg/L | 否 | / | / | 是
银川市2023年7月份水环境排污单位监督性监测计划 | 灵武市人民医院 | 水环境 | 综合医院 |  | 医疗机构水污染物排放标准(GB18466-2005) | （表2）综合医疗机构和其他医疗机构水污染物排放限值（日均值）,含氯消毒剂,直接排入地表水体和海域，脱氯处理后,预处理标准 | 总排口(DW001) | 总镉 | 2023-07-24 | 0.0073 | 29 | / | / | <0.05 | 0.1 | / | mg/L | 否 | / | / | 是
银川市2023年7月份水环境排污单位监督性监测计划 | 灵武市人民医院 | 水环境 | 综合医院 |  | 医疗机构水污染物排放标准(GB18466-2005) | （表2）综合医疗机构和其他医疗机构水污染物排放限值（日均值）,含氯消毒剂,消毒接触池的接触时间大于等于1小时，接触池出口,预处理标准 | 总排口(DW001) | 动植物油 | 2023-07-24 | 0.0073 | 29 | / | / | 0.07 | 20 | / | mg/L | 否 | / | / | 是
银川市2023年7月份水环境排污单位监督性监测计划 | 灵武市人民医院 | 水环境 | 综合医院 |  | 医疗机构水污染物排放标准(GB18466-2005) | （表2）综合医疗机构和其他医疗机构水污染物排放限值（日均值）,含氯消毒剂,消毒接触池的接触时间大于等于1小时，接触池出口,预处理标准 | 总排口(DW001) | 五日生化需氧量（BOD5） | 2023-07-24 | 0.0073 | 29 | / | / | 5.3 | 100 | / | mg/L | 否 | / | / | 是
银川市2023年7月份水环境排污单位监督性监测计划 | 灵武市人民医院 | 水环境 | 综合医院 |  | 医疗机构水污染物排放标准(GB18466-2005) | （表2）综合医疗机构和其他医疗机构水污染物排放限值（日均值）,含氯消毒剂,消毒接触池的接触时间大于等于1小时，接触池出口,预处理标准 | 总排口(DW001) | 氨氮（NH3-N） | 2023-07-24 | 0.0073 | 29 | / | / | 0.534 |  | / | mg/L | 否 | / | / | 否
银川市2023年7月份水环境排污单位监督性监测计划 | 银川市兴庆区月牙湖乡滨河家园污水处理厂 |  | 污水处理及其再生利用 |  | 城镇污水处理厂污染物排放标准[国标](GB18918-2002) | （表1）基本控制项目最高允许排放浓度（日均值）,一级标准（水温＞12℃或≤12℃）,A标准,通用 | 总排口(DW001) | pH值 | 2023-07-31 | / | 24.5 | / | / | 7.4 | 9 | 6 | 无量纲 | 否 | / | / | 是
银川市2023年7月份水环境排污单位监督性监测计划 | 银川市兴庆区月牙湖乡滨河家园污水处理厂 |  | 污水处理及其再生利用 |  | 城镇污水处理厂污染物排放标准[国标](GB18918-2002) | （表1）基本控制项目最高允许排放浓度（日均值）,一级标准（水温＞12℃或≤12℃）,A标准,2006年1月1日后建设 | 总排口(DW001) | 总磷（以P计） | 2023-07-31 | / | 24.5 | / | / | 0.12 | 0.5 | / | mg/L | 否 | / | / | 是
银川市2023年7月份水环境排污单位监督性监测计划 | 银川市兴庆区月牙湖乡滨河家园污水处理厂 |  | 污水处理及其再生利用 |  | 城镇污水处理厂污染物排放标准[国标](GB18918-2002) | （表1）基本控制项目最高允许排放浓度（日均值）,一级标准（水温＞12℃或≤12℃）,A标准,通用 | 总排口(DW001) | 氨氮（NH3-N） | 2023-07-31 | / | 24.5 | / | / | 0.377 | 5;8 | / | mg/L | 否 | / | / | 是
银川市2023年7月份水环境排污单位监督性监测计划 | 银川市兴庆区月牙湖乡滨河家园污水处理厂 |  | 污水处理及其再生利用 |  | 城镇污水处理厂污染物排放标准[国标](GB18918-2002) | （表1）基本控制项目最高允许排放浓度（日均值）,一级标准（水温＞12℃或≤12℃）,A标准,通用 | 总排口(DW001) | 总氮（以N计） | 2023-07-31 | / | 24.5 | / | / | 12.0 | 15 | / | mg/L | 否 | / | / | 是
银川市2023年7月份水环境排污单位监督性监测计划 | 银川市兴庆区月牙湖乡滨河家园污水处理厂 |  | 污水处理及其再生利用 |  | 城镇污水处理厂污染物排放标准[国标](GB18918-2002) | （表1）基本控制项目最高允许排放浓度（日均值）,一级标准（水温＞12℃或≤12℃）,A标准,通用 | 总排口(DW001) | 化学需氧量 | 2023-07-31 | / | 24.5 | / | / | 16 | 50 | / | mg/L | 否 | / | / | 是
银川市2023年8月份水环境排污单位监督性监测计划 | 宁夏友谊慈善医院 | 水环境 | 卫生和社会工作 |  | 医疗机构水污染物排放标准(GB18466-2005) | （表2）综合医疗机构和其他医疗机构水污染物排放限值（日均值）,含氯消毒剂,消毒接触池的接触时间大于等于1小时，接触池出口,预处理标准 | 总排口(DW001) | 粪大肠菌群数 | 2023-08-14 | / | / | / | / | 3850 | 5000 | / | MPN/L | 否 | / | / | 是
银川市2023年8月份水环境排污单位监督性监测计划 | 宁夏友谊慈善医院 | 水环境 | 卫生和社会工作 |  | 医疗机构水污染物排放标准(GB18466-2005) | （表2）综合医疗机构和其他医疗机构水污染物排放限值（日均值）,采用其他消毒方式,预处理标准 | 总排口(DW001) | 总余氯 | 2023-08-14 | / | / | / | / | 23.2 |  | / | mg/L | 否 | / | / | 否
银川市2023年8月份水环境排污单位监督性监测计划 | 宁夏友谊慈善医院 | 水环境 | 卫生和社会工作 |  | 医疗机构水污染物排放标准(GB18466-2005) | （表2）综合医疗机构和其他医疗机构水污染物排放限值（日均值）,含氯消毒剂,消毒接触池的接触时间大于等于1小时，接触池出口,预处理标准 | 总排口(DW001) | 化学需氧量 | 2023-08-14 | / | / | / | / | 21 | 250 | / | mg/L | 否 | / | / | 是
银川市2023年8月份水环境排污单位监督性监测计划 | 宁夏隆基乐叶科技有限公司 | 水环境 | 其他电池制造 |  | 电池工业污染物排放标准(GB30484-2013) | （表2）新建企业水污染排放限值,企业废水总排放口,太阳电池间接排放限值 | 废水处理站总排口 | 氟化物 | 2023-08-30 | / | / | 75 | / | 6.52 | 8.0 | / | mg/L | 否 | / | / | 是
银川市2023年8月份水环境排污单位监督性监测计划 | 宁夏鑫晶新材料科技有限公司 | 水环境 | 制造业 |  | 污水排入城镇下水道水质标准(GB/T31962-2015) | 污水排入城镇下水道水质控制项目限值,A级 | 总排口(DW001) | 氟化物 | 2023-08-30 | / | / | 80 | / | 19.5 | 20 | / | mg/L | 否 | / | / | 是
银川市2023年8月份水环境排污单位监督性监测计划 | 宁夏回族自治区宁安医院 | 水环境 | 专科医院 |  | 医疗机构水污染物排放标准(GB18466-2005) | （表2）综合医疗机构和其他医疗机构水污染物排放限值（日均值）,采用其他消毒方式,预处理标准 | 总排口(DW001) | 总余氯 | 2023-08-23 | / | / | / | / | 1.24 |  | / | mg/L | 否 | / | / | 否
银川市2023年8月份水环境排污单位监督性监测计划 | 宁夏回族自治区宁安医院 | 水环境 | 专科医院 |  | 医疗机构水污染物排放标准(GB18466-2005) | （表2）综合医疗机构和其他医疗机构水污染物排放限值（日均值）,采用其他消毒方式,预处理标准 | 总排口(DW001) | 粪大肠菌群 | 2023-08-23 | / | / | / | / | 14000 | 5000 | / | 个/L | 是 | 1.80 |  | 是
银川市2023年8月份水环境排污单位监督性监测计划 | 宁夏回族自治区宁安医院 | 水环境 | 专科医院 |  | 医疗机构水污染物排放标准(GB18466-2005) | （表2）综合医疗机构和其他医疗机构水污染物排放限值（日均值）,采用其他消毒方式,预处理标准 | 总排口(DW001) | 化学需氧量 | 2023-08-23 | / | / | / | / | 60 | 250 | / | mg/L | 否 | / | / | 是
银川市2023年8月份水环境排污单位监督性监测计划 | 银川市口腔医院 | 水环境 | 卫生和社会工作 |  | 医疗机构水污染物排放标准(GB18466-2005) | （表2）综合医疗机构和其他医疗机构水污染物排放限值（日均值）,含氯消毒剂,消毒接触池的接触时间大于等于1小时，接触池出口,预处理标准 | 总排口(DW001) | 粪大肠菌群数 | 2023-08-28 | / | / | / | / | 320 | 5000 | / | MPN/L | 否 | / | / | 是
银川市2023年8月份水环境排污单位监督性监测计划 | 银川市口腔医院 | 水环境 | 卫生和社会工作 |  | 医疗机构水污染物排放标准(GB18466-2005) | （表2）综合医疗机构和其他医疗机构水污染物排放限值（日均值）,含氯消毒剂,消毒接触池的接触时间大于等于1小时，接触池出口,预处理标准 | 总排口(DW001) | 化学需氧量 | 2023-08-28 | / | / | / | / | 18 | 250 | / | mg/L | 否 | / | / | 是
银川市2023年8月份水环境排污单位监督性监测计划 | 银川市口腔医院 | 水环境 | 卫生和社会工作 |  | 医疗机构水污染物排放标准(GB18466-2005) | （表2）综合医疗机构和其他医疗机构水污染物排放限值（日均值）,采用其他消毒方式,预处理标准 | 总排口(DW001) | 总余氯 | 2023-08-28 | / | / | / | / | 1.19 |  | / | mg/L | 否 | / | / | 否
银川市2023年8月份水环境排污单位监督性监测计划 | 宁夏祥安医院有限公司 | 水环境 | 卫生和社会工作 |  | 医疗机构水污染物排放标准(GB18466-2005) | （表2）综合医疗机构和其他医疗机构水污染物排放限值（日均值）,含氯消毒剂,消毒接触池的接触时间大于等于1小时，接触池出口,预处理标准 | 总排口(DW001) | 化学需氧量 | 2023-08-17 | / | / | / | / | 134 | 250 | / | mg/L | 否 | / | / | 是
银川市2023年8月份水环境排污单位监督性监测计划 | 宁夏祥安医院有限公司 | 水环境 | 卫生和社会工作 |  | 医疗机构水污染物排放标准(GB18466-2005) | （表2）综合医疗机构和其他医疗机构水污染物排放限值（日均值）,含氯消毒剂,消毒接触池的接触时间大于等于1小时，接触池出口,预处理标准 | 总排口(DW001) | 粪大肠菌群数 | 2023-08-17 | / | / | / | / | 790 | 5000 | / | MPN/L | 否 | / | / | 是
银川市2023年8月份水环境排污单位监督性监测计划 | 宁夏祥安医院有限公司 | 水环境 | 卫生和社会工作 |  | 医疗机构水污染物排放标准(GB18466-2005) | （表2）综合医疗机构和其他医疗机构水污染物排放限值（日均值）,采用其他消毒方式,预处理标准 | 总排口(DW001) | 总余氯 | 2023-08-17 | / | / |  | / | 5.93 |  | / | mg/L | 否 | / | / | 否
银川市2023年8月份水环境排污单位监督性监测计划 | 宁夏中欣晶圆半导体科技有限公司 |  | 其他非金属矿物制品制造 |  | 电子工业水污染物排放标准(GB 39731-2020) | 表1 水污染物排放限值,间接排放 | 一厂总排口(DW001) | 氟化物 | 2023-08-30 | / | / | 60 | / | 2.27 | 20 | / | mg/L | 否 | / | / | 是
银川市2023年8月份水环境排污单位监督性监测计划 | 宁夏中欣晶圆半导体科技有限公司 |  | 其他非金属矿物制品制造 |  | 电子工业水污染物排放标准(GB 39731-2020) | 表1 水污染物排放限值,间接排放 | 二厂总排口(DW002) | 氟化物 | 2023-08-30 | / | / | 76 | / | 4.69 | 20 | / | mg/L | 否 | / | / | 是
银川市2023年8月份水环境排污单位监督性监测计划 | 宁夏回族自治区工人疗养院（正源院区） | 水环境 | 卫生和社会工作 |  | 医疗机构水污染物排放标准(GB18466-2005) | （表2）综合医疗机构和其他医疗机构水污染物排放限值（日均值）,采用其他消毒方式,预处理标准 | 总排口(DW001) | 粪大肠菌群 | 2023-08-17 | / | / | / | / | 24000 | 5000 | / | 个/L | 是 | 3.80 |  | 是
银川市2023年8月份水环境排污单位监督性监测计划 | 宁夏回族自治区工人疗养院（正源院区） | 水环境 | 卫生和社会工作 |  | 医疗机构水污染物排放标准(GB18466-2005) | （表2）综合医疗机构和其他医疗机构水污染物排放限值（日均值）,采用其他消毒方式,预处理标准 | 总排口(DW001) | 总余氯 | 2023-08-17 | / | / | / | / | <0.02 |  | / | mg/L | 否 | / | / | 否
银川市2023年8月份水环境排污单位监督性监测计划 | 宁夏回族自治区工人疗养院（正源院区） | 水环境 | 卫生和社会工作 |  | 医疗机构水污染物排放标准(GB18466-2005) | （表2）综合医疗机构和其他医疗机构水污染物排放限值（日均值）,采用其他消毒方式,预处理标准 | 总排口(DW001) | 化学需氧量 | 2023-08-17 | / | / | / | / | 30 | 250 | / | mg/L | 否 | / | / | 是
银川市2023年8月份水环境排污单位监督性监测计划 | 宁夏中环光伏材料有限公司 | 水环境 | 电子专用材料制造 |  | 电子工业水污染物排放标准(GB 39731-2020) | 表1 水污染物排放限值,间接排放 | 总排口(DW001) | 氟化物 | 2023-08-30 | / | / | / | / | 0.73 | 20 | / | mg/L | 否 | / | / | 是
银川市2023年8月份水环境排污单位监督性监测计划 | 银川市妇幼保健院 | 水环境 | 专科医院 |  | 医疗机构水污染物排放标准(GB18466-2005) | （表2）综合医疗机构和其他医疗机构水污染物排放限值（日均值）,含氯消毒剂,消毒接触池的接触时间大于等于1小时，接触池出口,预处理标准 | 总排口(DW001) | 粪大肠菌群数 | 2023-08-22 | / | / | / | / | <10 | 5000 | / | MPN/L | 否 | / | / | 是
银川市2023年8月份水环境排污单位监督性监测计划 | 银川市妇幼保健院 | 水环境 | 专科医院 |  |  |  | 总排口(DW001) | 总余氯 | 2023-08-22 | / | / | / | / | 18.4 |  | / | mg/L | 否 | / | / | 否
银川市2023年8月份水环境排污单位监督性监测计划 | 银川市妇幼保健院 | 水环境 | 专科医院 |  | 医疗机构水污染物排放标准(GB18466-2005) | （表2）综合医疗机构和其他医疗机构水污染物排放限值（日均值）,含氯消毒剂,消毒接触池的接触时间大于等于1小时，接触池出口,预处理标准 | 总排口(DW001) | 化学需氧量 | 2023-08-22 | / | / | / | / | 34 | 250 | / | mg/L | 否 | / | / | 是
银川市2023年8月份水环境排污单位监督性监测计划 | 银川市第二人民医院 |  | 综合医院 |  | 医疗机构水污染物排放标准(GB18466-2005) | （表2）综合医疗机构和其他医疗机构水污染物排放限值（日均值）,含氯消毒剂,消毒接触池的接触时间大于等于1小时，接触池出口,预处理标准 | 总排口(DW001) | 化学需氧量 | 2023-08-23 | / | / | / | / | 18 | 250 | / | mg/L | 否 | / | / | 是
银川市2023年8月份水环境排污单位监督性监测计划 | 银川市第二人民医院 |  | 综合医院 |  | 医疗机构水污染物排放标准(GB18466-2005) | （表2）综合医疗机构和其他医疗机构水污染物排放限值（日均值）,采用其他消毒方式,预处理标准 | 总排口(DW001) | 总余氯 | 2023-08-23 | / | / | / | / | 170 |  | / | mg/L | 否 | / | / | 否
银川市2023年8月份水环境排污单位监督性监测计划 | 银川市第二人民医院 |  | 综合医院 |  | 医疗机构水污染物排放标准(GB18466-2005) | （表2）综合医疗机构和其他医疗机构水污染物排放限值（日均值）,采用其他消毒方式,预处理标准 | 总排口(DW001) | 粪大肠菌群 | 2023-08-23 | / | / | / | / | <10 | 5000 | / | 个/L | 否 | / | / | 是
银川市2023年8月份水环境排污单位监督性监测计划 | 中国石油天然气股份有限公司宁夏石化分公司炼油厂 |  | 原油加工及石油制品制造 |  | 石油炼制工业污染物排放标准(GB31570-2015) | 水污染物排放限值,企业废水总排放口,间接排放限值 | 总排口 | 间-二甲苯 | 2023-08-10 | 0.0727 | 28.6 | 90 | / | <0.0005 | 0.4 | / | mg/L | 否 | / | / | 是
银川市2023年8月份水环境排污单位监督性监测计划 | 中国石油天然气股份有限公司宁夏石化分公司炼油厂 |  | 原油加工及石油制品制造 |  | 合成氨工业水污染物排放标准(GB13458-2013) | （表1、表2）现有和新建企业水污染物排放浓度限值及单位产品基准排水量,企业废水总排放口,间接排放限值 | 总排口 | 硫化物 | 2023-08-10 | 0.0727 | 28.6 | 90 | / | <0.01 | 0.5 | / | mg/L | 否 | / | / | 是
银川市2023年8月份水环境排污单位监督性监测计划 | 中国石油天然气股份有限公司宁夏石化分公司炼油厂 |  | 原油加工及石油制品制造 |  | 合成氨工业水污染物排放标准(GB13458-2013) | （表1、表2）现有和新建企业水污染物排放浓度限值及单位产品基准排水量,企业废水总排放口,间接排放限值 | 总排口 | 石油类 | 2023-08-10 | 0.0727 | 28.6 | 90 | / | 0.11 | 3.0 | / | mg/L | 否 | / | / | 是
银川市2023年8月份水环境排污单位监督性监测计划 | 中国石油天然气股份有限公司宁夏石化分公司炼油厂 |  | 原油加工及石油制品制造 |  | 石油炼制工业污染物排放标准(GB31570-2015) | 水污染物排放限值,企业废水总排放口,直接排放限值 | 总排口 | 甲苯 | 2023-08-10 | 0.0727 | 28.6 | 90 | / | <0.0003 | 0.1 | / | mg/L | 否 | / | / | 是
银川市2023年8月份水环境排污单位监督性监测计划 | 中国石油天然气股份有限公司宁夏石化分公司炼油厂 |  | 原油加工及石油制品制造 |  | 石油炼制工业污染物排放标准(GB31570-2015) | 水污染物排放限值,企业废水总排放口,直接排放限值 | 总排口 | 乙苯 | 2023-08-10 | 0.0727 | 28.6 | 90 | / | <0.0003 | 0.4 | / | mg/L | 否 | / | / | 是
银川市2023年8月份水环境排污单位监督性监测计划 | 中国石油天然气股份有限公司宁夏石化分公司炼油厂 |  | 原油加工及石油制品制造 |  | 合成氨工业水污染物排放标准(GB13458-2013) | （表1、表2）现有和新建企业水污染物排放浓度限值及单位产品基准排水量,企业废水总排放口,间接排放限值 | 总排口 | 氰化物（总氰化合物） | 2023-08-10 | 0.0727 | 28.6 | 90 | / | 0.002 | 0.2 | / | mg/L | 否 | / | / | 是
银川市2023年8月份水环境排污单位监督性监测计划 | 中国石油天然气股份有限公司宁夏石化分公司炼油厂 |  | 原油加工及石油制品制造 |  | 石油炼制工业污染物排放标准(GB31570-2015) | 水污染物排放限值,企业废水总排放口,间接排放限值 | 总排口 | 总钒 | 2023-08-10 | 0.0727 | 28.6 | 90 | / | 0.02 | 1.0 | / | mg/L | 否 | / | / | 是
银川市2023年8月份水环境排污单位监督性监测计划 | 中国石油天然气股份有限公司宁夏石化分公司炼油厂 |  | 原油加工及石油制品制造 |  | 石油炼制工业污染物排放标准(GB31570-2015) | 水污染物排放限值,企业废水总排放口,直接排放限值 | 总排口 | 氨氮（NH3-N） | 2023-08-10 | 0.0727 | 28.6 | 90 | / | 0.281 | 8.0 | / | mg/L | 否 | / | / | 是
银川市2023年8月份水环境排污单位监督性监测计划 | 中国石油天然气股份有限公司宁夏石化分公司炼油厂 |  | 原油加工及石油制品制造 |  | 石油炼制工业污染物排放标准(GB31570-2015) | 水污染物排放限值,企业废水总排放口,直接排放限值 | 总排口 | 化学需氧量 | 2023-08-10 | 0.0727 | 28.6 | 90 | / | 22 | 60 | / | mg/L | 否 | / | / | 是
银川市2023年8月份水环境排污单位监督性监测计划 | 中国石油天然气股份有限公司宁夏石化分公司炼油厂 |  | 原油加工及石油制品制造 |  | 石油炼制工业污染物排放标准(GB31570-2015) | 水污染物排放限值,企业废水总排放口,直接排放限值 | 总排口 | 总有机碳 | 2023-08-10 | 0.0727 | 28.6 | 90 | / | 8.2 | 20 | / | mg/L | 否 | / | / | 是
银川市2023年8月份水环境排污单位监督性监测计划 | 中国石油天然气股份有限公司宁夏石化分公司炼油厂 |  | 原油加工及石油制品制造 |  | 石油炼制工业污染物排放标准(GB31570-2015) | 水污染物排放限值,企业废水总排放口,直接排放限值 | 总排口 | 对-二甲苯 | 2023-08-10 | 0.0727 | 28.6 | 90 | / | <0.0005 | 0.4 | / | mg/L | 否 | / | / | 是
银川市2023年8月份水环境排污单位监督性监测计划 | 中国石油天然气股份有限公司宁夏石化分公司炼油厂 |  | 原油加工及石油制品制造 |  | 石油炼制工业污染物排放标准(GB31570-2015) | 水污染物排放限值,企业废水总排放口,直接排放限值 | 总排口 | pH值 | 2023-08-10 | 0.0727 | 28.6 | 90 | / | 7.9 | 9 | 6 | 无量纲 | 否 | / | / | 是
银川市2023年8月份水环境排污单位监督性监测计划 | 中国石油天然气股份有限公司宁夏石化分公司炼油厂 |  | 原油加工及石油制品制造 |  | 石油炼制工业污染物排放标准(GB31570-2015) | 水污染物排放限值,企业废水总排放口,直接排放限值 | 总排口 | 悬浮物 | 2023-08-10 | 0.0727 | 28.6 | 90 | / | <4 | 70 | / | mg/L | 否 | / | / | 是
银川市2023年8月份水环境排污单位监督性监测计划 | 中国石油天然气股份有限公司宁夏石化分公司炼油厂 |  | 原油加工及石油制品制造 |  | 石油炼制工业污染物排放标准(GB31570-2015) | 水污染物排放限值,企业废水总排放口,间接排放限值 | 总排口 | 苯 | 2023-08-10 | 0.0727 | 28.6 | 90 | / | <0.0004 | 0.1 | / | mg/L | 否 | / | / | 是
银川市2023年8月份水环境排污单位监督性监测计划 | 中国石油天然气股份有限公司宁夏石化分公司炼油厂 |  | 原油加工及石油制品制造 |  | 合成氨工业水污染物排放标准(GB13458-2013) | （表1、表2）现有和新建企业水污染物排放浓度限值及单位产品基准排水量,企业废水总排放口,间接排放限值 | 总排口 | 挥发酚 | 2023-08-10 | 0.0727 | 28.6 | 90 | / | <0.01 | 0.1 | / | mg/L | 否 | / | / | 是
银川市2023年8月份水环境排污单位监督性监测计划 | 中国石油天然气股份有限公司宁夏石化分公司炼油厂 |  | 原油加工及石油制品制造 |  | 石油炼制工业污染物排放标准(GB31570-2015) | 水污染物排放限值,企业废水总排放口,直接排放限值 | 总排口 | 邻-二甲苯 | 2023-08-10 | 0.0727 | 28.6 | 90 | / | <0.0002 | 0.4 | / | mg/L | 否 | / | / | 是
银川市2023年8月份水环境排污单位监督性监测计划 | 中国石油天然气股份有限公司宁夏石化分公司炼油厂 |  | 原油加工及石油制品制造 |  | 石油炼制工业污染物排放标准(GB31570-2015) | 水污染物排放限值,企业废水总排放口,直接排放限值 | 总排口 | 总氮（以N计） | 2023-08-10 | 0.0727 | 28.6 | 90 | / | 6.83 | 40 | / | mg/L | 否 | / | / | 是
银川市2023年8月份水环境排污单位监督性监测计划 | 中国石油天然气股份有限公司宁夏石化分公司炼油厂 |  | 原油加工及石油制品制造 |  | 石油炼制工业污染物排放标准(GB31570-2015) | 水污染物排放限值,企业废水总排放口,直接排放限值 | 总排口 | 总磷（以P计） | 2023-08-10 | 0.0727 | 28.6 | 90 | / | 0.52 | 1.0 | / | mg/L | 否 | / | / | 是
银川市2023年8月份水环境排污单位监督性监测计划 | 中国石油天然气股份有限公司宁夏石化分公司炼油厂 |  | 原油加工及石油制品制造 |  | 石油炼制工业污染物排放标准(GB31570-2015) | 水污染物排放限值,企业废水总排放口,直接排放限值 | 总排口 | 五日生化需氧量（BOD5） | 2023-08-10 | 0.0727 | 28.6 | 90 | / | 4.6 | 20 | / | mg/L | 否 | / | / | 是
银川市2023年8月份水环境排污单位监督性监测计划 | 中国石油天然气股份有限公司宁夏石化分公司炼油厂 |  | 原油加工及石油制品制造 |  | 石油炼制工业污染物排放标准(GB31570-2015) | 水污染物排放限值,车间或生产设施废水排放口,间接排放限值 | 常压蒸馏电脱盐废水排放口 | 总汞 | 2023-08-10 | / | / | 90 | / | 0.00056 | 0.05 | / | mg/L | 否 | / | / | 是
银川市2023年8月份水环境排污单位监督性监测计划 | 中国石油天然气股份有限公司宁夏石化分公司炼油厂 |  | 原油加工及石油制品制造 |  | 石油炼制工业污染物排放标准(GB31570-2015) | 水污染物排放限值,车间或生产设施废水排放口,间接排放限值 | 常压蒸馏电脱盐废水排放口 | 烷基汞 | 2023-08-10 | / | / | 90 | / | <0.000020 | 0 | / | mg/L | 否 | / | / | 是
银川市2023年8月份水环境排污单位监督性监测计划 | 中国石油天然气股份有限公司宁夏石化分公司炼油厂 |  | 原油加工及石油制品制造 |  | 石油炼制工业污染物排放标准(GB31570-2015) | 水污染物排放限值,车间或生产设施废水排放口,间接排放限值 | 酸性水汽提废水排放口 | 总砷 | 2023-08-10 | / | / | 90 | / | 0.0017 | 0.5 | / | mg/L | 否 | / | / | 是
银川市2023年8月份水环境排污单位监督性监测计划 | 中国石油天然气股份有限公司宁夏石化分公司炼油厂 |  | 原油加工及石油制品制造 |  | 石油炼制工业污染物排放标准(GB31570-2015) | 水污染物排放限值,车间或生产设施废水排放口,间接排放限值 | 催化裂化装置烟气脱硫废水排放口 | 总镍 | 2023-08-10 | / | / | 90 | / | <0.007 | 1.0 | / | mg/L | 否 | / | / | 是
银川市2023年8月份水环境排污单位监督性监测计划 | 银川隆基光伏科技有限公司 | 环境风险管控 | 其他非金属矿物制品制造 |  | 污水综合排放标准(GB8978-1996) | （表4）第二类污染物最高允许排放浓度（1998年1月1日后建的单位）,其他排污单位,三级标准 | 总排口(DW001) | 氟化物 | 2023-08-30 | / | / | 80 | / | 0.45 | 20 | / | mg/L | 否 | / | / | 是
银川市2023年8月份水环境排污单位监督性监测计划 | 宁夏康亚药业股份有限公司苏银分公司 | 土壤污染监管,环境风险管控 | 化学药品原料药制造 |  | 混装制剂类制药工业水污染物排放标准(GB21908-2008) | （表2）现有和新建企业水污染排放限值,企业废水总排放口 | 总排口(DW001) | 氨氮（NH3-N） | 2023-08-10 | / | / | 40 | / | 0.057 | 10 | / | mg/L | 否 | / | / | 是
银川市2023年8月份水环境排污单位监督性监测计划 | 宁夏康亚药业股份有限公司苏银分公司 | 土壤污染监管,环境风险管控 | 化学药品原料药制造 |  | 混装制剂类制药工业水污染物排放标准(GB21908-2008) | （表2）现有和新建企业水污染排放限值,企业废水总排放口 | 总排口(DW001) | pH值 | 2023-08-10 | / | / | 40 | / | 8.3 | 9 | 6 | 无量纲 | 否 | / | / | 是
银川市2023年8月份水环境排污单位监督性监测计划 | 宁夏康亚药业股份有限公司苏银分公司 | 土壤污染监管,环境风险管控 | 化学药品原料药制造 |  | 混装制剂类制药工业水污染物排放标准(GB21908-2008) | （表2）现有和新建企业水污染排放限值,企业废水总排放口 | 总排口(DW001) | 悬浮物 | 2023-08-10 | / | / | 40 | / | <4 | 30 | / | mg/L | 否 | / | / | 是
银川市2023年8月份水环境排污单位监督性监测计划 | 宁夏康亚药业股份有限公司苏银分公司 | 土壤污染监管,环境风险管控 | 化学药品原料药制造 |  | 混装制剂类制药工业水污染物排放标准(GB21908-2008) | （表2）现有和新建企业水污染排放限值,企业废水总排放口 | 总排口(DW001) | 总磷（以P计） | 2023-08-10 | / | / | 40 | / | 0.03 | 0.5 | / | mg/L | 否 | / | / | 是
银川市2023年8月份水环境排污单位监督性监测计划 | 宁夏康亚药业股份有限公司苏银分公司 | 土壤污染监管,环境风险管控 | 化学药品原料药制造 |  | 混装制剂类制药工业水污染物排放标准(GB21908-2008) | （表2）现有和新建企业水污染排放限值,企业废水总排放口 | 总排口(DW001) | 化学需氧量 | 2023-08-10 | / | / | 40 | / | 5 | 60 | / | mg/L | 否 | / | / | 是
银川市2023年8月份水环境排污单位监督性监测计划 | 宁夏康亚药业股份有限公司苏银分公司 | 土壤污染监管,环境风险管控 | 化学药品原料药制造 |  | 混装制剂类制药工业水污染物排放标准(GB21908-2008) | （表2）现有和新建企业水污染排放限值,企业废水总排放口 | 总排口(DW001) | 总氮（以N计） | 2023-08-10 | / | / | 40 | / | 1.84 | 20 | / | mg/L | 否 | / | / | 是
银川市2023年8月份水环境排污单位监督性监测计划 | 宁夏康亚药业股份有限公司苏银分公司 | 土壤污染监管,环境风险管控 | 化学药品原料药制造 |  | 混装制剂类制药工业水污染物排放标准(GB21908-2008) | （表2）现有和新建企业水污染排放限值,企业废水总排放口 | 总排口(DW001) | 五日生化需氧量（BOD5） | 2023-08-10 | / | / | 40 | / | 1.2 | 15 | / | mg/L | 否 | / | / | 是
银川市2023年8月份水环境排污单位监督性监测计划 | 宁夏康亚药业股份有限公司苏银分公司 | 土壤污染监管,环境风险管控 | 化学药品原料药制造 |  | 混装制剂类制药工业水污染物排放标准(GB21908-2008) | （表2）现有和新建企业水污染排放限值,企业废水总排放口 | 总排口(DW001) | 总有机碳 | 2023-08-10 | / | / | 40 | / | 1.8 | 20 | / | mg/L | 否 | / | / | 是
银川市2023年8月份水环境排污单位监督性监测计划 | 宁夏宝石花医院(原长庆燕鸽湖医院) | 水环境 | 综合医院 |  | 医疗机构水污染物排放标准(GB18466-2005) | （表2）综合医疗机构和其他医疗机构水污染物排放限值（日均值）,含氯消毒剂,消毒接触池的接触时间大于等于1小时，接触池出口,预处理标准 | 总排口(DW001) | 粪大肠菌群数 | 2023-08-16 | / | / |  | / | <10 | 5000 | / | MPN/L | 否 | / | / | 是
银川市2023年8月份水环境排污单位监督性监测计划 | 宁夏宝石花医院(原长庆燕鸽湖医院) | 水环境 | 综合医院 |  |  |  | 总排口(DW001) | 总余氯 | 2023-08-16 | / | / |  | / | 0.30 |  | / | mg/L | 否 | / | / | 否
银川市2023年8月份水环境排污单位监督性监测计划 | 宁夏宝石花医院(原长庆燕鸽湖医院) | 水环境 | 综合医院 |  | 医疗机构水污染物排放标准(GB18466-2005) | （表2）综合医疗机构和其他医疗机构水污染物排放限值（日均值）,含氯消毒剂,消毒接触池的接触时间大于等于1小时，接触池出口,预处理标准 | 总排口(DW001) | 化学需氧量 | 2023-08-16 | / | / |  | / | 50 | 250 | / | mg/L | 否 | / | / | 是
银川市2023年8月份水环境排污单位监督性监测计划 | 银川市妇幼保健院（阅海分院） | 水环境 | 专科医院 |  | 医疗机构水污染物排放标准(GB18466-2005) | （表2）综合医疗机构和其他医疗机构水污染物排放限值（日均值）,含氯消毒剂,消毒接触池的接触时间大于等于1小时，接触池出口,预处理标准 | 总排口(DW001) | 化学需氧量 | 2023-08-22 | / | / |  | / | 13 | 250 | / | mg/L | 否 | / | / | 是
银川市2023年8月份水环境排污单位监督性监测计划 | 银川市妇幼保健院（阅海分院） | 水环境 | 专科医院 |  |  |  | 总排口(DW001) | 总余氯 | 2023-08-22 | / | / |  | / | 44.5 |  | / | mg/L | 否 | / | / | 否
银川市2023年8月份水环境排污单位监督性监测计划 | 银川市妇幼保健院（阅海分院） | 水环境 | 专科医院 |  | 医疗机构水污染物排放标准(GB18466-2005) | （表2）综合医疗机构和其他医疗机构水污染物排放限值（日均值）,含氯消毒剂,消毒接触池的接触时间大于等于1小时，接触池出口,预处理标准 | 总排口(DW001) | 粪大肠菌群数 | 2023-08-22 | / | / |  | / | <10 | 5000 | / | MPN/L | 否 | / | / | 是
银川市2023年8月份水环境排污单位监督性监测计划 | 宁夏医科大学总医院心脑血管病医院 |  | 综合医院 |  | 医疗机构水污染物排放标准(GB18466-2005) | （表2）综合医疗机构和其他医疗机构水污染物排放限值（日均值）,含氯消毒剂,消毒接触池的接触时间大于等于1小时，接触池出口,预处理标准 | 总排口(DW001) | 粪大肠菌群数 | 2023-08-23 | / | / |  | / | <10 | 5000 | / | MPN/L | 否 | / | / | 是
银川市2023年8月份水环境排污单位监督性监测计划 | 宁夏医科大学总医院心脑血管病医院 |  | 综合医院 |  | 医疗机构水污染物排放标准(GB18466-2005) | （表2）综合医疗机构和其他医疗机构水污染物排放限值（日均值）,含氯消毒剂,消毒接触池的接触时间大于等于1小时，接触池出口,预处理标准 | 总排口(DW001) | 化学需氧量 | 2023-08-23 | / | / |  | / | 49 | 250 | / | mg/L | 否 | / | / | 是
银川市2023年8月份水环境排污单位监督性监测计划 | 宁夏医科大学总医院心脑血管病医院 |  | 综合医院 |  | 医疗机构水污染物排放标准(GB18466-2005) | （表2）综合医疗机构和其他医疗机构水污染物排放限值（日均值）,采用其他消毒方式,预处理标准 | 总排口(DW001) | 总余氯 | 2023-08-23 | / | / |  | / | 3.96 |  | / | mg/L | 否 | / | / | 否
银川市2023年8月份水环境排污单位监督性监测计划 | 银川隆基硅材料有限公司 | 环境风险管控 | 其他非金属矿物制品制造 |  | 污水排入城镇下水道水质标准(GB/T31962-2015) | 污水排入城镇下水道水质控制项目限值,B级 | 三厂总排口(DW003) | 氟化物 | 2023-08-30 | / | / | 95 | / | 5.89 | 20 | / | mg/L | 否 | / | / | 是
银川市2023年8月份水环境排污单位监督性监测计划 | 宁夏医科大学总医院 | 水环境 | 综合医院 |  | 医疗机构水污染物排放标准(GB18466-2005) | （表1）传染病、结核病医疗机构水污染物排放限值在（日均值）,含氯消毒剂,消毒接触池的接触时间大于等于1.5小时，接触池出口 | 传染口 | 化学需氧量 | 2023-08-14 | / | / |  | / | 26 | 60 | / | mg/L | 否 | / | / | 是
银川市2023年8月份水环境排污单位监督性监测计划 | 宁夏医科大学总医院 | 水环境 | 综合医院 |  | 医疗机构水污染物排放标准(GB18466-2005) | （表1）传染病、结核病医疗机构水污染物排放限值在（日均值）,含氯消毒剂,消毒接触池的接触时间大于等于1.5小时，接触池出口 | 传染口 | 总余氯 | 2023-08-14 | / | / |  | / | 1.19 |  | / | mg/L | 否 | / | / | 否
银川市2023年8月份水环境排污单位监督性监测计划 | 宁夏医科大学总医院 | 水环境 | 综合医院 |  | 医疗机构水污染物排放标准(GB18466-2005) | （表1）传染病、结核病医疗机构水污染物排放限值在（日均值）,含氯消毒剂,消毒接触池的接触时间大于等于1.5小时，接触池出口 | 传染口 | 粪大肠菌群数 | 2023-08-14 | / | / |  | / | <10 | 100 | / | MPN/L | 否 | / | / | 是
银川市2023年8月份水环境排污单位监督性监测计划 | 银川市兴庆区月牙湖乡万亩奶牛生态养殖区污水处理厂 |  | 污水处理及其再生利用 |  | 城镇污水处理厂污染物排放标准[国标](GB18918-2002) | （表1）基本控制项目最高允许排放浓度（日均值）,一级标准（水温＞12℃或≤12℃）,A标准,通用 | 总排口(DW001) | 化学需氧量 | 2023-08-21 | / | 28.4 |  | / | 363 | 50 | / | mg/L | 是 | 6.26 | / | 是
银川市2023年8月份水环境排污单位监督性监测计划 | 银川市兴庆区月牙湖乡万亩奶牛生态养殖区污水处理厂 |  | 污水处理及其再生利用 |  | 城镇污水处理厂污染物排放标准[国标](GB18918-2002) | （表1）基本控制项目最高允许排放浓度（日均值）,一级标准（水温＞12℃或≤12℃）,A标准,通用 | 总排口(DW001) | pH值 | 2023-08-21 | / | 28.4 |  | / | 7.8 | 9 | 6 | 无量纲 | 否 |  | / | 是
银川市2023年8月份水环境排污单位监督性监测计划 | 银川市兴庆区月牙湖乡万亩奶牛生态养殖区污水处理厂 |  | 污水处理及其再生利用 |  | 城镇污水处理厂污染物排放标准[国标](GB18918-2002) | （表1）基本控制项目最高允许排放浓度（日均值）,一级标准（水温＞12℃或≤12℃）,A标准,通用 | 总排口(DW001) | 总氮（以N计） | 2023-08-21 | / | 28.4 |  | / | 83.6 | 15 |  | mg/L | 是 | 4.57 | / | 是
银川市2023年8月份水环境排污单位监督性监测计划 | 银川市兴庆区月牙湖乡万亩奶牛生态养殖区污水处理厂 |  | 污水处理及其再生利用 |  | 城镇污水处理厂污染物排放标准[国标](GB18918-2002) | （表1）基本控制项目最高允许排放浓度（日均值）,一级标准（水温＞12℃或≤12℃）,A标准,2006年1月1日后建设 | 总排口(DW001) | 总磷（以P计） | 2023-08-21 | / | 28.4 |  | / | 6.88 | 0.5 |  | mg/L | 是 | 12.76 | / | 是
银川市2023年8月份水环境排污单位监督性监测计划 | 银川市兴庆区月牙湖乡万亩奶牛生态养殖区污水处理厂 |  | 污水处理及其再生利用 |  | 城镇污水处理厂污染物排放标准[国标](GB18918-2002) | （表1）基本控制项目最高允许排放浓度（日均值）,一级标准（水温＞12℃或≤12℃）,A标准,通用 | 总排口(DW001) | 氨氮（NH3-N） | 2023-08-21 | / | 28.4 |  | / | 56.8 | 5;8 |  | mg/L | 是 | 10.36 | / | 是
银川市2023年8月份水环境排污单位监督性监测计划 | 宁夏回族自治区人民医院（宁夏医疗急救中心） | 水环境 | 综合医院 |  | 医疗机构水污染物排放标准(GB18466-2005) | （表2）综合医疗机构和其他医疗机构水污染物排放限值（日均值）,含氯消毒剂,消毒接触池的接触时间大于等于1小时，接触池出口,预处理标准 | 总排口(DW001) | 粪大肠菌群数 | 2023-08-17 | / | / | / | / | <10 | 5000 |  | MPN/L | 否 | / | / | 是
银川市2023年8月份水环境排污单位监督性监测计划 | 宁夏回族自治区人民医院（宁夏医疗急救中心） | 水环境 | 综合医院 |  | 医疗机构水污染物排放标准(GB18466-2005) | （表2）综合医疗机构和其他医疗机构水污染物排放限值（日均值）,含氯消毒剂,消毒接触池的接触时间大于等于1小时，接触池出口,预处理标准 | 总排口(DW001) | 化学需氧量 | 2023-08-17 | / | / | / | / | 19 | 250 |  | mg/L | 否 | / | / | 是
银川市2023年8月份水环境排污单位监督性监测计划 | 宁夏回族自治区人民医院（宁夏医疗急救中心） | 水环境 | 综合医院 |  |  |  | 总排口(DW001) | 总余氯 | 2023-08-17 | / | / | / | / | 8.70 |  |  | mg/L | 否 | / | / | 否
银川市2023年8月份水环境排污单位监督性监测计划 | 银川市中医医院 |  | 中医医院 |  | 医疗机构水污染物排放标准(GB18466-2005) | （表2）综合医疗机构和其他医疗机构水污染物排放限值（日均值）,含氯消毒剂,消毒接触池的接触时间大于等于1小时，接触池出口,预处理标准 | 总排口(DW001) | 粪大肠菌群数 | 2023-08-22 | / | / | / | / | <10 | 5000 |  | MPN/L | 否 | / | / | 是
银川市2023年8月份水环境排污单位监督性监测计划 | 银川市中医医院 |  | 中医医院 |  |  |  | 总排口(DW001) | 总余氯 | 2023-08-22 | / | / | / | / | 7.91 |  |  | mg/L | 否 | / | / | 否
银川市2023年8月份水环境排污单位监督性监测计划 | 银川市中医医院 |  | 中医医院 |  | 医疗机构水污染物排放标准(GB18466-2005) | （表2）综合医疗机构和其他医疗机构水污染物排放限值（日均值）,含氯消毒剂,消毒接触池的接触时间大于等于1小时，接触池出口,预处理标准 | 总排口(DW001) | 化学需氧量 | 2023-08-22 | / | / | / |  | 24 | 250 |  | mg/L | 否 | / | / | 是
银川市2023年8月份水环境排污单位监督性监测计划 | 宁夏回族自治区中西医结合医院 | 水环境 | 中西医结合医院 |  | 医疗机构水污染物排放标准(GB18466-2005) | （表2）综合医疗机构和其他医疗机构水污染物排放限值（日均值）,采用其他消毒方式,预处理标准 | 总排口(DW001) | 总余氯 | 2023-08-23 | / | / | / |  | 10.3 |  |  | mg/L | 否 | / | / | 否
银川市2023年8月份水环境排污单位监督性监测计划 | 宁夏回族自治区中西医结合医院 | 水环境 | 中西医结合医院 |  | 医疗机构水污染物排放标准(GB18466-2005) | （表2）综合医疗机构和其他医疗机构水污染物排放限值（日均值）,采用其他消毒方式,预处理标准 | 总排口(DW001) | 化学需氧量 | 2023-08-23 | / | / | / |  | 239 | 250 |  | mg/L | 否 | / | / | 是
银川市2023年8月份水环境排污单位监督性监测计划 | 宁夏回族自治区中西医结合医院 | 水环境 | 中西医结合医院 |  | 医疗机构水污染物排放标准(GB18466-2005) | （表2）综合医疗机构和其他医疗机构水污染物排放限值（日均值）,采用其他消毒方式,预处理标准 | 总排口(DW001) | 粪大肠菌群 | 2023-08-23 | / | / | / |  | <10 | 5000 |  | 个/L | 否 | / | / | 是
银川市2023年8月份水环境排污单位监督性监测计划 | 天通银厦新材料有限公司 | 水环境 | 合成材料制造 |  | 污水排入城镇下水道水质标准(GB/T31962-2015) | 污水排入城镇下水道水质控制项目限值,A级 | 总排口(DW001) | 氟化物 | 2023-08-30 | / | / | 70 |  | 0.80 | 20 |  | mg/L | 否 | / | / | 是
银川市2023年8月份水环境排污单位监督性监测计划 | 银川国龙骨科医院有限公司 | 水环境 | 综合医院 |  | 医疗机构水污染物排放标准(GB18466-2005) | （表2）综合医疗机构和其他医疗机构水污染物排放限值（日均值）,采用其他消毒方式,预处理标准 | 总排口(DW001) | 化学需氧量 | 2023-08-16 | / | / |  |  | 131 | 250 |  | mg/L | 否 | / | / | 是
银川市2023年8月份水环境排污单位监督性监测计划 | 银川国龙骨科医院有限公司 | 水环境 | 综合医院 |  | 医疗机构水污染物排放标准(GB18466-2005) | （表2）综合医疗机构和其他医疗机构水污染物排放限值（日均值）,采用其他消毒方式,预处理标准 | 总排口(DW001) | 粪大肠菌群 | 2023-08-16 | / | / |  |  | 115000 | 5000 |  | 个/L | 是 | 22.00 |  | 是
银川市2023年8月份水环境排污单位监督性监测计划 | 银川国龙骨科医院有限公司 | 水环境 | 综合医院 |  | 医疗机构水污染物排放标准(GB18466-2005) | （表2）综合医疗机构和其他医疗机构水污染物排放限值（日均值）,采用其他消毒方式,预处理标准 | 总排口(DW001) | 总余氯 | 2023-08-16 | / | / |  |  | <0.02 |  |  | mg/L | 否 | / | / | 否
银川市2023年8月份水环境排污单位监督性监测计划 | 宁夏盾源聚芯半导体科技股份有限公司 | 环境风险管控 | 电子专用材料制造 |  | 电子工业水污染物排放标准(GB 39731-2020) | 表1 水污染物排放限值,间接排放 | 总排口(DW001) | 氟化物 | 2023-08-30 | / | / | 70 |  | 2.83 | 20 |  | mg/L | 否 | / | / | 是
银川市2023年8月份水环境排污单位监督性监测计划 | 宁夏回族自治区社会福利院 | 水环境 | 专科医院 |  | 医疗机构水污染物排放标准(GB18466-2005) | （表2）综合医疗机构和其他医疗机构水污染物排放限值（日均值）,含氯消毒剂,消毒接触池的接触时间大于等于1小时，接触池出口,预处理标准 | 总排口(DW001) | 粪大肠菌群数 | 2023-08-23 | / | / |  |  | <10 | 5000 |  | MPN/L | 否 | / | / | 是
银川市2023年8月份水环境排污单位监督性监测计划 | 宁夏回族自治区社会福利院 | 水环境 | 专科医院 |  | 医疗机构水污染物排放标准(GB18466-2005) | （表2）综合医疗机构和其他医疗机构水污染物排放限值（日均值）,采用其他消毒方式,预处理标准 | 总排口(DW001) | 总余氯 | 2023-08-23 | / | / |  |  | 8.90 |  |  | mg/L | 否 | / | / | 否
银川市2023年8月份水环境排污单位监督性监测计划 | 宁夏回族自治区社会福利院 | 水环境 | 专科医院 |  | 医疗机构水污染物排放标准(GB18466-2005) | （表2）综合医疗机构和其他医疗机构水污染物排放限值（日均值）,含氯消毒剂,消毒接触池的接触时间大于等于1小时，接触池出口,预处理标准 | 总排口(DW001) | 化学需氧量 | 2023-08-23 | / | / |  |  | 14 | 250 |  | mg/L | 否 | / | / | 是
银川市2023年8月份水环境排污单位监督性监测计划 | 宁夏张氏正骨医院有限公司 | 水环境 | 专科医院 |  | 医疗机构水污染物排放标准(GB18466-2005) | （表2）综合医疗机构和其他医疗机构水污染物排放限值（日均值）,含氯消毒剂,消毒接触池的接触时间大于等于1小时，接触池出口,预处理标准 | 总排口(DW001) | 化学需氧量 | 2023-08-16 | / | / |  |  | 26 | 250 |  | mg/L | 否 | / | / | 是
银川市2023年8月份水环境排污单位监督性监测计划 | 宁夏张氏正骨医院有限公司 | 水环境 | 专科医院 |  | 医疗机构水污染物排放标准(GB18466-2005) | （表2）综合医疗机构和其他医疗机构水污染物排放限值（日均值）,含氯消毒剂,消毒接触池的接触时间大于等于1小时，接触池出口,预处理标准 | 总排口(DW001) | 粪大肠菌群数 | 2023-08-16 | / | / |  |  | <10 | 5000 |  | MPN/L | 否 | / | / | 是
银川市2023年8月份水环境排污单位监督性监测计划 | 宁夏张氏正骨医院有限公司 | 水环境 | 专科医院 |  |  |  | 总排口(DW001) | 总余氯 | 2023-08-16 | / | / |  |  | <0.02 |  |  | mg/L | 否 | / | / | 否
银川市2023年9月份水环境排污单位监督性监测计划 | 银川隆基光伏科技有限公司 | 环境风险管控 | 其他非金属矿物制品制造 |  | 污水综合排放标准(GB8978-1996) | （表4）第二类污染物最高允许排放浓度（1998年1月1日后建的单位）,其他排污单位,三级标准 | 总排口(DW001) | 氟化物 | 2023-09-27 | / | / | 80 |  | 0.50 | 20 |  | mg/L | 否 | / | / | 是
银川市2023年9月份水环境排污单位监督性监测计划 | 银川隆基光伏科技有限公司 | 环境风险管控 | 其他非金属矿物制品制造 |  |  |  | 总排口(DW001) | 全盐量 | 2023-09-27 | / | / | 80 |  | 1059 |  |  | mg/L | 否 | / | / | 否
银川市2023年9月份水环境排污单位监督性监测计划 | 宁夏中欣晶圆半导体科技有限公司 |  | 其他非金属矿物制品制造 |  | 电子工业水污染物排放标准(GB 39731-2020) | 表1 水污染物排放限值,间接排放 | 二厂总排口(DW002) | 氟化物 | 2023-09-27 | / | / | 70 |  | 5.55 | 20 |  | mg/L | 否 | / | / | 是
银川市2023年9月份水环境排污单位监督性监测计划 | 宁夏中欣晶圆半导体科技有限公司 |  | 其他非金属矿物制品制造 |  |  |  | 二厂总排口(DW002) | 全盐量 | 2023-09-27 | / | / | 70 |  | 1863 |  |  | mg/L | 否 | / | / | 否
银川市2023年9月份水环境排污单位监督性监测计划 | 宁夏中欣晶圆半导体科技有限公司 |  | 其他非金属矿物制品制造 |  | 电子工业水污染物排放标准(GB 39731-2020) | 表1 水污染物排放限值,间接排放 | 一厂总排口(DW001) | 氟化物 | 2023-09-27 | / | / | 60 |  | 0.51 | 20 |  | mg/L | 否 | / | / | 是
银川市2023年9月份水环境排污单位监督性监测计划 | 宁夏中欣晶圆半导体科技有限公司 |  | 其他非金属矿物制品制造 |  |  |  | 一厂总排口(DW001) | 全盐量 | 2023-09-27 | / | / | 60 |  | 831 |  |  | mg/L | 否 | / | / | 否
银川市2023年9月份水环境排污单位监督性监测计划 | 宁夏中欣晶圆半导体科技有限公司 |  | 其他非金属矿物制品制造 |  | 电子工业水污染物排放标准(GB 39731-2020) | 表1 水污染物排放限值,间接排放 | 二厂总排口(DW002) | 氟化物 | 2023-09-27 | / | / | 70 |  | 5.55 | 20 |  | mg/L | 否 | / | / | 是
银川市2023年9月份水环境排污单位监督性监测计划 | 宁夏中欣晶圆半导体科技有限公司 |  | 其他非金属矿物制品制造 |  |  |  | 二厂总排口(DW002) | 全盐量 | 2023-09-27 | / | / | 70 |  | 1863 |  |  | mg/L | 否 | / | / | 否
银川市2023年9月份水环境排污单位监督性监测计划 | 宁夏中欣晶圆半导体科技有限公司 |  | 其他非金属矿物制品制造 |  | 电子工业水污染物排放标准(GB 39731-2020) | 表1 水污染物排放限值,间接排放 | 一厂总排口(DW001) | 氟化物 | 2023-09-27 | / | / | 60 |  | 0.51 | 20 |  | mg/L | 否 | / | / | 是
银川市2023年9月份水环境排污单位监督性监测计划 | 宁夏中欣晶圆半导体科技有限公司 |  | 其他非金属矿物制品制造 |  |  |  | 一厂总排口(DW001) | 全盐量 | 2023-09-27 | / | / | 60 |  | 831 |  |  | mg/L | 否 | / | / | 否
银川市2023年9月份水环境排污单位监督性监测计划 | 辛普劳（中国）食品有限公司 | 水环境 | 蔬菜加工 |  | 污水综合排放标准(GB8978-1996) | （表4）第二类污染物最高允许排放浓度（1998年1月1日后建的单位）,其他排污单位,三级标准 | 总排口 | 悬浮物 | 2023-09-14 | / | / | 85 |  | 50 | 400 |  | mg/L | 否 | / | / | 是
银川市2023年9月份水环境排污单位监督性监测计划 | 辛普劳（中国）食品有限公司 | 水环境 | 蔬菜加工 |  | 污水综合排放标准(GB8978-1996) | （表4）第二类污染物最高允许排放浓度（1998年1月1日后建的单位）,一切排污单位 ,三级标准 | 总排口 | 阴离子表面活性剂（LAS） | 2023-09-14 | / | / | 85 |  | <0.05 | 20 |  | mg/L | 否 | / | / | 是
银川市2023年9月份水环境排污单位监督性监测计划 | 辛普劳（中国）食品有限公司 | 水环境 | 蔬菜加工 |  | 污水综合排放标准(GB8978-1996) | （表4）第二类污染物最高允许排放浓度（1998年1月1日后建的单位）,一切排污单位 ,三级标准 | 总排口 | 动植物油 | 2023-09-14 | / | / | 85 |  | <0.06 | 500 |  | mg/L | 否 | / | / | 是
银川市2023年9月份水环境排污单位监督性监测计划 | 辛普劳（中国）食品有限公司 | 水环境 | 蔬菜加工 |  | 污水综合排放标准(GB8978-1996) | （表4）第二类污染物最高允许排放浓度（1998年1月1日后建的单位）,其他排污单位,三级标准 | 总排口 | 化学需氧量 | 2023-09-14 | / | / | 85 |  | 71 | 500 |  | mg/L | 否 | / | / | 是
银川市2023年9月份水环境排污单位监督性监测计划 | 辛普劳（中国）食品有限公司 | 水环境 | 蔬菜加工 |  | 污水综合排放标准(GB8978-1996) | （表4）第二类污染物最高允许排放浓度（1998年1月1日后建的单位）,其他排污单位,二级标准 | 总排口 | 氨氮（NH3-N） | 2023-09-14 | / | / | 85 |  | 0.460 | 45 |  | mg/L | 否 | / | / | 是
银川市2023年9月份水环境排污单位监督性监测计划 | 辛普劳（中国）食品有限公司 | 水环境 | 蔬菜加工 |  | 污水综合排放标准(GB8978-1996) | （表4）第二类污染物最高允许排放浓度（1998年1月1日后建的单位）,一切排污单位 ,二级标准 | 总排口 | pH值 | 2023-09-14 | / | / | 85 |  | 8.1 | 9 | 6 | 无量纲 | 否 | / | / | 是
银川市2023年9月份水环境排污单位监督性监测计划 | 辛普劳（中国）食品有限公司 | 水环境 | 蔬菜加工 |  | 污水综合排放标准(GB8978-1996) | （表4）第二类污染物最高允许排放浓度（1998年1月1日后建的单位）,城镇二级污水处理厂,三级标准 | 总排口 | 五日生化需氧量（BOD5） | 2023-09-14 | / | / | 85 |  | 21.2 | 300 |  | mg/L | 否 | / | / | 是
银川市2023年9月份水环境排污单位监督性监测计划 | 宁夏鑫晶新材料科技有限公司 | 水环境 | 制造业 |  | 污水排入城镇下水道水质标准(GB/T31962-2015) | 污水排入城镇下水道水质控制项目限值,A级 | 总排口(DW001) | 氟化物 | 2023-09-01 | / | / | 70 |  | 2.78 | 20 |  | mg/L | 否 | / | / | 是
银川市2023年9月份水环境排污单位监督性监测计划 | 宁夏鑫晶新材料科技有限公司 | 水环境 | 制造业 |  | 污水排入城镇下水道水质标准(GB/T31962-2015) | 污水排入城镇下水道水质控制项目限值,A级 | 总排口(DW001) | 氟化物 | 2023-09-27 | / | / | 80 |  | 13.4 | 20 |  | mg/L | 否 | / | / | 是
银川市2023年9月份水环境排污单位监督性监测计划 | 宁夏鑫晶新材料科技有限公司 | 水环境 | 制造业 |  |  |  | 总排口(DW001) | 全盐量 | 2023-09-27 | / | / | 80 |  | 1456 |  |  | mg/L | 否 | / | / | 否
银川市2023年9月份水环境排污单位监督性监测计划 | 宁夏鑫晶新材料科技有限公司 | 水环境 | 制造业 |  | 污水排入城镇下水道水质标准(GB/T31962-2015) | 污水排入城镇下水道水质控制项目限值,A级 | 总排口(DW001) | 氟化物 | 2023-09-01 | / | / | 70 |  | 2.78 | 20 |  | mg/L | 否 | / | / | 是
银川市2023年9月份水环境排污单位监督性监测计划 | 宁夏鑫晶新材料科技有限公司 | 水环境 | 制造业 |  | 污水排入城镇下水道水质标准(GB/T31962-2015) | 污水排入城镇下水道水质控制项目限值,A级 | 总排口(DW001) | 氟化物 | 2023-09-27 | / | / | 80 |  | 13.4 | 20 |  | mg/L | 否 | / | / | 是
银川市2023年9月份水环境排污单位监督性监测计划 | 宁夏鑫晶新材料科技有限公司 | 水环境 | 制造业 |  |  |  | 总排口(DW001) | 全盐量 | 2023-09-27 | / | / | 80 |  | 1456 |  |  | mg/L | 否 | / | / | 否
银川市2023年9月份水环境排污单位监督性监测计划 | 银川市兴庆区月牙湖乡滨河家园污水处理厂 |  | 污水处理及其再生利用 |  | 城镇污水处理厂污染物排放标准[国标](GB18918-2002) | （表1）基本控制项目最高允许排放浓度（日均值）,一级标准（水温＞12℃或≤12℃）,A标准,通用 | 总排口(DW001) | pH值 | 2023-09-11 | / | 23.8 |  |  | 7.4 | 9 | 6 | 无量纲 | 否 | / | / | 是
银川市2023年9月份水环境排污单位监督性监测计划 | 银川市兴庆区月牙湖乡滨河家园污水处理厂 |  | 污水处理及其再生利用 |  | 城镇污水处理厂污染物排放标准[国标](GB18918-2002) | （表1）基本控制项目最高允许排放浓度（日均值）,一级标准（水温＞12℃或≤12℃）,A标准,2006年1月1日后建设 | 总排口(DW001) | 总磷（以P计） | 2023-09-11 | / | 23.8 |  |  | 0.08 | 0.5 |  | mg/L | 否 | / | / | 是
银川市2023年9月份水环境排污单位监督性监测计划 | 银川市兴庆区月牙湖乡滨河家园污水处理厂 |  | 污水处理及其再生利用 |  | 城镇污水处理厂污染物排放标准[国标](GB18918-2002) | （表1）基本控制项目最高允许排放浓度（日均值）,一级标准（水温＞12℃或≤12℃）,A标准,通用 | 总排口(DW001) | 氨氮（NH3-N） | 2023-09-11 | / | 23.8 |  |  | 0.276 | 5;8 |  | mg/L | 否 | / | / | 是
银川市2023年9月份水环境排污单位监督性监测计划 | 银川市兴庆区月牙湖乡滨河家园污水处理厂 |  | 污水处理及其再生利用 |  | 城镇污水处理厂污染物排放标准[国标](GB18918-2002) | （表1）基本控制项目最高允许排放浓度（日均值）,一级标准（水温＞12℃或≤12℃）,A标准,通用 | 总排口(DW001) | 总氮（以N计） | 2023-09-11 | / | 23.8 |  |  | 12.3 | 15 |  | mg/L | 否 | / | / | 是
银川市2023年9月份水环境排污单位监督性监测计划 | 银川市兴庆区月牙湖乡滨河家园污水处理厂 |  | 污水处理及其再生利用 |  | 城镇污水处理厂污染物排放标准[国标](GB18918-2002) | （表1）基本控制项目最高允许排放浓度（日均值）,一级标准（水温＞12℃或≤12℃）,A标准,通用 | 总排口(DW001) | 化学需氧量 | 2023-09-11 | / | 23.8 |  |  | 19 | 50 |  | mg/L | 否 | / | / | 是
银川市2023年9月份水环境排污单位监督性监测计划 | 宁夏苏银产业园再生水运营管理有限公司 | 水环境 | 污水处理及其再生利用 |  | 城市污水再生利用 工业用水水质(GB/T19923-2005) | （表1）再生水用作工业用水水源的水质标准,工艺与产品用水 | 再生水总排口(DW001) | 浊度 | 2023-09-25 | / | 22.6 |  |  | <0.3 | 5 |  | 无量纲 | 否 | / | / | 是
银川市2023年9月份水环境排污单位监督性监测计划 | 宁夏苏银产业园再生水运营管理有限公司 | 水环境 | 污水处理及其再生利用 |  | 城市污水再生利用景观环境用水水质(GB/T18921-2019) | 表1景观环境用水的再生水水质,娱乐性景观环境用水,水景类 | 再生水总排口(DW001) | 总氮（以N计） | 2023-09-25 | / | 22.6 |  | 9.76 | 2.25 | 10 |  | mg/L | 否 | / | / | 是
银川市2023年9月份水环境排污单位监督性监测计划 | 宁夏苏银产业园再生水运营管理有限公司 | 水环境 | 污水处理及其再生利用 |  |  |  | 再生水总排口(DW001) | 嗅和味 | 2023-09-25 | / | 22.6 |  |  | 0 |  |  |  | 否 | / | / | 否
银川市2023年9月份水环境排污单位监督性监测计划 | 宁夏苏银产业园再生水运营管理有限公司 | 水环境 | 污水处理及其再生利用 |  | 城市污水再生利用 工业用水水质(GB/T19923-2005) | （表1）再生水用作工业用水水源的水质标准,冷却用水,直流冷却水 | 再生水总排口(DW001) | 悬浮物 | 2023-09-25 | / | 22.6 |  |  | 5 | 30 |  | mg/L | 否 | / | / | 是
银川市2023年9月份水环境排污单位监督性监测计划 | 宁夏苏银产业园再生水运营管理有限公司 | 水环境 | 污水处理及其再生利用 |  |  |  | 再生水总排口(DW001) | 粪大肠菌群 | 2023-09-25 | / | 22.6 |  |  | <10 |  |  | MPN/L | 否 | / | / | 否
银川市2023年9月份水环境排污单位监督性监测计划 | 宁夏苏银产业园再生水运营管理有限公司 | 水环境 | 污水处理及其再生利用 |  | 城市污水再生利用 工业用水水质(GB/T19923-2005) | （表1）再生水用作工业用水水源的水质标准,工艺与产品用水 | 再生水总排口(DW001) | 溶解性总固体 | 2023-09-25 | / | 22.6 |  |  | 266 | 1000 |  | mg/L | 否 | / | / | 是
银川市2023年9月份水环境排污单位监督性监测计划 | 宁夏苏银产业园再生水运营管理有限公司 | 水环境 | 污水处理及其再生利用 |  | 城市污水再生利用 工业用水水质(GB/T19923-2005) | （表1）再生水用作工业用水水源的水质标准,工艺与产品用水 | 再生水总排口(DW001) | 化学需氧量 | 2023-09-25 | / | 22.6 |  | 21 | <4 | 60 |  | mg/L | 否 | / | / | 是
银川市2023年9月份水环境排污单位监督性监测计划 | 宁夏苏银产业园再生水运营管理有限公司 | 水环境 | 污水处理及其再生利用 |  |  |  | 再生水总排口(DW001) | 总铬 | 2023-09-25 | / | 22.6 |  |  | <0.03 |  |  | mg/L | 否 | / | / | 否
银川市2023年9月份水环境排污单位监督性监测计划 | 宁夏苏银产业园再生水运营管理有限公司 | 水环境 | 污水处理及其再生利用 |  | 城市污水再生利用 绿地灌溉水质(GB/T 25499-2010) | （表2）选择控制项及限值 | 再生水总排口(DW001) | 铬（六价） | 2023-09-25 | / | 22.6 |  |  | <0.004 | 0.1 |  | mg/L | 否 | / | / | 是
银川市2023年9月份水环境排污单位监督性监测计划 | 宁夏苏银产业园再生水运营管理有限公司 | 水环境 | 污水处理及其再生利用 |  | 城市污水再生利用 工业用水水质(GB/T19923-2005) | （表1）再生水用作工业用水水源的水质标准,工艺与产品用水 | 再生水总排口(DW001) | 铁 | 2023-09-25 | / | 22.6 |  |  | 0.02 | 0.3 |  | mg/L | 否 | / | / | 是
银川市2023年9月份水环境排污单位监督性监测计划 | 宁夏苏银产业园再生水运营管理有限公司 | 水环境 | 污水处理及其再生利用 |  | 城市污水再生利用城市杂用水水质(GB/T 18920—2020) | （表1）城市杂用水水质基本控制项目及限值,冲厕、车辆冲洗 | 再生水总排口(DW001) | 色度 | 2023-09-25 | / | 22.6 |  |  | 4 | 15 |  | 度 | 否 | / | / | 是
银川市2023年9月份水环境排污单位监督性监测计划 | 宁夏苏银产业园再生水运营管理有限公司 | 水环境 | 污水处理及其再生利用 |  | 城市污水再生利用 工业用水水质(GB/T19923-2005) | （表1）再生水用作工业用水水源的水质标准,工艺与产品用水 | 再生水总排口(DW001) | 硫酸盐 | 2023-09-25 | / | 22.6 |  |  | 111.0 | 250 |  | mg/L | 否 | / | / | 是
银川市2023年9月份水环境排污单位监督性监测计划 | 宁夏苏银产业园再生水运营管理有限公司 | 水环境 | 污水处理及其再生利用 |  | 城市污水再生利用 工业用水水质(GB/T19923-2005) | （表1）再生水用作工业用水水源的水质标准,工艺与产品用水 | 再生水总排口(DW001) | pH值 | 2023-09-25 | / | 22.6 |  |  | 7.6 | 8.5 | 6.5 | 无量纲 | 否 | / | / | 是
银川市2023年9月份水环境排污单位监督性监测计划 | 宁夏苏银产业园再生水运营管理有限公司 | 水环境 | 污水处理及其再生利用 |  | 城市污水再生利用景观环境用水水质(GB/T18921-2019) | 表1景观环境用水的再生水水质,娱乐性景观环境用水,水景类 | 再生水总排口(DW001) | 氨氮 | 2023-09-25 | / | 22.6 |  | 0.145 | <0.025 | 3 |  | mg/L | 否 | / | / | 是
银川市2023年9月份水环境排污单位监督性监测计划 | 宁夏苏银产业园再生水运营管理有限公司 | 水环境 | 污水处理及其再生利用 |  | 城市污水再生利用 工业用水水质(GB/T19923-2005) | （表1）再生水用作工业用水水源的水质标准,工艺与产品用水 | 再生水总排口(DW001) | 锰 | 2023-09-25 | / | 22.6 |  |  | <0.01 | 0.1 |  | mg/L | 否 | / | / | 是
银川市2023年9月份水环境排污单位监督性监测计划 | 宁夏苏银产业园再生水运营管理有限公司 | 水环境 | 污水处理及其再生利用 |  | 城市污水再生利用景观环境用水水质(GB/T18921-2019) | 表1景观环境用水的再生水水质,娱乐性景观环境用水,水景类 | 再生水总排口(DW001) | 总磷（以P计） | 2023-09-25 | / | 22.6 |  | 0.11 | <0.01 | 0.3 |  | mg/L | 否 | / | / | 是
银川市2023年9月份水环境排污单位监督性监测计划 | 宁夏苏银产业园再生水运营管理有限公司 | 水环境 | 污水处理及其再生利用 |  |  |  | 再生水总排口(DW001) | 总镉 | 2023-09-25 | / | 22.6 |  |  | <0.05 |  |  | mg/L | 否 | / | / | 否
银川市2023年9月份水环境排污单位监督性监测计划 | 宁夏苏银产业园再生水运营管理有限公司 | 水环境 | 污水处理及其再生利用 |  | 城市污水再生利用城市杂用水水质(GB/T 18920—2020) | （表1）城市杂用水水质基本控制项目及限值,冲厕、车辆冲洗 | 再生水总排口(DW001) | 溶解氧 | 2023-09-25 | / | 22.6 |  |  | 6.4 |  | 2.0 | mg/L | 否 | / | / | 是
银川市2023年9月份水环境排污单位监督性监测计划 | 宁夏苏银产业园再生水运营管理有限公司 | 水环境 | 污水处理及其再生利用 |  | 城市污水再生利用 工业用水水质(GB/T19923-2005) | （表1）再生水用作工业用水水源的水质标准,工艺与产品用水 | 再生水总排口(DW001) | 石油类 | 2023-09-25 | / | 22.6 |  |  | 0.14 | 1 |  | mg/L | 否 | / | / | 是
银川市2023年9月份水环境排污单位监督性监测计划 | 宁夏苏银产业园再生水运营管理有限公司 | 水环境 | 污水处理及其再生利用 |  | 城市污水再生利用 工业用水水质(GB/T19923-2005) | （表1）再生水用作工业用水水源的水质标准,工艺与产品用水 | 再生水总排口(DW001) | 阴离子表面活性剂（LAS） | 2023-09-25 | / | 22.6 |  |  | <0.05 | 0.5 |  | mg/L | 否 | / | / | 是
银川市2023年9月份水环境排污单位监督性监测计划 | 宁夏苏银产业园再生水运营管理有限公司 | 水环境 | 污水处理及其再生利用 |  | 城市污水再生利用景观环境用水水质(GB/T18921-2019) | 表1景观环境用水的再生水水质,娱乐性景观环境用水,水景类 | 再生水总排口(DW001) | 五日生化需氧量（BOD5） | 2023-09-25 | / | 22.6 |  |  | 2.2 | 6 |  | mg/L | 否 | / | / | 是
银川市2023年9月份水环境排污单位监督性监测计划 | 宁夏苏银产业园再生水运营管理有限公司 | 水环境 | 污水处理及其再生利用 |  | 城市污水再生利用 绿地灌溉水质(GB/T 25499-2010) | （表2）选择控制项及限值 | 再生水总排口(DW001) | 砷 | 2023-09-25 | / | 22.6 |  |  | <0.0003 | 0.05 |  | mg/L | 否 | / | / | 是
银川市2023年9月份水环境排污单位监督性监测计划 | 宁夏苏银产业园再生水运营管理有限公司 | 水环境 | 污水处理及其再生利用 |  | 城市污水再生利用 绿地灌溉水质(GB/T 25499-2010) | （表2）选择控制项及限值 | 再生水总排口(DW001) | 铅 | 2023-09-25 | / | 22.6 |  |  | <0.1 | 0.2 |  | mg/L | 否 | / | / | 是
银川市2023年9月份水环境排污单位监督性监测计划 | 宁夏苏银产业园再生水运营管理有限公司 | 水环境 | 污水处理及其再生利用 |  | 城市污水再生利用 绿地灌溉水质(GB/T 25499-2010) | （表2）选择控制项及限值 | 再生水总排口(DW001) | 汞 | 2023-09-25 | / | 22.6 |  |  | <0.00004 | 0.001 |  | mg/L | 否 | / | / | 是
银川市2023年9月份水环境排污单位监督性监测计划 | 宁夏苏银产业园再生水运营管理有限公司 | 水环境 | 污水处理及其再生利用 |  | 污水排入城镇下水道水质标准(GB/T31962-2015) | 污水排入城镇下水道水质控制项目限值,A级 | 二次废水排放口(DW002) | 氨氮（NH3-N） | 2023-09-25 | / | / | / | / | 4.14 | 45 |  | mg/L | 否 | / | / | 是
银川市2023年9月份水环境排污单位监督性监测计划 | 宁夏苏银产业园再生水运营管理有限公司 | 水环境 | 污水处理及其再生利用 |  | 污水排入城镇下水道水质标准(GB/T31962-2015) | 污水排入城镇下水道水质控制项目限值,A级 | 二次废水排放口(DW002) | 总磷（以P计） | 2023-09-25 | / | / | / | / | 0.01 | 8 |  | mg/L | 否 | / | / | 是
银川市2023年9月份水环境排污单位监督性监测计划 | 宁夏苏银产业园再生水运营管理有限公司 | 水环境 | 污水处理及其再生利用 |  | 污水排入城镇下水道水质标准(GB/T31962-2015) | 污水排入城镇下水道水质控制项目限值,A级 | 二次废水排放口(DW002) | 总铬 | 2023-09-25 | / | / | / | / | <0.03 | 1.5 |  | mg/L | 否 | / | / | 是
银川市2023年9月份水环境排污单位监督性监测计划 | 宁夏苏银产业园再生水运营管理有限公司 | 水环境 | 污水处理及其再生利用 |  | 污水排入城镇下水道水质标准(GB/T31962-2015) | 污水排入城镇下水道水质控制项目限值,A级 | 二次废水排放口(DW002) | 总铅 | 2023-09-25 | / | / | / | / | <0.1 | 0.5 |  | mg/L | 否 | / | / | 是
银川市2023年9月份水环境排污单位监督性监测计划 | 宁夏苏银产业园再生水运营管理有限公司 | 水环境 | 污水处理及其再生利用 |  | 污水排入城镇下水道水质标准(GB/T31962-2015) | 污水排入城镇下水道水质控制项目限值,A级 | 二次废水排放口(DW002) | 总汞 | 2023-09-25 | / | / | / | / | <0.00004 | 0.005 |  | mg/L | 否 | / | / | 是
银川市2023年9月份水环境排污单位监督性监测计划 | 宁夏苏银产业园再生水运营管理有限公司 | 水环境 | 污水处理及其再生利用 |  | 污水综合排放标准(GB8978-1996) | （表2）第二类污染物最高允许排放浓度（1997年12月31日之前建的单位）,其他排污单位,二级标准 | 二次废水排放口(DW002) | pH | 2023-09-25 | / | / | / | / | 7.4 | 9 | 6 | 无量纲 | 否 | / | / | 是
银川市2023年9月份水环境排污单位监督性监测计划 | 宁夏苏银产业园再生水运营管理有限公司 | 水环境 | 污水处理及其再生利用 |  | 污水排入城镇下水道水质标准(GB/T31962-2015) | 污水排入城镇下水道水质控制项目限值,A级 | 二次废水排放口(DW002) | 总氮（以N计） | 2023-09-25 | / | / | / | / | 4.24 | 70 |  | mg/L | 否 | / | / | 是
银川市2023年9月份水环境排污单位监督性监测计划 | 宁夏苏银产业园再生水运营管理有限公司 | 水环境 | 污水处理及其再生利用 |  | 污水排入城镇下水道水质标准(GB/T31962-2015) | 污水排入城镇下水道水质控制项目限值,A级 | 二次废水排放口(DW002) | 总镉 | 2023-09-25 | / | / | / | / | <0.05 | 0.05 |  | mg/L | 否 | / | / | 是
银川市2023年9月份水环境排污单位监督性监测计划 | 宁夏苏银产业园再生水运营管理有限公司 | 水环境 | 污水处理及其再生利用 |  | 污水排入城镇下水道水质标准(GB/T31962-2015) | 污水排入城镇下水道水质控制项目限值,A级 | 二次废水排放口(DW002) | 总砷 | 2023-09-25 | / | / | / | / | <0.0003 | 0.3 |  | mg/L | 否 | / | / | 是
银川市2023年9月份水环境排污单位监督性监测计划 | 宁夏苏银产业园再生水运营管理有限公司 | 水环境 | 污水处理及其再生利用 |  | 污水排入城镇下水道水质标准(GB/T31962-2015) | 污水排入城镇下水道水质控制项目限值,A级 | 二次废水排放口(DW002) | 色度 | 2023-09-25 | / | / | / | / | 4 | 64 |  | 倍 | 否 | / | / | 是
银川市2023年9月份水环境排污单位监督性监测计划 | 宁夏苏银产业园再生水运营管理有限公司 | 水环境 | 污水处理及其再生利用 |  | 污水排入城镇下水道水质标准(GB/T31962-2015) | 污水排入城镇下水道水质控制项目限值,A级 | 二次废水排放口(DW002) | 动植物油 | 2023-09-25 | / | / | / | / | <0.06 | 100 |  | mg/L | 否 | / | / | 是
银川市2023年9月份水环境排污单位监督性监测计划 | 宁夏苏银产业园再生水运营管理有限公司 | 水环境 | 污水处理及其再生利用 |  | 污水排入城镇下水道水质标准(GB/T31962-2015) | 污水排入城镇下水道水质控制项目限值,A级 | 二次废水排放口(DW002) | 阴离子表面活性剂（LAS） | 2023-09-25 | / | / | / | / | <0.05 | 20 |  | mg/L | 否 | / | / | 是
银川市2023年9月份水环境排污单位监督性监测计划 | 宁夏苏银产业园再生水运营管理有限公司 | 水环境 | 污水处理及其再生利用 |  | 污水排入城镇下水道水质标准(GB/T31962-2015) | 污水排入城镇下水道水质控制项目限值,A级 | 二次废水排放口(DW002) | 化学需氧量 | 2023-09-25 | / | / | / | / | 28 | 500 |  | mg/L | 否 | / | / | 是
银川市2023年9月份水环境排污单位监督性监测计划 | 宁夏苏银产业园再生水运营管理有限公司 | 水环境 | 污水处理及其再生利用 |  | 污水排入城镇下水道水质标准(GB/T31962-2015) | 污水排入城镇下水道水质控制项目限值,A级 | 二次废水排放口(DW002) | 石油类 | 2023-09-25 | / | / | / | / | 0.15 | 15 |  | mg/L | 否 | / | / | 是
银川市2023年9月份水环境排污单位监督性监测计划 | 宁夏苏银产业园再生水运营管理有限公司 | 水环境 | 污水处理及其再生利用 |  | 污水排入城镇下水道水质标准(GB/T31962-2015) | 污水排入城镇下水道水质控制项目限值,A级 | 二次废水排放口(DW002) | 悬浮物 | 2023-09-25 | / | / | / | / | 5 | 400 |  | mg/L | 否 | / | / | 是
银川市2023年9月份水环境排污单位监督性监测计划 | 宁夏苏银产业园再生水运营管理有限公司 | 水环境 | 污水处理及其再生利用 |  | 污水排入城镇下水道水质标准(GB/T31962-2015) | 污水排入城镇下水道水质控制项目限值,A级 | 二次废水排放口(DW002) | 六价铬 | 2023-09-25 | / | / | / | / | <0.004 | 0.5 |  | mg/L | 否 | / | / | 是
银川市2023年9月份水环境排污单位监督性监测计划 | 宁夏苏银产业园再生水运营管理有限公司 | 水环境 | 污水处理及其再生利用 |  | 城市污水再生利用 绿地灌溉水质(GB/T 25499-2010) | （表1）基本控制及限值 | 再生水总排口(DW001) | 氯化物 | 2023-09-25 | / | 22.6 | / | / | 76.9 | 250 |  | mg/L | 否 | / | / | 是
银川市2023年9月份水环境排污单位监督性监测计划 | 宁夏苏银产业园再生水运营管理有限公司 | 水环境 | 污水处理及其再生利用 |  |  |  | 二次废水排放口(DW002) | 烷基汞 | 2023-09-25 | / |  | / | / | <0.000020 |  |  | mg/L | 否 | / | / | 否
银川市2023年9月份水环境排污单位监督性监测计划 | 宁夏苏银产业园再生水运营管理有限公司 | 水环境 | 污水处理及其再生利用 |  | 城市污水再生利用 工业用水水质(GB/T19923-2005) | （表1）再生水用作工业用水水源的水质标准,工艺与产品用水 | 再生水总排口(DW001) | 余氯 | 2023-09-25 | / | 22.6 | / | / | 0.18 | 1 | 0.05 | mg/L | 否 | / | / | 是
银川市2023年9月份水环境排污单位监督性监测计划 | 宁夏苏银产业园再生水运营管理有限公司 | 水环境 | 污水处理及其再生利用 |  | 污水综合排放标准(GB8978-1996) | （表4）第二类污染物最高允许排放浓度（1998年1月1日后建的单位）,其他排污单位,三级标准 | 二次废水排放口(DW002) | 五日生化需氧量（BOD5） | 2023-09-25 | / | / | / | / | 7.0 | 300 |  | mg/L | 否 | / | / | 是
银川市2023年9月份水环境排污单位监督性监测计划 | 宁夏隆基乐叶科技有限公司 | 水环境 | 其他电池制造 |  | 电池工业污染物排放标准(GB30484-2013) | （表2）新建企业水污染排放限值,企业废水总排放口,太阳电池间接排放限值 | 废水处理站总排口 | 悬浮物 | 2023-09-18 | / | / | 80 | / | 4 | 140 |  | mg/L | 否 | / | / | 是
银川市2023年9月份水环境排污单位监督性监测计划 | 宁夏隆基乐叶科技有限公司 | 水环境 | 其他电池制造 |  | 电池工业污染物排放标准(GB30484-2013) | （表2）新建企业水污染排放限值,企业废水总排放口,太阳电池间接排放限值 | 废水处理站总排口 | 总氮（以N计） | 2023-09-18 | / | / | 80 | / | 29.3 | 40 |  | mg/L | 否 | / | / | 是
银川市2023年9月份水环境排污单位监督性监测计划 | 宁夏隆基乐叶科技有限公司 | 水环境 | 其他电池制造 |  | 电池工业污染物排放标准(GB30484-2013) | （表2）新建企业水污染排放限值,企业废水总排放口,太阳电池间接排放限值 | 废水处理站总排口 | pH值 | 2023-09-18 | / | / | 80 | / | 8.2 | 9 | 6 | 无量纲 | 否 | / | / | 是
银川市2023年9月份水环境排污单位监督性监测计划 | 宁夏隆基乐叶科技有限公司 | 水环境 | 其他电池制造 |  | 电池工业污染物排放标准(GB30484-2013) | （表2）新建企业水污染排放限值,企业废水总排放口,太阳电池间接排放限值 | 废水处理站总排口 | 化学需氧量 | 2023-09-18 | / | / | 80 | / | 48 | 150 |  | mg/L | 否 | / | / | 是
银川市2023年9月份水环境排污单位监督性监测计划 | 宁夏隆基乐叶科技有限公司 | 水环境 | 其他电池制造 |  | 电池工业污染物排放标准(GB30484-2013) | （表2）新建企业水污染排放限值,企业废水总排放口,太阳电池间接排放限值 | 废水处理站总排口 | 氨氮（NH3-N） | 2023-09-18 | / | / | 80 | / | 5.38 | 30 |  | mg/L | 否 | / | / | 是
银川市2023年9月份水环境排污单位监督性监测计划 | 宁夏隆基乐叶科技有限公司 | 水环境 | 其他电池制造 |  | 电池工业污染物排放标准(GB30484-2013) | （表2）新建企业水污染排放限值,企业废水总排放口,太阳电池间接排放限值 | 废水处理站总排口 | 氟化物 | 2023-09-18 | / | / | 80 | / | 4.71 | 8.0 |  | mg/L | 否 | / | / | 是
银川市2023年9月份水环境排污单位监督性监测计划 | 宁夏隆基乐叶科技有限公司 | 水环境 | 其他电池制造 |  | 电池工业污染物排放标准(GB30484-2013) | （表2）新建企业水污染排放限值,企业废水总排放口,太阳电池间接排放限值 | 废水处理站总排口 | 总磷（以P计） | 2023-09-18 | / | / | 80 | / | 0.15 | 2.0 |  | mg/L | 否 | / | / | 是
银川市2023年9月份水环境排污单位监督性监测计划 | 国家能源集团宁夏煤业有限责任公司枣泉煤矿 | 水环境,大气环境 | 煤炭开采和洗选业 |  | 煤炭工业污染物排放标准(GB20426-2006) | （表1）煤炭工业废水有毒污染物排放限值 | 总排口(DW001) | 总锌 | 2023-09-19 | / | 21.5 | / | / | 0.042 | 2.0 |  | mg/L | 否 | / | / | 是
银川市2023年9月份水环境排污单位监督性监测计划 | 国家能源集团宁夏煤业有限责任公司枣泉煤矿 | 水环境,大气环境 | 煤炭开采和洗选业 |  | 煤炭工业污染物排放标准(GB20426-2006) | （表1）煤炭工业废水有毒污染物排放限值 | 总排口(DW001) | 六价铬 | 2023-09-19 | / | 21.5 | / | / | <0.004 | 0.5 |  | mg/L | 否 | / | / | 是
银川市2023年9月份水环境排污单位监督性监测计划 | 国家能源集团宁夏煤业有限责任公司枣泉煤矿 | 水环境,大气环境 | 煤炭开采和洗选业 |  | 煤炭工业污染物排放标准(GB20426-2006) | （表2）采煤废水污染物排放限值,新（扩、改）建生产线 | 总排口(DW001) | 石油类 | 2023-09-19 | / | 21.5 | / | / | 0.15 | 5 |  | mg/L | 否 | / | / | 是
银川市2023年9月份水环境排污单位监督性监测计划 | 国家能源集团宁夏煤业有限责任公司枣泉煤矿 | 水环境,大气环境 | 煤炭开采和洗选业 |  | 煤炭工业污染物排放标准(GB20426-2006) | （表1）煤炭工业废水有毒污染物排放限值 | 总排口(DW001) | 总砷 | 2023-09-19 | / | 21.5 | / | / | 0.0040 | 0.5 |  | mg/L | 否 | / | / | 是
银川市2023年9月份水环境排污单位监督性监测计划 | 国家能源集团宁夏煤业有限责任公司枣泉煤矿 | 水环境,大气环境 | 煤炭开采和洗选业 |  | 煤炭工业污染物排放标准(GB20426-2006) | （表1）煤炭工业废水有毒污染物排放限值 | 总排口(DW001) | 总铬 | 2023-09-19 | / | 21.5 | / | / | <0.03 | 1.5 |  | mg/L | 否 | / | / | 是
银川市2023年9月份水环境排污单位监督性监测计划 | 国家能源集团宁夏煤业有限责任公司枣泉煤矿 | 水环境,大气环境 | 煤炭开采和洗选业 |  | 城镇污水处理厂污染物排放标准[国标](GB18918-2002) | （表1）基本控制项目最高允许排放浓度（日均值）,一级标准（水温＞12℃或≤12℃）,A标准,通用 | 总排口(DW001) | 氨氮（NH3-N） | 2023-09-19 | / | 21.5 | / | / | 0.221 | 1.5 |  | mg/L | 否 | / | / | 是
银川市2023年9月份水环境排污单位监督性监测计划 | 国家能源集团宁夏煤业有限责任公司枣泉煤矿 | 水环境,大气环境 | 煤炭开采和洗选业 |  | 煤炭工业污染物排放标准(GB20426-2006) | （表1）煤炭工业废水有毒污染物排放限值 | 总排口(DW001) | 总铅 | 2023-09-19 | / | 21.5 | / | / | <0.1 | 0.5 |  | mg/L | 否 | / | / | 是
银川市2023年9月份水环境排污单位监督性监测计划 | 国家能源集团宁夏煤业有限责任公司枣泉煤矿 | 水环境,大气环境 | 煤炭开采和洗选业 |  | 煤炭工业污染物排放标准(GB20426-2006) | （表1）煤炭工业废水有毒污染物排放限值 | 总排口(DW001) | 氟化物 | 2023-09-19 | / | 21.5 | / | / | 1.20 | 10 |  | mg/L | 否 | / | / | 是
银川市2023年9月份水环境排污单位监督性监测计划 | 国家能源集团宁夏煤业有限责任公司枣泉煤矿 | 水环境,大气环境 | 煤炭开采和洗选业 |  | 煤炭工业污染物排放标准(GB20426-2006) | （表2）采煤废水污染物排放限值,新（扩、改）建生产线 | 总排口(DW001) | pH值 | 2023-09-19 | / | 21.5 | / | / | 8.2 | 9 | 6 | 无量纲 | 否 | / | / | 是
银川市2023年9月份水环境排污单位监督性监测计划 | 国家能源集团宁夏煤业有限责任公司枣泉煤矿 | 水环境,大气环境 | 煤炭开采和洗选业 |  | 煤炭工业污染物排放标准(GB20426-2006) | （表2）采煤废水污染物排放限值,新（扩、改）建生产线 | 总排口(DW001) | 总铁 | 2023-09-19 | / | 21.5 | / | / | 0.08 | 6 |  | mg/L | 否 | / | / | 是
银川市2023年9月份水环境排污单位监督性监测计划 | 国家能源集团宁夏煤业有限责任公司枣泉煤矿 | 水环境,大气环境 | 煤炭开采和洗选业 |  | 煤炭工业污染物排放标准(GB20426-2006) | （表1）煤炭工业废水有毒污染物排放限值 | 总排口(DW001) | 总汞 | 2023-09-19 | / | 21.5 | / | / | <0.00004 | 0.05 |  | mg/L | 否 | / | / | 是
银川市2023年9月份水环境排污单位监督性监测计划 | 国家能源集团宁夏煤业有限责任公司枣泉煤矿 | 水环境,大气环境 | 煤炭开采和洗选业 |  | 煤炭工业污染物排放标准(GB20426-2006) | （表1）煤炭工业废水有毒污染物排放限值 | 总排口(DW001) | 总镉 | 2023-09-19 | / | 21.5 | / | / | <0.05 | 0.1 |  | mg/L | 否 | / | / | 是
银川市2023年9月份水环境排污单位监督性监测计划 | 国家能源集团宁夏煤业有限责任公司枣泉煤矿 | 水环境,大气环境 | 煤炭开采和洗选业 |  | 煤炭工业污染物排放标准(GB20426-2006) | （表2）采煤废水污染物排放限值,新（扩、改）建生产线 | 总排口(DW001) | 总悬浮物 | 2023-09-19 | / | 21.5 | / | / | <4 | 10 |  | mg/L | 否 | / | / | 是
银川市2023年9月份水环境排污单位监督性监测计划 | 国家能源集团宁夏煤业有限责任公司枣泉煤矿 | 水环境,大气环境 | 煤炭开采和洗选业 |  | 煤炭工业污染物排放标准(GB20426-2006) | （表2）采煤废水污染物排放限值,新（扩、改）建生产线 | 总排口(DW001) | 化学需氧量 | 2023-09-19 | / | 21.5 | / | / | 13 | 30 |  | mg/L | 否 | / | / | 是
银川市2023年9月份水环境排污单位监督性监测计划 | 银川隆基硅材料有限公司 | 环境风险管控 | 其他非金属矿物制品制造 |  | 污水排入城镇下水道水质标准(GB/T31962-2015) | 污水排入城镇下水道水质控制项目限值,B级 | 三厂总排口(DW003) | 氟化物 | 2023-09-27 | / | / | 90 | / | 5.73 | 20 |  | mg/L | 否 | / | / | 是
银川市2023年9月份水环境排污单位监督性监测计划 | 银川隆基硅材料有限公司 | 环境风险管控 | 其他非金属矿物制品制造 |  |  |  | 三厂总排口(DW003) | 全盐量 | 2023-09-27 | / | / | 90 | / | 1506 |  |  | mg/L | 否 | / | / | 否
银川市2023年9月份水环境排污单位监督性监测计划 | 银川隆基硅材料有限公司 | 环境风险管控 | 其他非金属矿物制品制造 |  | 污水综合排放标准(GB8978-1996) | （表4）第二类污染物最高允许排放浓度（1998年1月1日后建的单位）,其他排污单位,三级标准 | 二厂总排口(DW002) | 氟化物 | 2023-09-01 | / | / | / | / | 0.71 | 20 |  | mg/L | 否 | / | / | 是
银川市2023年9月份水环境排污单位监督性监测计划 | 银川隆基硅材料有限公司 | 环境风险管控 | 其他非金属矿物制品制造 |  | 污水综合排放标准(GB8978-1996) | （表4）第二类污染物最高允许排放浓度（1998年1月1日后建的单位）,其他排污单位,三级标准 | 一厂总排口(DW001) | 氟化物 | 2023-09-01 | / | / | 100 | / | 0.47 | 20 |  | mg/L | 否 | / | / | 是
银川市2023年9月份水环境排污单位监督性监测计划 | 宁夏盾源聚芯半导体科技股份有限公司 | 环境风险管控 | 电子专用材料制造 |  | 电子工业水污染物排放标准(GB 39731-2020) | 表1 水污染物排放限值,间接排放 | 总排口(DW001) | 氟化物 | 2023-09-27 | / | / | 70 | / | 2.12 | 20 |  | mg/L | 否 | / | / | 是
银川市2023年9月份水环境排污单位监督性监测计划 | 宁夏盾源聚芯半导体科技股份有限公司 | 环境风险管控 | 电子专用材料制造 |  |  |  | 总排口(DW001) | 全盐量 | 2023-09-27 | / | / | 70 | / | 672 |  |  | mg/L | 否 | / | / | 否
银川市2023年10月份水环境排污单位监督性监测计划 | 宁夏兰一酒庄有限公司 |  | 葡萄酒制造 |  | 农田灌溉水质标准(GB 5084—2021) | 表 1 农田灌溉水质基本控制项目限值,旱地作物 | 总排口(DW001) | 五日生化需氧量（BOD5） | 2023-10-08 | / | 16.3 |  | / | 1.6 | 100 |  | mg/L | 否 | / | / | 是
银川市2023年10月份水环境排污单位监督性监测计划 | 宁夏兰一酒庄有限公司 |  | 葡萄酒制造 |  | 农田灌溉水质标准(GB 5084—2021) | 表 1 农田灌溉水质基本控制项目限值 | 总排口(DW001) | 硫化物 | 2023-10-08 | / | 16.3 | / | / | <0.01 | 1 |  | mg/L | 否 | / | / | 是
银川市2023年10月份水环境排污单位监督性监测计划 | 宁夏兰一酒庄有限公司 |  | 葡萄酒制造 |  | 农田灌溉水质标准(GB 5084—2021) | 表 1 农田灌溉水质基本控制项目限值,盐碱土地区 | 总排口(DW001) | 全盐量 | 2023-10-08 | / | 16.3 | / | / | 328 | 2000 |  | mg/L | 否 | / | / | 是
银川市2023年10月份水环境排污单位监督性监测计划 | 宁夏兰一酒庄有限公司 |  | 葡萄酒制造 |  | 农田灌溉水质标准(GB 5084—2021) | 表 1 农田灌溉水质基本控制项目限值 | 总排口(DW001) | 氯化物（以Cl-计） | 2023-10-08 | / | 16.3 | / | / | 51.7 | 350 |  | mg/L | 否 | / | / | 是
银川市2023年10月份水环境排污单位监督性监测计划 | 宁夏兰一酒庄有限公司 |  | 葡萄酒制造 |  | 农田灌溉水质标准(GB 5084—2021) | 表 1 农田灌溉水质基本控制项目限值,旱地作物 | 总排口(DW001) | 阴离子表面活性剂 | 2023-10-08 | / | 16.3 | / | / | <0.05 | 8 |  | mg/L | 否 | / | / | 是
银川市2023年10月份水环境排污单位监督性监测计划 | 宁夏兰一酒庄有限公司 |  | 葡萄酒制造 |  | 农田灌溉水质标准(GB 5084—2021) | 表 1 农田灌溉水质基本控制项目限值,旱地作物 | 总排口(DW001) | 总砷 | 2023-10-08 | / | 16.3 | / | / | 0.0008 | 0.1 |  | mg/L | 否 | / | / | 是
银川市2023年10月份水环境排污单位监督性监测计划 | 宁夏兰一酒庄有限公司 |  | 葡萄酒制造 |  | 农田灌溉水质标准(GB 5084—2021) | 表 1 农田灌溉水质基本控制项目限值 | 总排口(DW001) | 铬（六价） | 2023-10-08 | / | 16.3 | / | / | <0.004 | 0.1 |  | mg/L | 否 | / | / | 是
银川市2023年10月份水环境排污单位监督性监测计划 | 宁夏兰一酒庄有限公司 |  | 葡萄酒制造 |  | 农田灌溉水质标准(GB 5084—2021) | 表 1 农田灌溉水质基本控制项目限值 | 总排口(DW001) | 总镉 | 2023-10-08 | / | 16.3 | / | / | <0.005 | 0.01 |  | mg/L | 否 | / | / | 是
银川市2023年10月份水环境排污单位监督性监测计划 | 宁夏兰一酒庄有限公司 |  | 葡萄酒制造 |  | 农田灌溉水质标准(GB 5084—2021) | 表 1 农田灌溉水质基本控制项目限值,旱地作物 | 总排口(DW001) | 悬浮物 | 2023-10-08 | / | 16.3 | / | / | <4 | 100 |  | mg/L | 否 | / | / | 是
银川市2023年10月份水环境排污单位监督性监测计划 | 宁夏兰一酒庄有限公司 |  | 葡萄酒制造 |  | 农田灌溉水质标准(GB 5084—2021) | 表 1 农田灌溉水质基本控制项目限值 | 总排口(DW001) | 水温 | 2023-10-08 | / | 16.3 | / | / | 16.3 | 35 |  | °C | 否 | / | / | 是
银川市2023年10月份水环境排污单位监督性监测计划 | 宁夏兰一酒庄有限公司 |  | 葡萄酒制造 |  | 农田灌溉水质标准(GB 5084—2021) | 表 1 农田灌溉水质基本控制项目限值 | 总排口(DW001) | 总铅 | 2023-10-08 | / | 16.3 | / | / | <0.07 | 0.2 |  | mg/L | 否 | / | / | 是
银川市2023年10月份水环境排污单位监督性监测计划 | 宁夏兰一酒庄有限公司 |  | 葡萄酒制造 |  | 农田灌溉水质标准(GB 5084—2021) | 表 1 农田灌溉水质基本控制项目限值,旱地作物 | 总排口(DW001) | 化学需氧量 | 2023-10-08 | / | 16.3 | / | / | <4 | 200 |  | mg/L | 否 | / | / | 是
银川市2023年10月份水环境排污单位监督性监测计划 | 宁夏兰一酒庄有限公司 |  | 葡萄酒制造 |  | 农田灌溉水质标准(GB 5084—2021) | 表 1 农田灌溉水质基本控制项目限值 | 总排口(DW001) | 总汞 | 2023-10-08 | / | 16.3 | / | / | <0.00004 | 0.001 |  | mg/L | 否 | / | / | 是
银川市2023年10月份水环境排污单位监督性监测计划 | 宁夏兰一酒庄有限公司 |  | 葡萄酒制造 |  | 农田灌溉水质标准(GB 5084—2021) | 表 1 农田灌溉水质基本控制项目限值 | 总排口(DW001) | pH值 | 2023-10-08 | / | 16.3 | / | / | 8.3 | 8.5 | 5.5 | 无量纲 | 否 | / | / | 是
银川市2023年10月份水环境排污单位监督性监测计划 | 宁夏兰一酒庄有限公司 |  | 葡萄酒制造 |  | 农田灌溉水质标准(GB 5084—2021) | 表 1 农田灌溉水质基本控制项目限值,旱地作物 | 总排口(DW001) | 粪大肠菌群数 | 2023-10-08 | / | 16.3 | / | / | <10 | 40000 |  | MPN/L | 否 | / | / | 是
银川市2023年10月份水环境排污单位监督性监测计划 | 宁夏兰一酒庄有限公司 |  | 葡萄酒制造 |  | 农田灌溉水质标准(GB 5084—2021) | 表 1 农田灌溉水质基本控制项目限值,旱地作物 | 总排口 | 五日生化需氧量（BOD5） | 2023-10-26 | / | 13.5 | / | / | 1.8 | 100 |  | mg/L | 否 | / | / | 是
银川市2023年10月份水环境排污单位监督性监测计划 | 宁夏兰一酒庄有限公司 |  | 葡萄酒制造 |  | 农田灌溉水质标准(GB 5084—2021) | 表 1 农田灌溉水质基本控制项目限值 | 总排口 | 硫化物 | 2023-10-26 | / | 13.5 | / | / | <0.01 | 1 |  | mg/L | 否 | / | / | 是
银川市2023年10月份水环境排污单位监督性监测计划 | 宁夏兰一酒庄有限公司 |  | 葡萄酒制造 |  | 农田灌溉水质标准(GB 5084—2021) | 表 1 农田灌溉水质基本控制项目限值,盐碱土地区 | 总排口 | 全盐量 | 2023-10-26 | / | 13.5 | / | / | 458 | 2000 |  | mg/L | 否 | / | / | 是
银川市2023年10月份水环境排污单位监督性监测计划 | 宁夏兰一酒庄有限公司 |  | 葡萄酒制造 |  | 农田灌溉水质标准(GB 5084—2021) | 表 1 农田灌溉水质基本控制项目限值 | 总排口 | 氯化物（以Cl-计） | 2023-10-26 | / | 13.5 | / | / | 51.2 | 350 |  | mg/L | 否 | / | / | 是
银川市2023年10月份水环境排污单位监督性监测计划 | 宁夏兰一酒庄有限公司 |  | 葡萄酒制造 |  | 农田灌溉水质标准(GB 5084—2021) | 表 1 农田灌溉水质基本控制项目限值,旱地作物 | 总排口 | 阴离子表面活性剂 | 2023-10-26 | / | 13.5 | / | / | <0.05 | 8 |  | mg/L | 否 | / | / | 是
银川市2023年10月份水环境排污单位监督性监测计划 | 宁夏兰一酒庄有限公司 |  | 葡萄酒制造 |  | 农田灌溉水质标准(GB 5084—2021) | 表 1 农田灌溉水质基本控制项目限值,旱地作物 | 总排口 | 总砷 | 2023-10-26 | / | 13.5 | / | / | 0.0007 | 0.1 |  | mg/L | 否 | / | / | 是
银川市2023年10月份水环境排污单位监督性监测计划 | 宁夏兰一酒庄有限公司 |  | 葡萄酒制造 |  | 农田灌溉水质标准(GB 5084—2021) | 表 1 农田灌溉水质基本控制项目限值 | 总排口 | 铬（六价） | 2023-10-26 | / | 13.5 | / | / | <0.004 | 0.1 |  | mg/L | 否 | / | / | 是
银川市2023年10月份水环境排污单位监督性监测计划 | 宁夏兰一酒庄有限公司 |  | 葡萄酒制造 |  | 农田灌溉水质标准(GB 5084—2021) | 表 1 农田灌溉水质基本控制项目限值 | 总排口 | 总镉 | 2023-10-26 | / | 13.5 | / | / | <0.005 | 0.01 |  | mg/L | 否 | / | / | 是
银川市2023年10月份水环境排污单位监督性监测计划 | 宁夏兰一酒庄有限公司 |  | 葡萄酒制造 |  | 农田灌溉水质标准(GB 5084—2021) | 表 1 农田灌溉水质基本控制项目限值,旱地作物 | 总排口 | 悬浮物 | 2023-10-26 | / | 13.5 | / | / | 21 | 100 |  | mg/L | 否 | / | / | 是
银川市2023年10月份水环境排污单位监督性监测计划 | 宁夏兰一酒庄有限公司 |  | 葡萄酒制造 |  | 农田灌溉水质标准(GB 5084—2021) | 表 1 农田灌溉水质基本控制项目限值 | 总排口 | 水温 | 2023-10-26 | / | 13.5 | / | / | 13.5 | 35 |  | °C | 否 | / | / | 是
银川市2023年10月份水环境排污单位监督性监测计划 | 宁夏兰一酒庄有限公司 |  | 葡萄酒制造 |  | 农田灌溉水质标准(GB 5084—2021) | 表 1 农田灌溉水质基本控制项目限值 | 总排口 | 总铅 | 2023-10-26 | / | 13.5 | / | / | <0.07 | 0.2 |  | mg/L | 否 | / | / | 是
银川市2023年10月份水环境排污单位监督性监测计划 | 宁夏兰一酒庄有限公司 |  | 葡萄酒制造 |  | 农田灌溉水质标准(GB 5084—2021) | 表 1 农田灌溉水质基本控制项目限值,旱地作物 | 总排口 | 化学需氧量 | 2023-10-26 | / | 13.5 | / | / | <4 | 200 |  | mg/L | 否 | / | / | 是
银川市2023年10月份水环境排污单位监督性监测计划 | 宁夏兰一酒庄有限公司 |  | 葡萄酒制造 |  | 农田灌溉水质标准(GB 5084—2021) | 表 1 农田灌溉水质基本控制项目限值 | 总排口 | 总汞 | 2023-10-26 | / | 13.5 | / | / | <0.00004 | 0.001 |  | mg/L | 否 | / | / | 是
银川市2023年10月份水环境排污单位监督性监测计划 | 宁夏兰一酒庄有限公司 |  | 葡萄酒制造 |  | 农田灌溉水质标准(GB 5084—2021) | 表 1 农田灌溉水质基本控制项目限值 | 总排口 | pH值 | 2023-10-26 | / | 13.5 | / | / | 8.4 | 8.5 | 5.5 | 无量纲 | 否 | / | / | 是
银川市2023年10月份水环境排污单位监督性监测计划 | 宁夏兰一酒庄有限公司 |  | 葡萄酒制造 |  | 农田灌溉水质标准(GB 5084—2021) | 表 1 农田灌溉水质基本控制项目限值,旱地作物 | 总排口 | 粪大肠菌群数 | 2023-10-26 | / | 13.5 | / | / | <10 | 40000 |  | MPN/L | 否 | / | / | 是
银川市2023年10月份水环境排污单位监督性监测计划 | 宁夏贺兰晴雪酒庄有限公司 |  | 葡萄酒制造 |  | 农田灌溉水质标准(GB 5084—2021) | 表 1 农田灌溉水质基本控制项目限值 | 总排口(DW001) | 总汞 | 2023-10-09 | / | 18.4 | / | / | <0.00004 | 0.001 |  | mg/L | 否 | / | / | 是
银川市2023年10月份水环境排污单位监督性监测计划 | 宁夏贺兰晴雪酒庄有限公司 |  | 葡萄酒制造 |  | 农田灌溉水质标准(GB 5084—2021) | 表 1 农田灌溉水质基本控制项目限值 | 总排口(DW001) | 总铅 | 2023-10-09 | / | 18.4 | / | / | <0.07 | 0.2 |  | mg/L | 否 | / | / | 是
银川市2023年10月份水环境排污单位监督性监测计划 | 宁夏贺兰晴雪酒庄有限公司 |  | 葡萄酒制造 |  | 农田灌溉水质标准(GB 5084—2021) | 表 1 农田灌溉水质基本控制项目限值,旱地作物 | 总排口(DW001) | 总砷 | 2023-10-09 | / | 18.4 | / | / | 0.0067 | 0.1 |  | mg/L | 否 | / | / | 是
银川市2023年10月份水环境排污单位监督性监测计划 | 宁夏贺兰晴雪酒庄有限公司 |  | 葡萄酒制造 |  | 农田灌溉水质标准(GB 5084—2021) | 表 1 农田灌溉水质基本控制项目限值,旱地作物 | 总排口(DW001) | 化学需氧量 | 2023-10-09 | / | 18.4 | / | / | 18 | 200 |  | mg/L | 否 | / | / | 是
银川市2023年10月份水环境排污单位监督性监测计划 | 宁夏贺兰晴雪酒庄有限公司 |  | 葡萄酒制造 |  | 农田灌溉水质标准(GB 5084—2021) | 表 1 农田灌溉水质基本控制项目限值,旱地作物 | 总排口(DW001) | 悬浮物 | 2023-10-09 | / | 18.4 | / | / | <4 | 100 |  | mg/L | 否 | / | / | 是
银川市2023年10月份水环境排污单位监督性监测计划 | 宁夏贺兰晴雪酒庄有限公司 |  | 葡萄酒制造 |  | 农田灌溉水质标准(GB 5084—2021) | 表 1 农田灌溉水质基本控制项目限值,旱地作物 | 总排口(DW001) | 粪大肠菌群数 | 2023-10-09 | / | 18.4 | / | / | 40 | 40000 |  | MPN/L | 否 | / | / | 是
银川市2023年10月份水环境排污单位监督性监测计划 | 宁夏贺兰晴雪酒庄有限公司 |  | 葡萄酒制造 |  | 农田灌溉水质标准(GB 5084—2021) | 表 1 农田灌溉水质基本控制项目限值 | 总排口(DW001) | 铬（六价） | 2023-10-09 | / | 18.4 | / | / | <0.004 | 0.1 |  | mg/L | 否 | / | / | 是
银川市2023年10月份水环境排污单位监督性监测计划 | 宁夏贺兰晴雪酒庄有限公司 |  | 葡萄酒制造 |  | 农田灌溉水质标准(GB 5084—2021) | 表 1 农田灌溉水质基本控制项目限值,旱地作物 | 总排口(DW001) | 阴离子表面活性剂 | 2023-10-09 | / | 18.4 | / | / | 0.06 | 8 |  | mg/L | 否 | / | / | 是
银川市2023年10月份水环境排污单位监督性监测计划 | 宁夏贺兰晴雪酒庄有限公司 |  | 葡萄酒制造 |  | 农田灌溉水质标准(GB 5084—2021) | 表 1 农田灌溉水质基本控制项目限值 | 总排口(DW001) | 氯化物（以Cl-计） | 2023-10-09 | / | 18.4 | / | / | 62.1 | 350 |  | mg/L | 否 | / | / | 是
银川市2023年10月份水环境排污单位监督性监测计划 | 宁夏贺兰晴雪酒庄有限公司 |  | 葡萄酒制造 |  | 农田灌溉水质标准(GB 5084—2021) | 表 1 农田灌溉水质基本控制项目限值,盐碱土地区 | 总排口(DW001) | 全盐量 | 2023-10-09 | / | 18.4 | / | / | 954 | 2000 |  | mg/L | 否 | / | / | 是
银川市2023年10月份水环境排污单位监督性监测计划 | 宁夏贺兰晴雪酒庄有限公司 |  | 葡萄酒制造 |  | 农田灌溉水质标准(GB 5084—2021) | 表 1 农田灌溉水质基本控制项目限值 | 总排口(DW001) | 硫化物 | 2023-10-09 | / | 18.4 | / | / | <0.01 | 1 |  | mg/L | 否 | / | / | 是
银川市2023年10月份水环境排污单位监督性监测计划 | 宁夏贺兰晴雪酒庄有限公司 |  | 葡萄酒制造 |  | 农田灌溉水质标准(GB 5084—2021) | 表 1 农田灌溉水质基本控制项目限值 | 总排口(DW001) | 总镉 | 2023-10-09 | / | 18.4 | / | / | <0.005 | 0.01 |  | mg/L | 否 | / | / | 是
银川市2023年10月份水环境排污单位监督性监测计划 | 宁夏贺兰晴雪酒庄有限公司 |  | 葡萄酒制造 |  | 农田灌溉水质标准(GB 5084—2021) | 表 1 农田灌溉水质基本控制项目限值 | 总排口(DW001) | 水温 | 2023-10-09 | / | 18.4 | / | / | 18.4 | 35 |  | °C | 否 | / | / | 是
银川市2023年10月份水环境排污单位监督性监测计划 | 宁夏贺兰晴雪酒庄有限公司 |  | 葡萄酒制造 |  | 农田灌溉水质标准(GB 5084—2021) | 表 1 农田灌溉水质基本控制项目限值,旱地作物 | 总排口(DW001) | 五日生化需氧量（BOD5） | 2023-10-09 | / | 18.4 | / | / | 4.2 | 100 |  | mg/L | 否 | / | / | 是
银川市2023年10月份水环境排污单位监督性监测计划 | 宁夏贺兰晴雪酒庄有限公司 |  | 葡萄酒制造 |  | 农田灌溉水质标准(GB 5084—2021) | 表 1 农田灌溉水质基本控制项目限值 | 总排口(DW001) | pH值 | 2023-10-09 | / | 18.4 | / | / | 8.1 | 8.5 | 5.5 | 无量纲 | 否 | / | / | 是
银川市2023年10月份水环境排污单位监督性监测计划 | 贺兰神（宁夏）国际葡萄酒庄有限公司 |  | 葡萄酒制造 |  | 农田灌溉水质标准(GB 5084—2021) | 表 1 农田灌溉水质基本控制项目限值 | 总排口(DW001) | 总镉 | 2023-10-09 | / | 22 | / | / | <0.005 | 0.01 |  | mg/L | 否 | / | / | 是
银川市2023年10月份水环境排污单位监督性监测计划 | 贺兰神（宁夏）国际葡萄酒庄有限公司 |  | 葡萄酒制造 |  | 农田灌溉水质标准(GB 5084—2021) | 表 1 农田灌溉水质基本控制项目限值 | 总排口(DW001) | 氯化物（以Cl-计） | 2023-10-09 | / | 22 | / | / | 190 | 350 |  | mg/L | 否 | / | / | 是
银川市2023年10月份水环境排污单位监督性监测计划 | 贺兰神（宁夏）国际葡萄酒庄有限公司 |  | 葡萄酒制造 |  | 农田灌溉水质标准(GB 5084—2021) | 表 1 农田灌溉水质基本控制项目限值,旱地作物 | 总排口(DW001) | 五日生化需氧量（BOD5） | 2023-10-09 | / | 22 | / | / | 68.0 | 100 |  | mg/L | 否 | / | / | 是
银川市2023年10月份水环境排污单位监督性监测计划 | 贺兰神（宁夏）国际葡萄酒庄有限公司 |  | 葡萄酒制造 |  | 农田灌溉水质标准(GB 5084—2021) | 表 1 农田灌溉水质基本控制项目限值,盐碱土地区 | 总排口(DW001) | 全盐量 | 2023-10-09 | / | 22 | / | / | 897 | 2000 |  | mg/L | 否 | / | / | 是
银川市2023年10月份水环境排污单位监督性监测计划 | 贺兰神（宁夏）国际葡萄酒庄有限公司 |  | 葡萄酒制造 |  | 农田灌溉水质标准(GB 5084—2021) | 表 1 农田灌溉水质基本控制项目限值,旱地作物 | 总排口(DW001) | 总砷 | 2023-10-09 | / | 22 | / | / | 0.0014 | 0.1 |  | mg/L | 否 | / | / | 是
银川市2023年10月份水环境排污单位监督性监测计划 | 贺兰神（宁夏）国际葡萄酒庄有限公司 |  | 葡萄酒制造 |  | 农田灌溉水质标准(GB 5084—2021) | 表 1 农田灌溉水质基本控制项目限值 | 总排口(DW001) | 总铅 | 2023-10-09 | / | 22 | / | / | <0.07 | 0.2 |  | mg/L | 否 | / | / | 是
银川市2023年10月份水环境排污单位监督性监测计划 | 贺兰神（宁夏）国际葡萄酒庄有限公司 |  | 葡萄酒制造 |  | 农田灌溉水质标准(GB 5084—2021) | 表 1 农田灌溉水质基本控制项目限值 | 总排口(DW001) | 硫化物 | 2023-10-09 | / | 22 | / | / | 0.03 | 1 |  | mg/L | 否 | / | / | 是
银川市2023年10月份水环境排污单位监督性监测计划 | 贺兰神（宁夏）国际葡萄酒庄有限公司 |  | 葡萄酒制造 |  | 农田灌溉水质标准(GB 5084—2021) | 表 1 农田灌溉水质基本控制项目限值,旱地作物 | 总排口(DW001) | 粪大肠菌群数 | 2023-10-09 | / | 22 | / | / | 1000 | 40000 |  | MPN/L | 否 | / | / | 是
银川市2023年10月份水环境排污单位监督性监测计划 | 贺兰神（宁夏）国际葡萄酒庄有限公司 |  | 葡萄酒制造 |  | 农田灌溉水质标准(GB 5084—2021) | 表 1 农田灌溉水质基本控制项目限值 | 总排口(DW001) | 总汞 | 2023-10-09 | / | 22 | / | / | <0.00004 | 0.001 |  | mg/L | 否 | / | / | 是
银川市2023年10月份水环境排污单位监督性监测计划 | 贺兰神（宁夏）国际葡萄酒庄有限公司 |  | 葡萄酒制造 |  | 农田灌溉水质标准(GB 5084—2021) | 表 1 农田灌溉水质基本控制项目限值 | 总排口(DW001) | pH值 | 2023-10-09 | / | 22 | / | / | 7.3 | 8.5 | 5.5 | 无量纲 | 否 | / | / | 是
银川市2023年10月份水环境排污单位监督性监测计划 | 贺兰神（宁夏）国际葡萄酒庄有限公司 |  | 葡萄酒制造 |  | 农田灌溉水质标准(GB 5084—2021) | 表 1 农田灌溉水质基本控制项目限值 | 总排口(DW001) | 水温 | 2023-10-09 | / | 22 | / | / | 22.0 | 35 |  | °C | 否 | / | / | 是
银川市2023年10月份水环境排污单位监督性监测计划 | 贺兰神（宁夏）国际葡萄酒庄有限公司 |  | 葡萄酒制造 |  | 农田灌溉水质标准(GB 5084—2021) | 表 1 农田灌溉水质基本控制项目限值 | 总排口(DW001) | 铬（六价） | 2023-10-09 | / | 22 | / | / | <0.004 | 0.1 |  | mg/L | 否 | / | / | 是
银川市2023年10月份水环境排污单位监督性监测计划 | 贺兰神（宁夏）国际葡萄酒庄有限公司 |  | 葡萄酒制造 |  | 农田灌溉水质标准(GB 5084—2021) | 表 1 农田灌溉水质基本控制项目限值,旱地作物 | 总排口(DW001) | 化学需氧量 | 2023-10-09 | / | 22 | / | / | 388 | 200 |  | mg/L | 是 | 0.94 |  | 是
银川市2023年10月份水环境排污单位监督性监测计划 | 贺兰神（宁夏）国际葡萄酒庄有限公司 |  | 葡萄酒制造 |  | 农田灌溉水质标准(GB 5084—2021) | 表 1 农田灌溉水质基本控制项目限值,旱地作物 | 总排口(DW001) | 阴离子表面活性剂 | 2023-10-09 | / | 22 | / | / | 0.20 | 8 |  | mg/L | 否 | / | / | 是
银川市2023年10月份水环境排污单位监督性监测计划 | 贺兰神（宁夏）国际葡萄酒庄有限公司 |  | 葡萄酒制造 |  | 农田灌溉水质标准(GB 5084—2021) | 表 1 农田灌溉水质基本控制项目限值,旱地作物 | 总排口(DW001) | 悬浮物 | 2023-10-09 | / | 22 | / | / | 98 | 100 |  | mg/L | 否 | / | / | 是
银川市2023年10月份水环境排污单位监督性监测计划 | 银川巴格斯葡萄酒庄（有限公司） |  | 葡萄酒制造 |  | 农田灌溉水质标准(GB 5084—2021) | 表 1 农田灌溉水质基本控制项目限值,盐碱土地区 | 总排口(DW001) | 全盐量 | 2023-10-09 | / | 16 | / | / | 788 | 2000 |  | mg/L | 否 | / | / | 是
银川市2023年10月份水环境排污单位监督性监测计划 | 银川巴格斯葡萄酒庄（有限公司） |  | 葡萄酒制造 |  | 农田灌溉水质标准(GB 5084—2021) | 表 1 农田灌溉水质基本控制项目限值 | 总排口(DW001) | 水温 | 2023-10-09 | / | 16 | / | / | 16.0 | 35 |  | °C | 否 | / | / | 是
银川市2023年10月份水环境排污单位监督性监测计划 | 银川巴格斯葡萄酒庄（有限公司） |  | 葡萄酒制造 |  | 农田灌溉水质标准(GB 5084—2021) | 表 1 农田灌溉水质基本控制项目限值 | 总排口(DW001) | 总镉 | 2023-10-09 | / | 16 | / | / | <0.005 | 0.01 |  | mg/L | 否 | / | / | 是
银川市2023年10月份水环境排污单位监督性监测计划 | 银川巴格斯葡萄酒庄（有限公司） |  | 葡萄酒制造 |  | 农田灌溉水质标准(GB 5084—2021) | 表 1 农田灌溉水质基本控制项目限值,旱地作物 | 总排口(DW001) | 粪大肠菌群数 | 2023-10-09 | / | 16 | / | / | <10 | 40000 |  | MPN/L | 否 | / | / | 是
银川市2023年10月份水环境排污单位监督性监测计划 | 银川巴格斯葡萄酒庄（有限公司） |  | 葡萄酒制造 |  | 农田灌溉水质标准(GB 5084—2021) | 表 1 农田灌溉水质基本控制项目限值 | 总排口(DW001) | 总铅 | 2023-10-09 | / | 16 | / | / | <0.07 | 0.2 |  | mg/L | 否 | / | / | 是
银川市2023年10月份水环境排污单位监督性监测计划 | 银川巴格斯葡萄酒庄（有限公司） |  | 葡萄酒制造 |  | 农田灌溉水质标准(GB 5084—2021) | 表 1 农田灌溉水质基本控制项目限值,旱地作物 | 总排口(DW001) | 总砷 | 2023-10-09 | / | 16 | / | / | <0.0003 | 0.1 |  | mg/L | 否 | / | / | 是
银川市2023年10月份水环境排污单位监督性监测计划 | 银川巴格斯葡萄酒庄（有限公司） |  | 葡萄酒制造 |  | 农田灌溉水质标准(GB 5084—2021) | 表 1 农田灌溉水质基本控制项目限值 | 总排口(DW001) | pH值 | 2023-10-09 | / | 16 | / | / | 8.4 | 8.5 | 5.5 | 无量纲 | 否 | / | / | 是
银川市2023年10月份水环境排污单位监督性监测计划 | 银川巴格斯葡萄酒庄（有限公司） |  | 葡萄酒制造 |  | 农田灌溉水质标准(GB 5084—2021) | 表 1 农田灌溉水质基本控制项目限值 | 总排口(DW001) | 总汞 | 2023-10-09 | / | 16 | / | / | <0.00004 | 0.001 |  | mg/L | 否 | / | / | 是
银川市2023年10月份水环境排污单位监督性监测计划 | 银川巴格斯葡萄酒庄（有限公司） |  | 葡萄酒制造 |  | 农田灌溉水质标准(GB 5084—2021) | 表 1 农田灌溉水质基本控制项目限值,旱地作物 | 总排口(DW001) | 悬浮物 | 2023-10-09 | / | 16 | / | / | 54 | 100 |  | mg/L | 否 | / | / | 是
银川市2023年10月份水环境排污单位监督性监测计划 | 银川巴格斯葡萄酒庄（有限公司） |  | 葡萄酒制造 |  | 农田灌溉水质标准(GB 5084—2021) | 表 1 农田灌溉水质基本控制项目限值,旱地作物 | 总排口(DW001) | 阴离子表面活性剂 | 2023-10-09 | / | 16 | / | / | <0.05 | 8 |  | mg/L | 否 | / | / | 是
银川市2023年10月份水环境排污单位监督性监测计划 | 银川巴格斯葡萄酒庄（有限公司） |  | 葡萄酒制造 |  | 农田灌溉水质标准(GB 5084—2021) | 表 1 农田灌溉水质基本控制项目限值 | 总排口(DW001) | 铬（六价） | 2023-10-09 | / | 16 | / | / | <0.004 | 0.1 |  | mg/L | 否 | / | / | 是
银川市2023年10月份水环境排污单位监督性监测计划 | 银川巴格斯葡萄酒庄（有限公司） |  | 葡萄酒制造 |  | 农田灌溉水质标准(GB 5084—2021) | 表 1 农田灌溉水质基本控制项目限值 | 总排口(DW001) | 硫化物 | 2023-10-09 | / | 16 | / | / | <0.01 | 1 |  | mg/L | 否 | / | / | 是
银川市2023年10月份水环境排污单位监督性监测计划 | 银川巴格斯葡萄酒庄（有限公司） |  | 葡萄酒制造 |  | 农田灌溉水质标准(GB 5084—2021) | 表 1 农田灌溉水质基本控制项目限值 | 总排口(DW001) | 氯化物（以Cl-计） | 2023-10-09 | / | 16 | / | / | 147 | 350 |  | mg/L | 否 | / | / | 是
银川市2023年10月份水环境排污单位监督性监测计划 | 银川巴格斯葡萄酒庄（有限公司） |  | 葡萄酒制造 |  | 农田灌溉水质标准(GB 5084—2021) | 表 1 农田灌溉水质基本控制项目限值,旱地作物 | 总排口(DW001) | 五日生化需氧量（BOD5） | 2023-10-09 | / | 16 | / | / | 1.2 | 100 |  | mg/L | 否 | / | / | 是
银川市2023年10月份水环境排污单位监督性监测计划 | 银川巴格斯葡萄酒庄（有限公司） |  | 葡萄酒制造 |  | 农田灌溉水质标准(GB 5084—2021) | 表 1 农田灌溉水质基本控制项目限值,旱地作物 | 总排口(DW001) | 化学需氧量 | 2023-10-09 | / | 16 | / | / | 4 | 200 |  | mg/L | 否 | / | / | 是
银川市2023年10月份水环境排污单位监督性监测计划 | 保乐力加（宁夏）葡萄酒酿造有限公司 |  | 葡萄酒制造 |  | 农田灌溉水质标准(GB 5084—2021) | 表 1 农田灌溉水质基本控制项目限值 | 总排口(DW001) | 总汞 | 2023-10-08 | / | 17.8 | / | / | <0.00004 | 0.001 |  | mg/L | 否 | / | / | 是
银川市2023年10月份水环境排污单位监督性监测计划 | 保乐力加（宁夏）葡萄酒酿造有限公司 |  | 葡萄酒制造 |  | 农田灌溉水质标准(GB 5084—2021) | 表 1 农田灌溉水质基本控制项目限值,旱地作物 | 总排口(DW001) | 粪大肠菌群数 | 2023-10-08 | / | 17.8 | / | / | 1000 | 40000 |  | MPN/L | 否 | / | / | 是
银川市2023年10月份水环境排污单位监督性监测计划 | 保乐力加（宁夏）葡萄酒酿造有限公司 |  | 葡萄酒制造 |  | 农田灌溉水质标准(GB 5084—2021) | 表 1 农田灌溉水质基本控制项目限值,旱地作物 | 总排口(DW001) | 悬浮物 | 2023-10-08 | / | 17.8 | / | / | 19 | 100 |  | mg/L | 否 | / | / | 是
银川市2023年10月份水环境排污单位监督性监测计划 | 保乐力加（宁夏）葡萄酒酿造有限公司 |  | 葡萄酒制造 |  | 农田灌溉水质标准(GB 5084—2021) | 表 1 农田灌溉水质基本控制项目限值,旱地作物 | 总排口(DW001) | 化学需氧量 | 2023-10-08 | / | 17.8 | / | / | 40 | 200 |  | mg/L | 否 | / | / | 是
银川市2023年10月份水环境排污单位监督性监测计划 | 保乐力加（宁夏）葡萄酒酿造有限公司 |  | 葡萄酒制造 |  | 农田灌溉水质标准(GB 5084—2021) | 表 1 农田灌溉水质基本控制项目限值 | 总排口(DW001) | 水温 | 2023-10-08 | / | 17.8 | / | / | 17.8 | 35 |  | °C | 否 | / | / | 是
银川市2023年10月份水环境排污单位监督性监测计划 | 保乐力加（宁夏）葡萄酒酿造有限公司 |  | 葡萄酒制造 |  | 农田灌溉水质标准(GB 5084—2021) | 表 1 农田灌溉水质基本控制项目限值,旱地作物 | 总排口(DW001) | 阴离子表面活性剂 | 2023-10-08 | / | 17.8 | / | / | 0.06 | 8 |  | mg/L | 否 | / | / | 是
银川市2023年10月份水环境排污单位监督性监测计划 | 保乐力加（宁夏）葡萄酒酿造有限公司 |  | 葡萄酒制造 |  | 农田灌溉水质标准(GB 5084—2021) | 表 1 农田灌溉水质基本控制项目限值 | 总排口(DW001) | 硫化物 | 2023-10-08 | / | 17.8 | / | / | <0.01 | 1 |  | mg/L | 否 | / | / | 是
银川市2023年10月份水环境排污单位监督性监测计划 | 保乐力加（宁夏）葡萄酒酿造有限公司 |  | 葡萄酒制造 |  | 农田灌溉水质标准(GB 5084—2021) | 表 1 农田灌溉水质基本控制项目限值,旱地作物 | 总排口(DW001) | 五日生化需氧量（BOD5） | 2023-10-08 | / | 17.8 | / | / | 7.6 | 100 |  | mg/L | 否 | / | / | 是
银川市2023年10月份水环境排污单位监督性监测计划 | 保乐力加（宁夏）葡萄酒酿造有限公司 |  | 葡萄酒制造 |  | 农田灌溉水质标准(GB 5084—2021) | 表 1 农田灌溉水质基本控制项目限值 | 总排口(DW001) | 铬（六价） | 2023-10-08 | / | 17.8 | / | / | <0.004 | 0.1 |  | mg/L | 否 | / | / | 是
银川市2023年10月份水环境排污单位监督性监测计划 | 保乐力加（宁夏）葡萄酒酿造有限公司 |  | 葡萄酒制造 |  | 农田灌溉水质标准(GB 5084—2021) | 表 1 农田灌溉水质基本控制项目限值 | 总排口(DW001) | 总铅 | 2023-10-08 | / | 17.8 | / | / | <0.07 | 0.2 |  | mg/L | 否 | / | / | 是
银川市2023年10月份水环境排污单位监督性监测计划 | 保乐力加（宁夏）葡萄酒酿造有限公司 |  | 葡萄酒制造 |  | 农田灌溉水质标准(GB 5084—2021) | 表 1 农田灌溉水质基本控制项目限值,旱地作物 | 总排口(DW001) | 总砷 | 2023-10-08 | / | 17.8 | / | / | 0.0048 | 0.1 |  | mg/L | 否 | / | / | 是
银川市2023年10月份水环境排污单位监督性监测计划 | 保乐力加（宁夏）葡萄酒酿造有限公司 |  | 葡萄酒制造 |  | 农田灌溉水质标准(GB 5084—2021) | 表 1 农田灌溉水质基本控制项目限值 | 总排口(DW001) | pH值 | 2023-10-08 | / | 17.8 | / | / | 8.5 | 8.5 | 5.5 | 无量纲 | 否 | / | / | 是
银川市2023年10月份水环境排污单位监督性监测计划 | 保乐力加（宁夏）葡萄酒酿造有限公司 |  | 葡萄酒制造 |  | 农田灌溉水质标准(GB 5084—2021) | 表 1 农田灌溉水质基本控制项目限值 | 总排口(DW001) | 氯化物（以Cl-计） | 2023-10-08 | / | 17.8 | / | / | 128 | 350 |  | mg/L | 否 | / | / | 是
银川市2023年10月份水环境排污单位监督性监测计划 | 保乐力加（宁夏）葡萄酒酿造有限公司 |  | 葡萄酒制造 |  | 农田灌溉水质标准(GB 5084—2021) | 表 1 农田灌溉水质基本控制项目限值 | 总排口(DW001) | 总镉 | 2023-10-08 | / | 17.8 | / | / | <0.005 | 0.01 |  | mg/L | 否 | / | / | 是
银川市2023年10月份水环境排污单位监督性监测计划 | 保乐力加（宁夏）葡萄酒酿造有限公司 |  | 葡萄酒制造 |  | 农田灌溉水质标准(GB 5084—2021) | 表 1 农田灌溉水质基本控制项目限值,盐碱土地区 | 总排口(DW001) | 全盐量 | 2023-10-08 | / | 17.8 | / | / | 967 | 2000 |  | mg/L | 否 | / | / | 是
银川市2023年10月份水环境排污单位监督性监测计划 | 宁夏新慧彬葡萄酒庄有限公司 |  | 葡萄酒制造 |  | 农田灌溉水质标准(GB 5084—2021) | 表 1 农田灌溉水质基本控制项目限值 | 总排口(DW001) | 硫化物 | 2023-10-09 | / | 17 | / | / | <0.01 | 1 |  | mg/L | 否 | / | / | 是
银川市2023年10月份水环境排污单位监督性监测计划 | 宁夏新慧彬葡萄酒庄有限公司 |  | 葡萄酒制造 |  | 农田灌溉水质标准(GB 5084—2021) | 表 1 农田灌溉水质基本控制项目限值,旱地作物 | 总排口(DW001) | 阴离子表面活性剂 | 2023-10-09 | / | 17 | / | / | 0.20 | 8 |  | mg/L | 否 | / | / | 是
银川市2023年10月份水环境排污单位监督性监测计划 | 宁夏新慧彬葡萄酒庄有限公司 |  | 葡萄酒制造 |  | 农田灌溉水质标准(GB 5084—2021) | 表 1 农田灌溉水质基本控制项目限值 | 总排口(DW001) | 总铅 | 2023-10-09 | / | 17 | / | / | <0.07 | 0.2 |  | mg/L | 否 | / | / | 是
银川市2023年10月份水环境排污单位监督性监测计划 | 宁夏新慧彬葡萄酒庄有限公司 |  | 葡萄酒制造 |  | 农田灌溉水质标准(GB 5084—2021) | 表 1 农田灌溉水质基本控制项目限值 | 总排口(DW001) | 总镉 | 2023-10-09 | / | 17 | / | / | <0.005 | 0.01 |  | mg/L | 否 | / | / | 是
银川市2023年10月份水环境排污单位监督性监测计划 | 宁夏新慧彬葡萄酒庄有限公司 |  | 葡萄酒制造 |  | 农田灌溉水质标准(GB 5084—2021) | 表 1 农田灌溉水质基本控制项目限值,旱地作物 | 总排口(DW001) | 粪大肠菌群数 | 2023-10-09 | / | 17 | / | / | <10 | 40000 |  | MPN/L | 否 | / | / | 是
银川市2023年10月份水环境排污单位监督性监测计划 | 宁夏新慧彬葡萄酒庄有限公司 |  | 葡萄酒制造 |  | 农田灌溉水质标准(GB 5084—2021) | 表 1 农田灌溉水质基本控制项目限值 | 总排口(DW001) | pH值 | 2023-10-09 | / | 17 | / | / | 7.7 | 8.5 | 5.5 | 无量纲 | 否 | / | / | 是
银川市2023年10月份水环境排污单位监督性监测计划 | 宁夏新慧彬葡萄酒庄有限公司 |  | 葡萄酒制造 |  | 农田灌溉水质标准(GB 5084—2021) | 表 1 农田灌溉水质基本控制项目限值,旱地作物 | 总排口(DW001) | 化学需氧量 | 2023-10-09 | / | 17 | / | / | 188 | 200 |  | mg/L | 否 | / | / | 是
银川市2023年10月份水环境排污单位监督性监测计划 | 宁夏新慧彬葡萄酒庄有限公司 |  | 葡萄酒制造 |  | 农田灌溉水质标准(GB 5084—2021) | 表 1 农田灌溉水质基本控制项目限值,旱地作物 | 总排口(DW001) | 悬浮物 | 2023-10-09 | / | 17 | / | / | 87 | 100 |  | mg/L | 否 | / | / | 是
银川市2023年10月份水环境排污单位监督性监测计划 | 宁夏新慧彬葡萄酒庄有限公司 |  | 葡萄酒制造 |  | 农田灌溉水质标准(GB 5084—2021) | 表 1 农田灌溉水质基本控制项目限值 | 总排口(DW001) | 铬（六价） | 2023-10-09 | / | 17 | / | / | <0.004 | 0.1 |  | mg/L | 否 | / | / | 是
银川市2023年10月份水环境排污单位监督性监测计划 | 宁夏新慧彬葡萄酒庄有限公司 |  | 葡萄酒制造 |  | 农田灌溉水质标准(GB 5084—2021) | 表 1 农田灌溉水质基本控制项目限值,旱地作物 | 总排口(DW001) | 五日生化需氧量（BOD5） | 2023-10-09 | / | 17 | / | / | 43.8 | 100 |  | mg/L | 否 | / | / | 是
银川市2023年10月份水环境排污单位监督性监测计划 | 宁夏新慧彬葡萄酒庄有限公司 |  | 葡萄酒制造 |  | 农田灌溉水质标准(GB 5084—2021) | 表 1 农田灌溉水质基本控制项目限值 | 总排口(DW001) | 氯化物（以Cl-计） | 2023-10-09 | / | 17 | / | / | 200 | 350 |  | mg/L | 否 | / | / | 是
银川市2023年10月份水环境排污单位监督性监测计划 | 宁夏新慧彬葡萄酒庄有限公司 |  | 葡萄酒制造 |  | 农田灌溉水质标准(GB 5084—2021) | 表 1 农田灌溉水质基本控制项目限值 | 总排口(DW001) | 水温 | 2023-10-09 | / | 17 | / | / | 17.0 | 35 |  | °C | 否 | / | / | 是
银川市2023年10月份水环境排污单位监督性监测计划 | 宁夏新慧彬葡萄酒庄有限公司 |  | 葡萄酒制造 |  | 农田灌溉水质标准(GB 5084—2021) | 表 1 农田灌溉水质基本控制项目限值,盐碱土地区 | 总排口(DW001) | 全盐量 | 2023-10-09 | / | 17 | / | / | 987 | 2000 |  | mg/L | 否 | / | / | 是
银川市2023年10月份水环境排污单位监督性监测计划 | 宁夏新慧彬葡萄酒庄有限公司 |  | 葡萄酒制造 |  | 农田灌溉水质标准(GB 5084—2021) | 表 1 农田灌溉水质基本控制项目限值,旱地作物 | 总排口(DW001) | 总砷 | 2023-10-09 | / | 17 | / | / | 0.0036 | 0.1 |  | mg/L | 否 | / | / | 是
银川市2023年10月份水环境排污单位监督性监测计划 | 宁夏新慧彬葡萄酒庄有限公司 |  | 葡萄酒制造 |  | 农田灌溉水质标准(GB 5084—2021) | 表 1 农田灌溉水质基本控制项目限值 | 总排口(DW001) | 总汞 | 2023-10-09 | / | 17 | / | / | <0.00004 | 0.001 |  | mg/L | 否 | / | / | 是
银川市2023年10月份水环境排污单位监督性监测计划 | 宁夏海香苑酒庄有限公司 |  | 葡萄酒制造 |  | 农田灌溉水质标准(GB 5084—2021) | 表 1 农田灌溉水质基本控制项目限值,盐碱土地区 | 总排口(DW001) | 全盐量 | 2023-10-26 | / | 16 | / | / | 472 | 2000 |  | mg/L | 否 | / | / | 是
银川市2023年10月份水环境排污单位监督性监测计划 | 宁夏海香苑酒庄有限公司 |  | 葡萄酒制造 |  | 农田灌溉水质标准(GB 5084—2021) | 表 1 农田灌溉水质基本控制项目限值 | 总排口(DW001) | 硫化物 | 2023-10-26 | / | 16 | / | / | <0.01 | 1 |  | mg/L | 否 | / | / | 是
银川市2023年10月份水环境排污单位监督性监测计划 | 宁夏海香苑酒庄有限公司 |  | 葡萄酒制造 |  | 农田灌溉水质标准(GB 5084—2021) | 表 1 农田灌溉水质基本控制项目限值 | 总排口(DW001) | 总镉 | 2023-10-26 | / | 16 | / | / | <0.005 | 0.01 |  | mg/L | 否 | / | / | 是
银川市2023年10月份水环境排污单位监督性监测计划 | 宁夏海香苑酒庄有限公司 |  | 葡萄酒制造 |  | 农田灌溉水质标准(GB 5084—2021) | 表 1 农田灌溉水质基本控制项目限值,旱地作物 | 总排口(DW001) | 阴离子表面活性剂 | 2023-10-26 | / | 16 | / | / | <0.05 | 8 |  | mg/L | 否 | / | / | 是
银川市2023年10月份水环境排污单位监督性监测计划 | 宁夏海香苑酒庄有限公司 |  | 葡萄酒制造 |  | 农田灌溉水质标准(GB 5084—2021) | 表 1 农田灌溉水质基本控制项目限值 | 总排口(DW001) | 总汞 | 2023-10-26 | / | 16 | / | / | <0.00004 | 0.001 |  | mg/L | 否 | / | / | 是
银川市2023年10月份水环境排污单位监督性监测计划 | 宁夏海香苑酒庄有限公司 |  | 葡萄酒制造 |  | 农田灌溉水质标准(GB 5084—2021) | 表 1 农田灌溉水质基本控制项目限值,旱地作物 | 总排口(DW001) | 悬浮物 | 2023-10-26 | / | 16 | / | / | 20 | 100 |  | mg/L | 否 | / | / | 是
银川市2023年10月份水环境排污单位监督性监测计划 | 宁夏海香苑酒庄有限公司 |  | 葡萄酒制造 |  | 农田灌溉水质标准(GB 5084—2021) | 表 1 农田灌溉水质基本控制项目限值,旱地作物 | 总排口(DW001) | 粪大肠菌群数 | 2023-10-26 | / | 16 | / | / | <10 | 40000 |  | MPN/L | 否 | / | / | 是
银川市2023年10月份水环境排污单位监督性监测计划 | 宁夏海香苑酒庄有限公司 |  | 葡萄酒制造 |  | 农田灌溉水质标准(GB 5084—2021) | 表 1 农田灌溉水质基本控制项目限值,旱地作物 | 总排口(DW001) | 五日生化需氧量（BOD5） | 2023-10-26 | / | 16 | / | / | 2.4 | 100 |  | mg/L | 否 | / | / | 是
银川市2023年10月份水环境排污单位监督性监测计划 | 宁夏海香苑酒庄有限公司 |  | 葡萄酒制造 |  | 农田灌溉水质标准(GB 5084—2021) | 表 1 农田灌溉水质基本控制项目限值,旱地作物 | 总排口(DW001) | 化学需氧量 | 2023-10-26 | / | 16 | / | / | <4 | 200 |  | mg/L | 否 | / | / | 是
银川市2023年10月份水环境排污单位监督性监测计划 | 宁夏海香苑酒庄有限公司 |  | 葡萄酒制造 |  | 农田灌溉水质标准(GB 5084—2021) | 表 1 农田灌溉水质基本控制项目限值 | 总排口(DW001) | 总铅 | 2023-10-26 | / | 16 | / | / | <0.07 | 0.2 |  | mg/L | 否 | / | / | 是
银川市2023年10月份水环境排污单位监督性监测计划 | 宁夏海香苑酒庄有限公司 |  | 葡萄酒制造 |  | 农田灌溉水质标准(GB 5084—2021) | 表 1 农田灌溉水质基本控制项目限值 | 总排口(DW001) | pH值 | 2023-10-26 | / | 16 | / | / | 7.9 | 8.5 | 5.5 | 无量纲 | 否 | / | / | 是
银川市2023年10月份水环境排污单位监督性监测计划 | 宁夏海香苑酒庄有限公司 |  | 葡萄酒制造 |  | 农田灌溉水质标准(GB 5084—2021) | 表 1 农田灌溉水质基本控制项目限值 | 总排口(DW001) | 铬（六价） | 2023-10-26 | / | 16 | / | / | <0.004 | 0.1 |  | mg/L | 否 | / | / | 是
银川市2023年10月份水环境排污单位监督性监测计划 | 宁夏海香苑酒庄有限公司 |  | 葡萄酒制造 |  | 农田灌溉水质标准(GB 5084—2021) | 表 1 农田灌溉水质基本控制项目限值,旱地作物 | 总排口(DW001) | 总砷 | 2023-10-26 | / | 16 | / | / | 0.0008 | 0.1 |  | mg/L | 否 | / | / | 是
银川市2023年10月份水环境排污单位监督性监测计划 | 宁夏海香苑酒庄有限公司 |  | 葡萄酒制造 |  | 农田灌溉水质标准(GB 5084—2021) | 表 1 农田灌溉水质基本控制项目限值 | 总排口(DW001) | 氯化物（以Cl-计） | 2023-10-26 | / | 16 | / | / | 60.1 | 350 |  | mg/L | 否 | / | / | 是
银川市2023年10月份水环境排污单位监督性监测计划 | 宁夏海香苑酒庄有限公司 |  | 葡萄酒制造 |  | 农田灌溉水质标准(GB 5084—2021) | 表 1 农田灌溉水质基本控制项目限值 | 总排口(DW001) | 水温 | 2023-10-26 | / | 16 | / | / | 16.0 | 35 |  | °C | 否 | / | / | 是
银川市2023年10月份水环境排污单位监督性监测计划 | 银川蒲尚葡萄酒有限公司 |  | 葡萄酒制造 |  | 农田灌溉水质标准(GB 5084—2021) | 表 1 农田灌溉水质基本控制项目限值 | 总排口(DW001) | 水温 | 2023-10-10 | / | 18.3 | / | / | 18.3 | 35 |  | °C | 否 | / | / | 是
银川市2023年10月份水环境排污单位监督性监测计划 | 银川蒲尚葡萄酒有限公司 |  | 葡萄酒制造 |  | 农田灌溉水质标准(GB 5084—2021) | 表 1 农田灌溉水质基本控制项目限值,旱地作物 | 总排口(DW001) | 化学需氧量 | 2023-10-10 | / | 18.3 | / | / | 23 | 200 |  | mg/L | 否 | / | / | 是
银川市2023年10月份水环境排污单位监督性监测计划 | 银川蒲尚葡萄酒有限公司 |  | 葡萄酒制造 |  | 农田灌溉水质标准(GB 5084—2021) | 表 1 农田灌溉水质基本控制项目限值,盐碱土地区 | 总排口(DW001) | 全盐量 | 2023-10-10 | / | 18.3 | / | / | 832 | 2000 |  | mg/L | 否 | / | / | 是
银川市2023年10月份水环境排污单位监督性监测计划 | 银川蒲尚葡萄酒有限公司 |  | 葡萄酒制造 |  | 农田灌溉水质标准(GB 5084—2021) | 表 1 农田灌溉水质基本控制项目限值 | 总排口(DW001) | 总汞 | 2023-10-10 | / | 18.3 | / | / | <0.00004 | 0.001 |  | mg/L | 否 | / | / | 是
银川市2023年10月份水环境排污单位监督性监测计划 | 银川蒲尚葡萄酒有限公司 |  | 葡萄酒制造 |  | 农田灌溉水质标准(GB 5084—2021) | 表 1 农田灌溉水质基本控制项目限值 | 总排口(DW001) | pH值 | 2023-10-10 | / | 18.3 | / | / | 7.5 | 8.5 | 5.5 | 无量纲 | 否 | / | / | 是
银川市2023年10月份水环境排污单位监督性监测计划 | 银川蒲尚葡萄酒有限公司 |  | 葡萄酒制造 |  | 农田灌溉水质标准(GB 5084—2021) | 表 1 农田灌溉水质基本控制项目限值 | 总排口(DW001) | 总镉 | 2023-10-10 | / | 18.3 | / | / | <0.005 | 0.01 |  | mg/L | 否 | / | / | 是
银川市2023年10月份水环境排污单位监督性监测计划 | 银川蒲尚葡萄酒有限公司 |  | 葡萄酒制造 |  | 农田灌溉水质标准(GB 5084—2021) | 表 1 农田灌溉水质基本控制项目限值,旱地作物 | 总排口(DW001) | 五日生化需氧量（BOD5） | 2023-10-10 | / | 18.3 | / | / | 4.8 | 100 |  | mg/L | 否 | / | / | 是
银川市2023年10月份水环境排污单位监督性监测计划 | 银川蒲尚葡萄酒有限公司 |  | 葡萄酒制造 |  | 农田灌溉水质标准(GB 5084—2021) | 表 1 农田灌溉水质基本控制项目限值 | 总排口(DW001) | 总铅 | 2023-10-10 | / | 18.3 | / | / | <0.07 | 0.2 |  | mg/L | 否 | / | / | 是
银川市2023年10月份水环境排污单位监督性监测计划 | 银川蒲尚葡萄酒有限公司 |  | 葡萄酒制造 |  | 农田灌溉水质标准(GB 5084—2021) | 表 1 农田灌溉水质基本控制项目限值 | 总排口(DW001) | 铬（六价） | 2023-10-10 | / | 18.3 | / | / | <0.004 | 0.1 |  | mg/L | 否 | / | / | 是
银川市2023年10月份水环境排污单位监督性监测计划 | 银川蒲尚葡萄酒有限公司 |  | 葡萄酒制造 |  | 农田灌溉水质标准(GB 5084—2021) | 表 1 农田灌溉水质基本控制项目限值,旱地作物 | 总排口(DW001) | 总砷 | 2023-10-10 | / | 18.3 | / | / | 0.0026 | 0.1 |  | mg/L | 否 | / | / | 是
银川市2023年10月份水环境排污单位监督性监测计划 | 银川蒲尚葡萄酒有限公司 |  | 葡萄酒制造 |  | 农田灌溉水质标准(GB 5084—2021) | 表 1 农田灌溉水质基本控制项目限值,旱地作物 | 总排口(DW001) | 阴离子表面活性剂 | 2023-10-10 | / | 18.3 | / | / | 0.06 | 8 |  | mg/L | 否 | / | / | 是
银川市2023年10月份水环境排污单位监督性监测计划 | 银川蒲尚葡萄酒有限公司 |  | 葡萄酒制造 |  | 农田灌溉水质标准(GB 5084—2021) | 表 1 农田灌溉水质基本控制项目限值,旱地作物 | 总排口(DW001) | 粪大肠菌群数 | 2023-10-10 | / | 18.3 | / | / | 3000 | 40000 |  | MPN/L | 否 | / | / | 是
银川市2023年10月份水环境排污单位监督性监测计划 | 银川蒲尚葡萄酒有限公司 |  | 葡萄酒制造 |  | 农田灌溉水质标准(GB 5084—2021) | 表 1 农田灌溉水质基本控制项目限值,旱地作物 | 总排口(DW001) | 悬浮物 | 2023-10-10 | / | 18.3 | / | / | <4 | 100 |  | mg/L | 否 | / | / | 是
银川市2023年10月份水环境排污单位监督性监测计划 | 银川蒲尚葡萄酒有限公司 |  | 葡萄酒制造 |  | 农田灌溉水质标准(GB 5084—2021) | 表 1 农田灌溉水质基本控制项目限值 | 总排口(DW001) | 氯化物（以Cl-计） | 2023-10-10 | / | 18.3 | / | / | 105 | 350 |  | mg/L | 否 | / | / | 是
银川市2023年10月份水环境排污单位监督性监测计划 | 银川蒲尚葡萄酒有限公司 |  | 葡萄酒制造 |  | 农田灌溉水质标准(GB 5084—2021) | 表 1 农田灌溉水质基本控制项目限值 | 总排口(DW001) | 硫化物 | 2023-10-10 | / | 18.3 | / | / | <0.01 | 1 |  | mg/L | 否 | / | / | 是
银川市2023年10月份水环境排污单位监督性监测计划 | 宁夏迦南美地酒庄有限公司 |  | 葡萄酒制造 |  | 农田灌溉水质标准(GB 5084—2021) | 表 1 农田灌溉水质基本控制项目限值,旱地作物 | 总排口(DW001) | 五日生化需氧量（BOD5） | 2023-10-09 | / | 18.5 | / | / | 4.0 | 100 |  | mg/L | 否 | / | / | 是
银川市2023年10月份水环境排污单位监督性监测计划 | 宁夏迦南美地酒庄有限公司 |  | 葡萄酒制造 |  | 农田灌溉水质标准(GB 5084—2021) | 表 1 农田灌溉水质基本控制项目限值,旱地作物 | 总排口(DW001) | 悬浮物 | 2023-10-09 | / | 18.5 | / | / | 29 | 100 |  | mg/L | 否 | / | / | 是
银川市2023年10月份水环境排污单位监督性监测计划 | 宁夏迦南美地酒庄有限公司 |  | 葡萄酒制造 |  | 农田灌溉水质标准(GB 5084—2021) | 表 1 农田灌溉水质基本控制项目限值,旱地作物 | 总排口(DW001) | 化学需氧量 | 2023-10-09 | / | 18.5 | / | / | 15 | 200 |  | mg/L | 否 | / | / | 是
银川市2023年10月份水环境排污单位监督性监测计划 | 宁夏迦南美地酒庄有限公司 |  | 葡萄酒制造 |  | 农田灌溉水质标准(GB 5084—2021) | 表 1 农田灌溉水质基本控制项目限值 | 总排口(DW001) | 总铅 | 2023-10-09 | / | 18.5 | / | / | <0.07 | 0.2 |  | mg/L | 否 | / | / | 是
银川市2023年10月份水环境排污单位监督性监测计划 | 宁夏迦南美地酒庄有限公司 |  | 葡萄酒制造 |  | 农田灌溉水质标准(GB 5084—2021) | 表 1 农田灌溉水质基本控制项目限值,旱地作物 | 总排口(DW001) | 阴离子表面活性剂 | 2023-10-09 | / | 18.5 | / | / | 0.05 | 8 |  | mg/L | 否 | / | / | 是
银川市2023年10月份水环境排污单位监督性监测计划 | 宁夏迦南美地酒庄有限公司 |  | 葡萄酒制造 |  | 农田灌溉水质标准(GB 5084—2021) | 表 1 农田灌溉水质基本控制项目限值,盐碱土地区 | 总排口(DW001) | 全盐量 | 2023-10-09 | / | 18.5 | / | / | 724 | 2000 |  | mg/L | 否 | / | / | 是
银川市2023年10月份水环境排污单位监督性监测计划 | 宁夏迦南美地酒庄有限公司 |  | 葡萄酒制造 |  | 农田灌溉水质标准(GB 5084—2021) | 表 1 农田灌溉水质基本控制项目限值 | 总排口(DW001) | 水温 | 2023-10-09 | / | 18.5 | / | / | 18.5 | 35 |  | °C | 否 | / | / | 是
银川市2023年10月份水环境排污单位监督性监测计划 | 宁夏迦南美地酒庄有限公司 |  | 葡萄酒制造 |  | 农田灌溉水质标准(GB 5084—2021) | 表 1 农田灌溉水质基本控制项目限值 | 总排口(DW001) | 铬（六价） | 2023-10-09 | / | 18.5 | / | / | <0.004 | 0.1 |  | mg/L | 否 | / | / | 是
银川市2023年10月份水环境排污单位监督性监测计划 | 宁夏迦南美地酒庄有限公司 |  | 葡萄酒制造 |  | 农田灌溉水质标准(GB 5084—2021) | 表 1 农田灌溉水质基本控制项目限值 | 总排口(DW001) | 总镉 | 2023-10-09 | / | 18.5 | / | / | <0.005 | 0.01 |  | mg/L | 否 | / | / | 是
银川市2023年10月份水环境排污单位监督性监测计划 | 宁夏迦南美地酒庄有限公司 |  | 葡萄酒制造 |  | 农田灌溉水质标准(GB 5084—2021) | 表 1 农田灌溉水质基本控制项目限值,旱地作物 | 总排口(DW001) | 总砷 | 2023-10-09 | / | 18.5 | / | / | 0.0012 | 0.1 |  | mg/L | 否 | / | / | 是
银川市2023年10月份水环境排污单位监督性监测计划 | 宁夏迦南美地酒庄有限公司 |  | 葡萄酒制造 |  | 农田灌溉水质标准(GB 5084—2021) | 表 1 农田灌溉水质基本控制项目限值 | 总排口(DW001) | pH值 | 2023-10-09 | / | 18.5 | / | / | 8.0 | 8.5 | 5.5 | 无量纲 | 否 | / | / | 是
银川市2023年10月份水环境排污单位监督性监测计划 | 宁夏迦南美地酒庄有限公司 |  | 葡萄酒制造 |  | 农田灌溉水质标准(GB 5084—2021) | 表 1 农田灌溉水质基本控制项目限值,旱地作物 | 总排口(DW001) | 粪大肠菌群数 | 2023-10-09 | / | 18.5 | / | / | 16000 | 40000 |  | MPN/L | 否 | / | / | 是
银川市2023年10月份水环境排污单位监督性监测计划 | 宁夏迦南美地酒庄有限公司 |  | 葡萄酒制造 |  | 农田灌溉水质标准(GB 5084—2021) | 表 1 农田灌溉水质基本控制项目限值 | 总排口(DW001) | 氯化物（以Cl-计） | 2023-10-09 | / | 18.5 | / | / | 66.0 | 350 |  | mg/L | 否 | / | / | 是
银川市2023年10月份水环境排污单位监督性监测计划 | 宁夏迦南美地酒庄有限公司 |  | 葡萄酒制造 |  | 农田灌溉水质标准(GB 5084—2021) | 表 1 农田灌溉水质基本控制项目限值 | 总排口(DW001) | 硫化物 | 2023-10-09 | / | 18.5 | / | / | <0.01 | 1 |  | mg/L | 否 | / | / | 是
银川市2023年10月份水环境排污单位监督性监测计划 | 宁夏迦南美地酒庄有限公司 |  | 葡萄酒制造 |  | 农田灌溉水质标准(GB 5084—2021) | 表 1 农田灌溉水质基本控制项目限值 | 总排口(DW001) | 总汞 | 2023-10-09 | / | 18.5 | / | / | <0.00004 | 0.001 |  | mg/L | 否 | / | / | 是
银川市2023年10月份水环境排污单位监督性监测计划 | 宁夏回族自治区宁安医院 | 水环境 | 专科医院 |  | 医疗机构水污染物排放标准(GB18466-2005) | （表2）综合医疗机构和其他医疗机构水污染物排放限值（日均值）,采用其他消毒方式,预处理标准 | 总排口(DW001) | 总余氯 | 2023-10-31 | / |  | / | / | 9.59 |  |  | mg/L | 否 | / | / | 否
银川市2023年10月份水环境排污单位监督性监测计划 | 宁夏回族自治区宁安医院 | 水环境 | 专科医院 |  | 医疗机构水污染物排放标准(GB18466-2005) | （表2）综合医疗机构和其他医疗机构水污染物排放限值（日均值）,采用其他消毒方式,预处理标准 | 总排口(DW001) | 粪大肠菌群 | 2023-10-31 | / |  | / | / | <10 | 5000 |  | 个/L | 否 | / | / | 是
银川市2023年10月份水环境排污单位监督性监测计划 | 宁夏回族自治区宁安医院 | 水环境 | 专科医院 |  | 医疗机构水污染物排放标准(GB18466-2005) | （表2）综合医疗机构和其他医疗机构水污染物排放限值（日均值）,采用其他消毒方式,预处理标准 | 总排口(DW001) | 化学需氧量 | 2023-10-31 | / |  | / | / | 67 | 250 |  | mg/L | 否 | / | / | 是
银川市2023年10月份水环境排污单位监督性监测计划 | 宁夏鹤泉葡萄酒有限公司 |  | 葡萄酒制造 |  | 农田灌溉水质标准(GB 5084—2021) | 表 1 农田灌溉水质基本控制项目限值,旱地作物 | 总排口(DW001) | 粪大肠菌群数 | 2023-10-08 | / | 19.8 | / | / | 260 | 40000 |  | MPN/L | 否 | / | / | 是
银川市2023年10月份水环境排污单位监督性监测计划 | 宁夏鹤泉葡萄酒有限公司 |  | 葡萄酒制造 |  | 农田灌溉水质标准(GB 5084—2021) | 表 1 农田灌溉水质基本控制项目限值 | 总排口(DW001) | 水温 | 2023-10-08 | / | 19.8 | / | / | 19.8 | 35 |  | °C | 否 | / | / | 是
银川市2023年10月份水环境排污单位监督性监测计划 | 宁夏鹤泉葡萄酒有限公司 |  | 葡萄酒制造 |  | 农田灌溉水质标准(GB 5084—2021) | 表 1 农田灌溉水质基本控制项目限值 | 总排口(DW001) | 总铅 | 2023-10-08 | / | 19.8 | / | / | <0.07 | 0.2 |  | mg/L | 否 | / | / | 是
银川市2023年10月份水环境排污单位监督性监测计划 | 宁夏鹤泉葡萄酒有限公司 |  | 葡萄酒制造 |  | 农田灌溉水质标准(GB 5084—2021) | 表 1 农田灌溉水质基本控制项目限值,旱地作物 | 总排口(DW001) | 化学需氧量 | 2023-10-08 | / | 19.8 | / | / | 12 | 200 |  | mg/L | 否 | / | / | 是
银川市2023年10月份水环境排污单位监督性监测计划 | 宁夏鹤泉葡萄酒有限公司 |  | 葡萄酒制造 |  | 农田灌溉水质标准(GB 5084—2021) | 表 1 农田灌溉水质基本控制项目限值 | 总排口(DW001) | pH值 | 2023-10-08 | / | 19.8 | / | / | 8.2 | 8.5 | 5.5 | 无量纲 | 否 | / | / | 是
银川市2023年10月份水环境排污单位监督性监测计划 | 宁夏鹤泉葡萄酒有限公司 |  | 葡萄酒制造 |  | 农田灌溉水质标准(GB 5084—2021) | 表 1 农田灌溉水质基本控制项目限值,旱地作物 | 总排口(DW001) | 总砷 | 2023-10-08 | / | 19.8 | / | / | 0.0015 | 0.1 |  | mg/L | 否 | / | / | 是
银川市2023年10月份水环境排污单位监督性监测计划 | 宁夏鹤泉葡萄酒有限公司 |  | 葡萄酒制造 |  | 农田灌溉水质标准(GB 5084—2021) | 表 1 农田灌溉水质基本控制项目限值,旱地作物 | 总排口(DW001) | 悬浮物 | 2023-10-08 | / | 19.8 | / | / | <4 | 100 |  | mg/L | 否 | / | / | 是
银川市2023年10月份水环境排污单位监督性监测计划 | 宁夏鹤泉葡萄酒有限公司 |  | 葡萄酒制造 |  | 农田灌溉水质标准(GB 5084—2021) | 表 1 农田灌溉水质基本控制项目限值,旱地作物 | 总排口(DW001) | 阴离子表面活性剂 | 2023-10-08 | / | 19.8 | / | / | 0.05 | 8 |  | mg/L | 否 | / | / | 是
银川市2023年10月份水环境排污单位监督性监测计划 | 宁夏鹤泉葡萄酒有限公司 |  | 葡萄酒制造 |  | 农田灌溉水质标准(GB 5084—2021) | 表 1 农田灌溉水质基本控制项目限值 | 总排口(DW001) | 铬（六价） | 2023-10-08 | / | 19.8 | / | / | <0.004 | 0.1 |  | mg/L | 否 | / | / | 是
银川市2023年10月份水环境排污单位监督性监测计划 | 宁夏鹤泉葡萄酒有限公司 |  | 葡萄酒制造 |  | 农田灌溉水质标准(GB 5084—2021) | 表 1 农田灌溉水质基本控制项目限值,盐碱土地区 | 总排口(DW001) | 全盐量 | 2023-10-08 | / | 19.8 | / | / | 886 | 2000 |  | mg/L | 否 | / | / | 是
银川市2023年10月份水环境排污单位监督性监测计划 | 宁夏鹤泉葡萄酒有限公司 |  | 葡萄酒制造 |  | 农田灌溉水质标准(GB 5084—2021) | 表 1 农田灌溉水质基本控制项目限值 | 总排口(DW001) | 硫化物 | 2023-10-08 | / | 19.8 | / | / | <0.01 | 1 |  | mg/L | 否 | / | / | 是
银川市2023年10月份水环境排污单位监督性监测计划 | 宁夏鹤泉葡萄酒有限公司 |  | 葡萄酒制造 |  | 农田灌溉水质标准(GB 5084—2021) | 表 1 农田灌溉水质基本控制项目限值,旱地作物 | 总排口(DW001) | 五日生化需氧量（BOD5） | 2023-10-08 | / | 19.8 | / | / | 2.4 | 100 |  | mg/L | 否 | / | / | 是
银川市2023年10月份水环境排污单位监督性监测计划 | 宁夏鹤泉葡萄酒有限公司 |  | 葡萄酒制造 |  | 农田灌溉水质标准(GB 5084—2021) | 表 1 农田灌溉水质基本控制项目限值 | 总排口(DW001) | 总镉 | 2023-10-08 | / | 19.8 | / | / | <0.005 | 0.01 |  | mg/L | 否 | / | / | 是
银川市2023年10月份水环境排污单位监督性监测计划 | 宁夏鹤泉葡萄酒有限公司 |  | 葡萄酒制造 |  | 农田灌溉水质标准(GB 5084—2021) | 表 1 农田灌溉水质基本控制项目限值 | 总排口(DW001) | 总汞 | 2023-10-08 | / | 19.8 | / | / | <0.00004 | 0.001 |  | mg/L | 否 | / | / | 是
银川市2023年10月份水环境排污单位监督性监测计划 | 宁夏鹤泉葡萄酒有限公司 |  | 葡萄酒制造 |  | 农田灌溉水质标准(GB 5084—2021) | 表 1 农田灌溉水质基本控制项目限值 | 总排口(DW001) | 氯化物（以Cl-计） | 2023-10-08 | / | 19.8 | / | / | 101 | 350 |  | mg/L | 否 | / | / | 是
银川市2023年10月份水环境排污单位监督性监测计划 | 宁夏米擒酒庄有限公司 |  | 葡萄酒制造 |  | 农田灌溉水质标准(GB 5084—2021) | 表 1 农田灌溉水质基本控制项目限值,旱地作物 | 总排口(DW001) | 化学需氧量 | 2023-10-09 | / | 18 | / | / | 7 | 200 |  | mg/L | 否 | / | / | 是
银川市2023年10月份水环境排污单位监督性监测计划 | 宁夏米擒酒庄有限公司 |  | 葡萄酒制造 |  | 农田灌溉水质标准(GB 5084—2021) | 表 1 农田灌溉水质基本控制项目限值,旱地作物 | 总排口(DW001) | 阴离子表面活性剂 | 2023-10-09 | / | 18 | / | / | 0.05 | 8 |  | mg/L | 否 | / | / | 是
银川市2023年10月份水环境排污单位监督性监测计划 | 宁夏米擒酒庄有限公司 |  | 葡萄酒制造 |  | 农田灌溉水质标准(GB 5084—2021) | 表 1 农田灌溉水质基本控制项目限值,盐碱土地区 | 总排口(DW001) | 全盐量 | 2023-10-09 | / | 18 | / | / | 456 | 2000 |  | mg/L | 否 | / | / | 是
银川市2023年10月份水环境排污单位监督性监测计划 | 宁夏米擒酒庄有限公司 |  | 葡萄酒制造 |  | 农田灌溉水质标准(GB 5084—2021) | 表 1 农田灌溉水质基本控制项目限值,旱地作物 | 总排口(DW001) | 总砷 | 2023-10-09 | / | 18 | / | / | 0.0013 | 0.1 |  | mg/L | 否 | / | / | 是
银川市2023年10月份水环境排污单位监督性监测计划 | 宁夏米擒酒庄有限公司 |  | 葡萄酒制造 |  | 农田灌溉水质标准(GB 5084—2021) | 表 1 农田灌溉水质基本控制项目限值 | 总排口(DW001) | 铬（六价） | 2023-10-09 | / | 18 | / | / | <0.004 | 0.1 |  | mg/L | 否 | / | / | 是
银川市2023年10月份水环境排污单位监督性监测计划 | 宁夏米擒酒庄有限公司 |  | 葡萄酒制造 |  | 农田灌溉水质标准(GB 5084—2021) | 表 1 农田灌溉水质基本控制项目限值 | 总排口(DW001) | 氯化物（以Cl-计） | 2023-10-09 | / | 18 | / | / | 40.4 | 350 |  | mg/L | 否 | / | / | 是
银川市2023年10月份水环境排污单位监督性监测计划 | 宁夏米擒酒庄有限公司 |  | 葡萄酒制造 |  | 农田灌溉水质标准(GB 5084—2021) | 表 1 农田灌溉水质基本控制项目限值 | 总排口(DW001) | 总汞 | 2023-10-09 | / | 18 | / | / | <0.00004 | 0.001 |  | mg/L | 否 | / | / | 是
银川市2023年10月份水环境排污单位监督性监测计划 | 宁夏米擒酒庄有限公司 |  | 葡萄酒制造 |  | 农田灌溉水质标准(GB 5084—2021) | 表 1 农田灌溉水质基本控制项目限值,旱地作物 | 总排口(DW001) | 粪大肠菌群数 | 2023-10-09 | / | 18 | / | / | 1700 | 40000 |  | MPN/L | 否 | / | / | 是
银川市2023年10月份水环境排污单位监督性监测计划 | 宁夏米擒酒庄有限公司 |  | 葡萄酒制造 |  | 农田灌溉水质标准(GB 5084—2021) | 表 1 农田灌溉水质基本控制项目限值 | 总排口(DW001) | 水温 | 2023-10-09 | / | 18 | / | / | 18.0 | 35 |  | °C | 否 | / | / | 是
银川市2023年10月份水环境排污单位监督性监测计划 | 宁夏米擒酒庄有限公司 |  | 葡萄酒制造 |  | 农田灌溉水质标准(GB 5084—2021) | 表 1 农田灌溉水质基本控制项目限值 | 总排口(DW001) | 硫化物 | 2023-10-09 | / | 18 | / | / | <0.01 | 1 |  | mg/L | 否 | / | / | 是
银川市2023年10月份水环境排污单位监督性监测计划 | 宁夏米擒酒庄有限公司 |  | 葡萄酒制造 |  | 农田灌溉水质标准(GB 5084—2021) | 表 1 农田灌溉水质基本控制项目限值,旱地作物 | 总排口(DW001) | 悬浮物 | 2023-10-09 | / | 18 | / | / | <4 | 100 |  | mg/L | 否 | / | / | 是
银川市2023年10月份水环境排污单位监督性监测计划 | 宁夏米擒酒庄有限公司 |  | 葡萄酒制造 |  | 农田灌溉水质标准(GB 5084—2021) | 表 1 农田灌溉水质基本控制项目限值 | 总排口(DW001) | pH值 | 2023-10-09 | / | 18 | / | / | 8.4 | 8.5 | 5.5 | 无量纲 | 否 | / | / | 是
银川市2023年10月份水环境排污单位监督性监测计划 | 宁夏米擒酒庄有限公司 |  | 葡萄酒制造 |  | 农田灌溉水质标准(GB 5084—2021) | 表 1 农田灌溉水质基本控制项目限值 | 总排口(DW001) | 总镉 | 2023-10-09 | / | 18 | / | / | <0.005 | 0.01 |  | mg/L | 否 | / | / | 是
银川市2023年10月份水环境排污单位监督性监测计划 | 宁夏米擒酒庄有限公司 |  | 葡萄酒制造 |  | 农田灌溉水质标准(GB 5084—2021) | 表 1 农田灌溉水质基本控制项目限值,旱地作物 | 总排口(DW001) | 五日生化需氧量（BOD5） | 2023-10-09 | / | 18 | / | / | 2.2 | 100 |  | mg/L | 否 | / | / | 是
银川市2023年10月份水环境排污单位监督性监测计划 | 宁夏米擒酒庄有限公司 |  | 葡萄酒制造 |  | 农田灌溉水质标准(GB 5084—2021) | 表 1 农田灌溉水质基本控制项目限值 | 总排口(DW001) | 总铅 | 2023-10-09 | / | 18 | / | / | <0.07 | 0.2 |  | mg/L | 否 | / | / | 是
银川市2023年10月份水环境排污单位监督性监测计划 | 宁夏高源银色高地葡萄酒庄有限公司 |  | 葡萄酒制造 |  | 农田灌溉水质标准(GB 5084—2021) | 表 1 农田灌溉水质基本控制项目限值,旱地作物 | 总排口(DW001) | 总砷 | 2023-10-11 | / | 19.1 | / | / | 0.0007 | 0.1 |  | mg/L | 否 | / | / | 是
银川市2023年10月份水环境排污单位监督性监测计划 | 宁夏高源银色高地葡萄酒庄有限公司 |  | 葡萄酒制造 |  | 农田灌溉水质标准(GB 5084—2021) | 表 1 农田灌溉水质基本控制项目限值 | 总排口(DW001) | 总镉 | 2023-10-11 | / | 19.1 | / | / | <0.005 | 0.01 |  | mg/L | 否 | / | / | 是
银川市2023年10月份水环境排污单位监督性监测计划 | 宁夏高源银色高地葡萄酒庄有限公司 |  | 葡萄酒制造 |  | 农田灌溉水质标准(GB 5084—2021) | 表 1 农田灌溉水质基本控制项目限值,旱地作物 | 总排口(DW001) | 悬浮物 | 2023-10-11 | / | 19.1 | / | / | 11 | 100 |  | mg/L | 否 | / | / | 是
银川市2023年10月份水环境排污单位监督性监测计划 | 宁夏高源银色高地葡萄酒庄有限公司 |  | 葡萄酒制造 |  | 农田灌溉水质标准(GB 5084—2021) | 表 1 农田灌溉水质基本控制项目限值,旱地作物 | 总排口(DW001) | 化学需氧量 | 2023-10-11 | / | 19.1 | / | / | 21 | 200 |  | mg/L | 否 | / | / | 是
银川市2023年10月份水环境排污单位监督性监测计划 | 宁夏高源银色高地葡萄酒庄有限公司 |  | 葡萄酒制造 |  | 农田灌溉水质标准(GB 5084—2021) | 表 1 农田灌溉水质基本控制项目限值,盐碱土地区 | 总排口(DW001) | 全盐量 | 2023-10-11 | / | 19.1 | / | / | 978 | 2000 |  | mg/L | 否 | / | / | 是
银川市2023年10月份水环境排污单位监督性监测计划 | 宁夏高源银色高地葡萄酒庄有限公司 |  | 葡萄酒制造 |  | 农田灌溉水质标准(GB 5084—2021) | 表 1 农田灌溉水质基本控制项目限值 | 总排口(DW001) | 铬（六价） | 2023-10-11 | / | 19.1 | / | / | <0.004 | 0.1 |  | mg/L | 否 | / | / | 是
银川市2023年10月份水环境排污单位监督性监测计划 | 宁夏高源银色高地葡萄酒庄有限公司 |  | 葡萄酒制造 |  | 农田灌溉水质标准(GB 5084—2021) | 表 1 农田灌溉水质基本控制项目限值,旱地作物 | 总排口(DW001) | 粪大肠菌群数 | 2023-10-11 | / | 19.1 | / | / | <10 | 40000 |  | MPN/L | 否 | / | / | 是
银川市2023年10月份水环境排污单位监督性监测计划 | 宁夏高源银色高地葡萄酒庄有限公司 |  | 葡萄酒制造 |  | 农田灌溉水质标准(GB 5084—2021) | 表 1 农田灌溉水质基本控制项目限值 | 总排口(DW001) | 硫化物 | 2023-10-11 | / | 19.1 | / | / | <0.01 | 1 |  | mg/L | 否 | / | / | 是
银川市2023年10月份水环境排污单位监督性监测计划 | 宁夏高源银色高地葡萄酒庄有限公司 |  | 葡萄酒制造 |  | 农田灌溉水质标准(GB 5084—2021) | 表 1 农田灌溉水质基本控制项目限值 | 总排口(DW001) | 总汞 | 2023-10-11 | / | 19.1 | / | / | <0.00004 | 0.001 |  | mg/L | 否 | / | / | 是
银川市2023年10月份水环境排污单位监督性监测计划 | 宁夏高源银色高地葡萄酒庄有限公司 |  | 葡萄酒制造 |  | 农田灌溉水质标准(GB 5084—2021) | 表 1 农田灌溉水质基本控制项目限值 | 总排口(DW001) | 氯化物（以Cl-计） | 2023-10-11 | / | 19.1 | / | / | 22.7 | 350 |  | mg/L | 否 | / | / | 是
银川市2023年10月份水环境排污单位监督性监测计划 | 宁夏高源银色高地葡萄酒庄有限公司 |  | 葡萄酒制造 |  | 农田灌溉水质标准(GB 5084—2021) | 表 1 农田灌溉水质基本控制项目限值 | 总排口(DW001) | pH值 | 2023-10-11 | / | 19.1 | / | / | 8.4 | 8.5 | 5.5 | 无量纲 | 否 | / | / | 是
银川市2023年10月份水环境排污单位监督性监测计划 | 宁夏高源银色高地葡萄酒庄有限公司 |  | 葡萄酒制造 |  | 农田灌溉水质标准(GB 5084—2021) | 表 1 农田灌溉水质基本控制项目限值,旱地作物 | 总排口(DW001) | 阴离子表面活性剂 | 2023-10-11 | / | 19.1 | / | / | <0.05 | 8 |  | mg/L | 否 | / | / | 是
银川市2023年10月份水环境排污单位监督性监测计划 | 宁夏高源银色高地葡萄酒庄有限公司 |  | 葡萄酒制造 |  | 农田灌溉水质标准(GB 5084—2021) | 表 1 农田灌溉水质基本控制项目限值 | 总排口(DW001) | 总铅 | 2023-10-11 | / | 19.1 | / | / | <0.07 | 0.2 |  | mg/L | 否 | / | / | 是
银川市2023年10月份水环境排污单位监督性监测计划 | 宁夏高源银色高地葡萄酒庄有限公司 |  | 葡萄酒制造 |  | 农田灌溉水质标准(GB 5084—2021) | 表 1 农田灌溉水质基本控制项目限值 | 总排口(DW001) | 水温 | 2023-10-11 | / | 19.1 | / | / | 19.1 | 35 |  | °C | 否 | / | / | 是
银川市2023年10月份水环境排污单位监督性监测计划 | 宁夏高源银色高地葡萄酒庄有限公司 |  | 葡萄酒制造 |  | 农田灌溉水质标准(GB 5084—2021) | 表 1 农田灌溉水质基本控制项目限值,旱地作物 | 总排口(DW001) | 五日生化需氧量（BOD5） | 2023-10-11 | / | 19.1 | / | / | 4.2 | 100 |  | mg/L | 否 | / | / | 是
银川市2023年10月份水环境排污单位监督性监测计划 | 宁夏立兰酒庄有限公司 |  | 葡萄酒制造 |  | 农田灌溉水质标准(GB 5084—2021) | 表 1 农田灌溉水质基本控制项目限值 | 总排口(DW001) | 硫化物 | 2023-10-09 | / | 18.3 | / | / | <0.01 | 1 |  | mg/L | 否 | / | / | 是
银川市2023年10月份水环境排污单位监督性监测计划 | 宁夏立兰酒庄有限公司 |  | 葡萄酒制造 |  | 农田灌溉水质标准(GB 5084—2021) | 表 1 农田灌溉水质基本控制项目限值 | 总排口(DW001) | pH值 | 2023-10-09 | / | 18.3 | / | / | 8.4 | 8.5 | 5.5 | 无量纲 | 否 | / | / | 是
银川市2023年10月份水环境排污单位监督性监测计划 | 宁夏立兰酒庄有限公司 |  | 葡萄酒制造 |  | 农田灌溉水质标准(GB 5084—2021) | 表 1 农田灌溉水质基本控制项目限值,旱地作物 | 总排口(DW001) | 总砷 | 2023-10-09 | / | 18.3 | / | / | 0.0008 | 0.1 |  | mg/L | 否 | / | / | 是
银川市2023年10月份水环境排污单位监督性监测计划 | 宁夏立兰酒庄有限公司 |  | 葡萄酒制造 |  | 农田灌溉水质标准(GB 5084—2021) | 表 1 农田灌溉水质基本控制项目限值 | 总排口(DW001) | 水温 | 2023-10-09 | / | 18.3 | / | / | 18.3 | 35 |  | °C | 否 | / | / | 是
银川市2023年10月份水环境排污单位监督性监测计划 | 宁夏立兰酒庄有限公司 |  | 葡萄酒制造 |  | 农田灌溉水质标准(GB 5084—2021) | 表 1 农田灌溉水质基本控制项目限值 | 总排口(DW001) | 总镉 | 2023-10-09 | / | 18.3 | / | / | <0.005 | 0.01 |  | mg/L | 否 | / | / | 是
银川市2023年10月份水环境排污单位监督性监测计划 | 宁夏立兰酒庄有限公司 |  | 葡萄酒制造 |  | 农田灌溉水质标准(GB 5084—2021) | 表 1 农田灌溉水质基本控制项目限值 | 总排口(DW001) | 总铅 | 2023-10-09 | / | 18.3 | / | / | <0.07 | 0.2 |  | mg/L | 否 | / | / | 是
银川市2023年10月份水环境排污单位监督性监测计划 | 宁夏立兰酒庄有限公司 |  | 葡萄酒制造 |  | 农田灌溉水质标准(GB 5084—2021) | 表 1 农田灌溉水质基本控制项目限值,旱地作物 | 总排口(DW001) | 悬浮物 | 2023-10-09 | / | 18.3 | / | / | 38 | 100 |  | mg/L | 否 | / | / | 是
银川市2023年10月份水环境排污单位监督性监测计划 | 宁夏立兰酒庄有限公司 |  | 葡萄酒制造 |  | 农田灌溉水质标准(GB 5084—2021) | 表 1 农田灌溉水质基本控制项目限值,旱地作物 | 总排口(DW001) | 化学需氧量 | 2023-10-09 | / | 18.3 | / | / | <4 | 200 |  | mg/L | 否 | / | / | 是
银川市2023年10月份水环境排污单位监督性监测计划 | 宁夏立兰酒庄有限公司 |  | 葡萄酒制造 |  | 农田灌溉水质标准(GB 5084—2021) | 表 1 农田灌溉水质基本控制项目限值 | 总排口(DW001) | 总汞 | 2023-10-09 | / | 18.3 | / | / | <0.00004 | 0.001 |  | mg/L | 否 | / | / | 是
银川市2023年10月份水环境排污单位监督性监测计划 | 宁夏立兰酒庄有限公司 |  | 葡萄酒制造 |  | 农田灌溉水质标准(GB 5084—2021) | 表 1 农田灌溉水质基本控制项目限值 | 总排口(DW001) | 氯化物（以Cl-计） | 2023-10-09 | / | 18.3 | / | / | 249 | 350 |  | mg/L | 否 | / | / | 是
银川市2023年10月份水环境排污单位监督性监测计划 | 宁夏立兰酒庄有限公司 |  | 葡萄酒制造 |  | 农田灌溉水质标准(GB 5084—2021) | 表 1 农田灌溉水质基本控制项目限值 | 总排口(DW001) | 铬（六价） | 2023-10-09 | / | 18.3 | / | / | <0.004 | 0.1 |  | mg/L | 否 | / | / | 是
银川市2023年10月份水环境排污单位监督性监测计划 | 宁夏立兰酒庄有限公司 |  | 葡萄酒制造 |  | 农田灌溉水质标准(GB 5084—2021) | 表 1 农田灌溉水质基本控制项目限值,旱地作物 | 总排口(DW001) | 阴离子表面活性剂 | 2023-10-09 | / | 18.3 | / | / | 0.13 | 8 |  | mg/L | 否 | / | / | 是
银川市2023年10月份水环境排污单位监督性监测计划 | 宁夏立兰酒庄有限公司 |  | 葡萄酒制造 |  | 农田灌溉水质标准(GB 5084—2021) | 表 1 农田灌溉水质基本控制项目限值,旱地作物 | 总排口(DW001) | 五日生化需氧量（BOD5） | 2023-10-09 | / | 18.3 | / | / | 1.3 | 100 |  | mg/L | 否 | / | / | 是
银川市2023年10月份水环境排污单位监督性监测计划 | 宁夏立兰酒庄有限公司 |  | 葡萄酒制造 |  | 农田灌溉水质标准(GB 5084—2021) | 表 1 农田灌溉水质基本控制项目限值,旱地作物 | 总排口(DW001) | 粪大肠菌群数 | 2023-10-09 | / | 18.3 | / | / | <10 | 40000 |  | MPN/L | 否 | / | / | 是
银川市2023年10月份水环境排污单位监督性监测计划 | 宁夏立兰酒庄有限公司 |  | 葡萄酒制造 |  | 农田灌溉水质标准(GB 5084—2021) | 表 1 农田灌溉水质基本控制项目限值,盐碱土地区 | 总排口(DW001) | 全盐量 | 2023-10-09 | / | 18.3 | / | / | 799 | 2000 |  | mg/L | 否 | / | / | 是
银川市2023年10月份水环境排污单位监督性监测计划 | 宁夏立兰酒庄有限公司 |  | 葡萄酒制造 |  | 农田灌溉水质标准(GB 5084—2021) | 表 1 农田灌溉水质基本控制项目限值 | 总排口(DW001) | 硫化物 | 2023-10-26 | / | 16.6 | / | / | <0.01 | 1 |  | mg/L | 否 | / | / | 是
银川市2023年10月份水环境排污单位监督性监测计划 | 宁夏立兰酒庄有限公司 |  | 葡萄酒制造 |  | 农田灌溉水质标准(GB 5084—2021) | 表 1 农田灌溉水质基本控制项目限值 | 总排口(DW001) | pH值 | 2023-10-26 | / | 16.6 | / | / | 8.0 | 8.5 | 5.5 | 无量纲 | 否 | / | / | 是
银川市2023年10月份水环境排污单位监督性监测计划 | 宁夏立兰酒庄有限公司 |  | 葡萄酒制造 |  | 农田灌溉水质标准(GB 5084—2021) | 表 1 农田灌溉水质基本控制项目限值,旱地作物 | 总排口(DW001) | 总砷 | 2023-10-26 | / | 16.6 | / | / | 0.0008 | 0.1 |  | mg/L | 否 | / | / | 是
银川市2023年10月份水环境排污单位监督性监测计划 | 宁夏立兰酒庄有限公司 |  | 葡萄酒制造 |  | 农田灌溉水质标准(GB 5084—2021) | 表 1 农田灌溉水质基本控制项目限值 | 总排口(DW001) | 水温 | 2023-10-26 | / | 16.6 | / | / | 16.6 | 35 |  | °C | 否 | / | / | 是
银川市2023年10月份水环境排污单位监督性监测计划 | 宁夏立兰酒庄有限公司 |  | 葡萄酒制造 |  | 农田灌溉水质标准(GB 5084—2021) | 表 1 农田灌溉水质基本控制项目限值 | 总排口(DW001) | 总镉 | 2023-10-26 | / | 16.6 | / | / | <0.005 | 0.01 |  | mg/L | 否 | / | / | 是
银川市2023年10月份水环境排污单位监督性监测计划 | 宁夏立兰酒庄有限公司 |  | 葡萄酒制造 |  | 农田灌溉水质标准(GB 5084—2021) | 表 1 农田灌溉水质基本控制项目限值 | 总排口(DW001) | 总铅 | 2023-10-26 | / | 16.6 | / | / | <0.07 | 0.2 |  | mg/L | 否 | / | / | 是
银川市2023年10月份水环境排污单位监督性监测计划 | 宁夏立兰酒庄有限公司 |  | 葡萄酒制造 |  | 农田灌溉水质标准(GB 5084—2021) | 表 1 农田灌溉水质基本控制项目限值,旱地作物 | 总排口(DW001) | 悬浮物 | 2023-10-26 | / | 16.6 | / | / | 5 | 100 |  | mg/L | 否 | / | / | 是
银川市2023年10月份水环境排污单位监督性监测计划 | 宁夏立兰酒庄有限公司 |  | 葡萄酒制造 |  | 农田灌溉水质标准(GB 5084—2021) | 表 1 农田灌溉水质基本控制项目限值,旱地作物 | 总排口(DW001) | 化学需氧量 | 2023-10-26 | / | 16.6 | / | / | 5 | 200 |  | mg/L | 否 | / | / | 是
银川市2023年10月份水环境排污单位监督性监测计划 | 宁夏立兰酒庄有限公司 |  | 葡萄酒制造 |  | 农田灌溉水质标准(GB 5084—2021) | 表 1 农田灌溉水质基本控制项目限值 | 总排口(DW001) | 总汞 | 2023-10-26 | / | 16.6 | / | / | <0.00004 | 0.001 |  | mg/L | 否 | / | / | 是
银川市2023年10月份水环境排污单位监督性监测计划 | 宁夏立兰酒庄有限公司 |  | 葡萄酒制造 |  | 农田灌溉水质标准(GB 5084—2021) | 表 1 农田灌溉水质基本控制项目限值 | 总排口(DW001) | 氯化物（以Cl-计） | 2023-10-26 | / | 16.6 | / | / | 174 | 350 |  | mg/L | 否 | / | / | 是
银川市2023年10月份水环境排污单位监督性监测计划 | 宁夏立兰酒庄有限公司 |  | 葡萄酒制造 |  | 农田灌溉水质标准(GB 5084—2021) | 表 1 农田灌溉水质基本控制项目限值 | 总排口(DW001) | 铬（六价） | 2023-10-26 | / | 16.6 | / | / | <0.004 | 0.1 |  | mg/L | 否 | / | / | 是
银川市2023年10月份水环境排污单位监督性监测计划 | 宁夏立兰酒庄有限公司 |  | 葡萄酒制造 |  | 农田灌溉水质标准(GB 5084—2021) | 表 1 农田灌溉水质基本控制项目限值,旱地作物 | 总排口(DW001) | 阴离子表面活性剂 | 2023-10-26 | / | 16.6 | / | / | <0.05 | 8 |  | mg/L | 否 | / | / | 是
银川市2023年10月份水环境排污单位监督性监测计划 | 宁夏立兰酒庄有限公司 |  | 葡萄酒制造 |  | 农田灌溉水质标准(GB 5084—2021) | 表 1 农田灌溉水质基本控制项目限值,旱地作物 | 总排口(DW001) | 五日生化需氧量（BOD5） | 2023-10-26 | / | 16.6 | / | / | 3.2 | 100 |  | mg/L | 否 | / | / | 是
银川市2023年10月份水环境排污单位监督性监测计划 | 宁夏立兰酒庄有限公司 |  | 葡萄酒制造 |  | 农田灌溉水质标准(GB 5084—2021) | 表 1 农田灌溉水质基本控制项目限值,旱地作物 | 总排口(DW001) | 粪大肠菌群数 | 2023-10-26 | / | 16.6 | / | / | 320 | 40000 |  | MPN/L | 否 | / | / | 是
银川市2023年10月份水环境排污单位监督性监测计划 | 宁夏立兰酒庄有限公司 |  | 葡萄酒制造 |  | 农田灌溉水质标准(GB 5084—2021) | 表 1 农田灌溉水质基本控制项目限值,盐碱土地区 | 总排口(DW001) | 全盐量 | 2023-10-26 | / | 16.6 | / | / | 966 | 2000 |  | mg/L | 否 | / | / | 是
银川市2023年10月份水环境排污单位监督性监测计划 | 银川名麓葡萄酒庄有限公司 | 水环境 | 葡萄酒制造 |  | 农田灌溉水质标准(GB 5084—2021) | 表 1 农田灌溉水质基本控制项目限值 | 总排口(DW001) | 硫化物 | 2023-10-10 | / | 18.3 | / | / | <0.01 | 1 |  | mg/L | 否 | / | / | 是
银川市2023年10月份水环境排污单位监督性监测计划 | 银川名麓葡萄酒庄有限公司 | 水环境 | 葡萄酒制造 |  | 农田灌溉水质标准(GB 5084—2021) | 表 1 农田灌溉水质基本控制项目限值 | 总排口(DW001) | 氯化物（以Cl-计） | 2023-10-10 | / | 18.3 | / | / | 42.9 | 350 |  | mg/L | 否 | / | / | 是
银川市2023年10月份水环境排污单位监督性监测计划 | 银川名麓葡萄酒庄有限公司 | 水环境 | 葡萄酒制造 |  | 农田灌溉水质标准(GB 5084—2021) | 表 1 农田灌溉水质基本控制项目限值 | 总排口(DW001) | 铬（六价） | 2023-10-10 | / | 18.3 | / | / | <0.004 | 0.1 |  | mg/L | 否 | / | / | 是
银川市2023年10月份水环境排污单位监督性监测计划 | 银川名麓葡萄酒庄有限公司 | 水环境 | 葡萄酒制造 |  | 农田灌溉水质标准(GB 5084—2021) | 表 1 农田灌溉水质基本控制项目限值,旱地作物 | 总排口(DW001) | 化学需氧量 | 2023-10-10 | / | 18.3 | / | / | 13 | 200 |  | mg/L | 否 | / | / | 是
银川市2023年10月份水环境排污单位监督性监测计划 | 银川名麓葡萄酒庄有限公司 | 水环境 | 葡萄酒制造 |  | 农田灌溉水质标准(GB 5084—2021) | 表 1 农田灌溉水质基本控制项目限值 | 总排口(DW001) | 总镉 | 2023-10-10 | / | 18.3 | / | / | <0.005 | 0.01 |  | mg/L | 否 | / | / | 是
银川市2023年10月份水环境排污单位监督性监测计划 | 银川名麓葡萄酒庄有限公司 | 水环境 | 葡萄酒制造 |  | 农田灌溉水质标准(GB 5084—2021) | 表 1 农田灌溉水质基本控制项目限值,旱地作物 | 总排口(DW001) | 五日生化需氧量（BOD5） | 2023-10-10 | / | 18.3 | / | / | 2.7 | 100 |  | mg/L | 否 | / | / | 是
银川市2023年10月份水环境排污单位监督性监测计划 | 银川名麓葡萄酒庄有限公司 | 水环境 | 葡萄酒制造 |  | 农田灌溉水质标准(GB 5084—2021) | 表 1 农田灌溉水质基本控制项目限值,旱地作物 | 总排口(DW001) | 总砷 | 2023-10-10 | / | 18.3 | / | / | 0.0020 | 0.1 |  | mg/L | 否 | / | / | 是
银川市2023年10月份水环境排污单位监督性监测计划 | 银川名麓葡萄酒庄有限公司 | 水环境 | 葡萄酒制造 |  | 农田灌溉水质标准(GB 5084—2021) | 表 1 农田灌溉水质基本控制项目限值,盐碱土地区 | 总排口(DW001) | 全盐量 | 2023-10-10 | / | 18.3 | / | / | 942 | 2000 |  | mg/L | 否 | / | / | 是
银川市2023年10月份水环境排污单位监督性监测计划 | 银川名麓葡萄酒庄有限公司 | 水环境 | 葡萄酒制造 |  | 农田灌溉水质标准(GB 5084—2021) | 表 1 农田灌溉水质基本控制项目限值,旱地作物 | 总排口(DW001) | 悬浮物 | 2023-10-10 | / | 18.3 | / | / | <4 | 100 |  | mg/L | 否 | / | / | 是
银川市2023年10月份水环境排污单位监督性监测计划 | 银川名麓葡萄酒庄有限公司 | 水环境 | 葡萄酒制造 |  | 农田灌溉水质标准(GB 5084—2021) | 表 1 农田灌溉水质基本控制项目限值,旱地作物 | 总排口(DW001) | 阴离子表面活性剂 | 2023-10-10 | / | 18.3 | / | / | <0.05 | 8 |  | mg/L | 否 | / | / | 是
银川市2023年10月份水环境排污单位监督性监测计划 | 银川名麓葡萄酒庄有限公司 | 水环境 | 葡萄酒制造 |  | 农田灌溉水质标准(GB 5084—2021) | 表 1 农田灌溉水质基本控制项目限值 | 总排口(DW001) | pH值 | 2023-10-10 | / | 18.3 | / | / | 8.2 | 8.5 | 5.5 | 无量纲 | 否 | / | / | 是
银川市2023年10月份水环境排污单位监督性监测计划 | 银川名麓葡萄酒庄有限公司 | 水环境 | 葡萄酒制造 |  | 农田灌溉水质标准(GB 5084—2021) | 表 1 农田灌溉水质基本控制项目限值,旱地作物 | 总排口(DW001) | 粪大肠菌群数 | 2023-10-10 | / | 18.3 | / | / | 2700 | 40000 |  | MPN/L | 否 | / | / | 是
银川市2023年10月份水环境排污单位监督性监测计划 | 银川名麓葡萄酒庄有限公司 | 水环境 | 葡萄酒制造 |  | 农田灌溉水质标准(GB 5084—2021) | 表 1 农田灌溉水质基本控制项目限值 | 总排口(DW001) | 水温 | 2023-10-10 | / | 18.3 | / | / | 18.3 | 35 |  | °C | 否 | / | / | 是
银川市2023年10月份水环境排污单位监督性监测计划 | 银川名麓葡萄酒庄有限公司 | 水环境 | 葡萄酒制造 |  | 农田灌溉水质标准(GB 5084—2021) | 表 1 农田灌溉水质基本控制项目限值 | 总排口(DW001) | 总铅 | 2023-10-10 | / | 18.3 | / | / | <0.07 | 0.2 |  | mg/L | 否 | / | / | 是
银川市2023年10月份水环境排污单位监督性监测计划 | 银川名麓葡萄酒庄有限公司 | 水环境 | 葡萄酒制造 |  | 农田灌溉水质标准(GB 5084—2021) | 表 1 农田灌溉水质基本控制项目限值 | 总排口(DW001) | 总汞 | 2023-10-10 | / | 18.3 | / | / | <0.00004 | 0.001 |  | mg/L | 否 | / | / | 是
银川市2023年10月份水环境排污单位监督性监测计划 | 宁夏圆润葡萄酒有限公司 |  | 葡萄酒制造 |  | 农田灌溉水质标准(GB 5084—2021) | 表 1 农田灌溉水质基本控制项目限值 | 总排口(DW001) | 水温 | 2023-10-11 | / | 18.8 | / | / | 18.8 | 35 |  | °C | 否 | / | / | 是
银川市2023年10月份水环境排污单位监督性监测计划 | 宁夏圆润葡萄酒有限公司 |  | 葡萄酒制造 |  | 农田灌溉水质标准(GB 5084—2021) | 表 1 农田灌溉水质基本控制项目限值 | 总排口(DW001) | pH值 | 2023-10-11 | / | 18.8 | / | / | 8.3 | 8.5 | 5.5 | 无量纲 | 否 | / | / | 是
银川市2023年10月份水环境排污单位监督性监测计划 | 宁夏圆润葡萄酒有限公司 |  | 葡萄酒制造 |  | 农田灌溉水质标准(GB 5084—2021) | 表 1 农田灌溉水质基本控制项目限值 | 总排口(DW001) | 总铅 | 2023-10-11 | / | 18.8 | / | / | <0.07 | 0.2 |  | mg/L | 否 | / | / | 是
银川市2023年10月份水环境排污单位监督性监测计划 | 宁夏圆润葡萄酒有限公司 |  | 葡萄酒制造 |  | 农田灌溉水质标准(GB 5084—2021) | 表 1 农田灌溉水质基本控制项目限值 | 总排口(DW001) | 铬（六价） | 2023-10-11 | / | 18.8 | / | / | <0.004 | 0.1 |  | mg/L | 否 | / | / | 是
银川市2023年10月份水环境排污单位监督性监测计划 | 宁夏圆润葡萄酒有限公司 |  | 葡萄酒制造 |  | 农田灌溉水质标准(GB 5084—2021) | 表 1 农田灌溉水质基本控制项目限值 | 总排口(DW001) | 硫化物 | 2023-10-11 | / | 18.8 | / | / | <0.01 | 1 |  | mg/L | 否 | / | / | 是
银川市2023年10月份水环境排污单位监督性监测计划 | 宁夏圆润葡萄酒有限公司 |  | 葡萄酒制造 |  | 农田灌溉水质标准(GB 5084—2021) | 表 1 农田灌溉水质基本控制项目限值 | 总排口(DW001) | 总汞 | 2023-10-11 | / | 18.8 | / | / | <0.00004 | 0.001 |  | mg/L | 否 | / | / | 是
银川市2023年10月份水环境排污单位监督性监测计划 | 宁夏圆润葡萄酒有限公司 |  | 葡萄酒制造 |  | 农田灌溉水质标准(GB 5084—2021) | 表 1 农田灌溉水质基本控制项目限值 | 总排口(DW001) | 氯化物（以Cl-计） | 2023-10-11 | / | 18.8 | / | / | 62.1 | 350 |  | mg/L | 否 | / | / | 是
银川市2023年10月份水环境排污单位监督性监测计划 | 宁夏圆润葡萄酒有限公司 |  | 葡萄酒制造 |  | 农田灌溉水质标准(GB 5084—2021) | 表 1 农田灌溉水质基本控制项目限值,盐碱土地区 | 总排口(DW001) | 全盐量 | 2023-10-11 | / | 18.8 | / | / | 983 | 2000 |  | mg/L | 否 | / | / | 是
银川市2023年10月份水环境排污单位监督性监测计划 | 宁夏圆润葡萄酒有限公司 |  | 葡萄酒制造 |  | 农田灌溉水质标准(GB 5084—2021) | 表 1 农田灌溉水质基本控制项目限值,旱地作物 | 总排口(DW001) | 总砷 | 2023-10-11 | / | 18.8 | / | / | 0.0062 | 0.1 |  | mg/L | 否 | / | / | 是
银川市2023年10月份水环境排污单位监督性监测计划 | 宁夏圆润葡萄酒有限公司 |  | 葡萄酒制造 |  | 农田灌溉水质标准(GB 5084—2021) | 表 1 农田灌溉水质基本控制项目限值 | 总排口(DW001) | 总镉 | 2023-10-11 | / | 18.8 | / | / | <0.005 | 0.01 |  | mg/L | 否 | / | / | 是
银川市2023年10月份水环境排污单位监督性监测计划 | 宁夏圆润葡萄酒有限公司 |  | 葡萄酒制造 |  | 农田灌溉水质标准(GB 5084—2021) | 表 1 农田灌溉水质基本控制项目限值,旱地作物 | 总排口(DW001) | 阴离子表面活性剂 | 2023-10-11 | / | 18.8 | / | / | 0.06 | 8 |  | mg/L | 否 | / | / | 是
银川市2023年10月份水环境排污单位监督性监测计划 | 宁夏圆润葡萄酒有限公司 |  | 葡萄酒制造 |  | 农田灌溉水质标准(GB 5084—2021) | 表 1 农田灌溉水质基本控制项目限值,旱地作物 | 总排口(DW001) | 化学需氧量 | 2023-10-11 | / | 18.8 | / | / | 54 | 200 |  | mg/L | 否 | / | / | 是
银川市2023年10月份水环境排污单位监督性监测计划 | 宁夏圆润葡萄酒有限公司 |  | 葡萄酒制造 |  | 农田灌溉水质标准(GB 5084—2021) | 表 1 农田灌溉水质基本控制项目限值,旱地作物 | 总排口(DW001) | 五日生化需氧量（BOD5） | 2023-10-11 | / | 18.8 | / | / | 13.4 | 100 |  | mg/L | 否 | / | / | 是
银川市2023年10月份水环境排污单位监督性监测计划 | 宁夏圆润葡萄酒有限公司 |  | 葡萄酒制造 |  | 农田灌溉水质标准(GB 5084—2021) | 表 1 农田灌溉水质基本控制项目限值,旱地作物 | 总排口(DW001) | 粪大肠菌群数 | 2023-10-11 | / | 18.8 | / | / | 1100 | 40000 |  | MPN/L | 否 | / | / | 是
银川市2023年10月份水环境排污单位监督性监测计划 | 宁夏圆润葡萄酒有限公司 |  | 葡萄酒制造 |  | 农田灌溉水质标准(GB 5084—2021) | 表 1 农田灌溉水质基本控制项目限值,旱地作物 | 总排口(DW001) | 悬浮物 | 2023-10-11 | / | 18.8 | / | / | 16 | 100 |  | mg/L | 否 | / | / | 是
银川市2023年10月份水环境排污单位监督性监测计划 | 银川保绿特生物技术有限公司 |  | 环境卫生管理 |  | 污水排入城镇下水道水质标准(GB/T31962-2015) | 污水排入城镇下水道水质控制项目限值,A级 | 总排口(DW001) | 氨氮（NH3-N） | 2023-10-31 | / | 22.3 | 80 | / | 5.67 | 45 |  | mg/L | 否 | / | / | 是
银川市2023年10月份水环境排污单位监督性监测计划 | 银川保绿特生物技术有限公司 |  | 环境卫生管理 |  | 污水综合排放标准(GB8978-1996) | （表4）第二类污染物最高允许排放浓度（1998年1月1日后建的单位）,其他排污单位,三级标准 | 总排口(DW001) | 五日生化需氧量（BOD5） | 2023-10-31 | / | 22.3 | 80 | / | 190 | 300 |  | mg/L | 否 | / | / | 是
银川市2023年10月份水环境排污单位监督性监测计划 | 银川保绿特生物技术有限公司 |  | 环境卫生管理 |  | 污水排入城镇下水道水质标准(GB/T31962-2015) | 污水排入城镇下水道水质控制项目限值,A级 | 总排口(DW001) | 化学需氧量 | 2023-10-31 | / | 22.3 | 80 | / | 498 | 500 |  | mg/L | 否 | / | / | 是
银川市2023年10月份水环境排污单位监督性监测计划 | 银川保绿特生物技术有限公司 |  | 环境卫生管理 |  | 污水综合排放标准(GB8978-1996) | （表4）第二类污染物最高允许排放浓度（1998年1月1日后建的单位）,一切排污单位 ,二级标准 | 总排口(DW001) | pH值 | 2023-10-31 | / | 22.3 | 80 | / | 8.2 | 9 | 6 | 无量纲 | 否 | / | / | 是
银川市2023年10月份水环境排污单位监督性监测计划 | 银川保绿特生物技术有限公司 |  | 环境卫生管理 |  |  |  | 总排口(DW001) | 全盐量 | 2023-10-31 | / | 22.3 | 80 | / | 12570 |  |  | mg/L | 否 | / | / | 否
银川市2023年10月份水环境排污单位监督性监测计划 | 银川保绿特生物技术有限公司 |  | 环境卫生管理 |  | 污水排入城镇下水道水质标准(GB/T31962-2015) | 污水排入城镇下水道水质控制项目限值,A级 | 总排口(DW001) | 总磷（以P计） | 2023-10-31 | / | 22.3 | 80 | / | 0.36 | 8 |  | mg/L | 否 | / | / | 是
银川市2023年10月份水环境排污单位监督性监测计划 | 银川保绿特生物技术有限公司 |  | 环境卫生管理 |  | 污水排入城镇下水道水质标准(GB/T31962-2015) | 污水排入城镇下水道水质控制项目限值,A级 | 总排口(DW001) | 悬浮物 | 2023-10-31 | / | 22.3 | 80 | / | 24 | 400 |  | mg/L | 否 | / | / | 是
银川市2023年10月份水环境排污单位监督性监测计划 | 银川保绿特生物技术有限公司 |  | 环境卫生管理 |  | 污水排入城镇下水道水质标准(GB/T31962-2015) | 污水排入城镇下水道水质控制项目限值,A级 | 总排口(DW001) | 动植物油 | 2023-10-31 | / | 22.3 | 80 | / | 0.11 | 100 |  | mg/L | 否 | / | / | 是
银川市2023年10月份水环境排污单位监督性监测计划 | 宁夏志辉源石葡萄酒庄有限公司 |  | 葡萄酒制造 |  | 农田灌溉水质标准(GB 5084—2021) | 表 1 农田灌溉水质基本控制项目限值,盐碱土地区 | 总排口(DW001) | 全盐量 | 2023-10-08 | / | 19 | / | / | 511 | 2000 |  | mg/L | 否 | / | / | 是
银川市2023年10月份水环境排污单位监督性监测计划 | 宁夏志辉源石葡萄酒庄有限公司 |  | 葡萄酒制造 |  | 农田灌溉水质标准(GB 5084—2021) | 表 1 农田灌溉水质基本控制项目限值,旱地作物 | 总排口(DW001) | 粪大肠菌群数 | 2023-10-08 | / | 19 | / | / | <10 | 40000 |  | MPN/L | 否 | / | / | 是
银川市2023年10月份水环境排污单位监督性监测计划 | 宁夏志辉源石葡萄酒庄有限公司 |  | 葡萄酒制造 |  | 农田灌溉水质标准(GB 5084—2021) | 表 1 农田灌溉水质基本控制项目限值,旱地作物 | 总排口(DW001) | 五日生化需氧量（BOD5） | 2023-10-08 | / | 19 | / | / | 1.9 | 100 |  | mg/L | 否 | / | / | 是
银川市2023年10月份水环境排污单位监督性监测计划 | 宁夏志辉源石葡萄酒庄有限公司 |  | 葡萄酒制造 |  | 农田灌溉水质标准(GB 5084—2021) | 表 1 农田灌溉水质基本控制项目限值,旱地作物 | 总排口(DW001) | 悬浮物 | 2023-10-08 | / | 19 | / | / | <4 | 100 |  | mg/L | 否 | / | / | 是
银川市2023年10月份水环境排污单位监督性监测计划 | 宁夏志辉源石葡萄酒庄有限公司 |  | 葡萄酒制造 |  | 农田灌溉水质标准(GB 5084—2021) | 表 1 农田灌溉水质基本控制项目限值,旱地作物 | 总排口(DW001) | 化学需氧量 | 2023-10-08 | / | 19 | / | / | 9 | 200 |  | mg/L | 否 | / | / | 是
银川市2023年10月份水环境排污单位监督性监测计划 | 宁夏志辉源石葡萄酒庄有限公司 |  | 葡萄酒制造 |  | 农田灌溉水质标准(GB 5084—2021) | 表 1 农田灌溉水质基本控制项目限值 | 总排口(DW001) | pH值 | 2023-10-08 | / | 19 | / | / | 7.6 | 8.5 | 5.5 | 无量纲 | 否 | / | / | 是
银川市2023年10月份水环境排污单位监督性监测计划 | 宁夏志辉源石葡萄酒庄有限公司 |  | 葡萄酒制造 |  | 农田灌溉水质标准(GB 5084—2021) | 表 1 农田灌溉水质基本控制项目限值,旱地作物 | 总排口(DW001) | 阴离子表面活性剂 | 2023-10-08 | / | 19 | / | / | 0.06 | 8 |  | mg/L | 否 | / | / | 是
银川市2023年10月份水环境排污单位监督性监测计划 | 宁夏志辉源石葡萄酒庄有限公司 |  | 葡萄酒制造 |  | 农田灌溉水质标准(GB 5084—2021) | 表 1 农田灌溉水质基本控制项目限值,旱地作物 | 总排口(DW001) | 总砷 | 2023-10-08 | / | 19 | / | / | 0.0022 | 0.1 |  | mg/L | 否 | / | / | 是
银川市2023年10月份水环境排污单位监督性监测计划 | 宁夏志辉源石葡萄酒庄有限公司 |  | 葡萄酒制造 |  | 农田灌溉水质标准(GB 5084—2021) | 表 1 农田灌溉水质基本控制项目限值 | 总排口(DW001) | 水温 | 2023-10-08 | / | 19 | / | / | 19.0 | 35 |  | °C | 否 | / | / | 是
银川市2023年10月份水环境排污单位监督性监测计划 | 宁夏志辉源石葡萄酒庄有限公司 |  | 葡萄酒制造 |  | 农田灌溉水质标准(GB 5084—2021) | 表 1 农田灌溉水质基本控制项目限值 | 总排口(DW001) | 硫化物 | 2023-10-08 | / | 19 | / | / | <0.01 | 1 |  | mg/L | 否 | / | / | 是
银川市2023年10月份水环境排污单位监督性监测计划 | 宁夏志辉源石葡萄酒庄有限公司 |  | 葡萄酒制造 |  | 农田灌溉水质标准(GB 5084—2021) | 表 1 农田灌溉水质基本控制项目限值 | 总排口(DW001) | 氯化物（以Cl-计） | 2023-10-08 | / | 19 | / | / | 82.3 | 350 |  | mg/L | 否 | / | / | 是
银川市2023年10月份水环境排污单位监督性监测计划 | 宁夏志辉源石葡萄酒庄有限公司 |  | 葡萄酒制造 |  | 农田灌溉水质标准(GB 5084—2021) | 表 1 农田灌溉水质基本控制项目限值 | 总排口(DW001) | 总镉 | 2023-10-08 | / | 19 | / | / | <0.005 | 0.01 |  | mg/L | 否 | / | / | 是
银川市2023年10月份水环境排污单位监督性监测计划 | 宁夏志辉源石葡萄酒庄有限公司 |  | 葡萄酒制造 |  | 农田灌溉水质标准(GB 5084—2021) | 表 1 农田灌溉水质基本控制项目限值 | 总排口(DW001) | 总铅 | 2023-10-08 | / | 19 | / | / | <0.07 | 0.2 |  | mg/L | 否 | / | / | 是
银川市2023年10月份水环境排污单位监督性监测计划 | 宁夏志辉源石葡萄酒庄有限公司 |  | 葡萄酒制造 |  | 农田灌溉水质标准(GB 5084—2021) | 表 1 农田灌溉水质基本控制项目限值 | 总排口(DW001) | 总汞 | 2023-10-08 | / | 19 | / | / | <0.00004 | 0.001 |  | mg/L | 否 | / | / | 是
银川市2023年10月份水环境排污单位监督性监测计划 | 宁夏志辉源石葡萄酒庄有限公司 |  | 葡萄酒制造 |  | 农田灌溉水质标准(GB 5084—2021) | 表 1 农田灌溉水质基本控制项目限值 | 总排口(DW001) | 铬（六价） | 2023-10-08 | / | 19 | / | / | <0.004 | 0.1 |  | mg/L | 否 | / | / | 是
银川市2023年10月份水环境排污单位监督性监测计划 | 宁夏利思葡萄酒庄有限公司 | 水环境 | 葡萄酒制造 |  | 农田灌溉水质标准(GB 5084—2021) | 表 1 农田灌溉水质基本控制项目限值 | 总排口(DW001) | 总汞 | 2023-10-10 | / | 17.3 | / | / | <0.00004 | 0.001 |  | mg/L | 否 | / | / | 是
银川市2023年10月份水环境排污单位监督性监测计划 | 宁夏利思葡萄酒庄有限公司 | 水环境 | 葡萄酒制造 |  | 农田灌溉水质标准(GB 5084—2021) | 表 1 农田灌溉水质基本控制项目限值 | 总排口(DW001) | 氯化物（以Cl-计） | 2023-10-10 | / | 17.3 | / | / | 79.3 | 350 |  | mg/L | 否 | / | / | 是
银川市2023年10月份水环境排污单位监督性监测计划 | 宁夏利思葡萄酒庄有限公司 | 水环境 | 葡萄酒制造 |  | 农田灌溉水质标准(GB 5084—2021) | 表 1 农田灌溉水质基本控制项目限值,盐碱土地区 | 总排口(DW001) | 全盐量 | 2023-10-10 | / | 17.3 | / | / | 997 | 2000 |  | mg/L | 否 | / | / | 是
银川市2023年10月份水环境排污单位监督性监测计划 | 宁夏利思葡萄酒庄有限公司 | 水环境 | 葡萄酒制造 |  | 农田灌溉水质标准(GB 5084—2021) | 表 1 农田灌溉水质基本控制项目限值,旱地作物 | 总排口(DW001) | 阴离子表面活性剂 | 2023-10-10 | / | 17.3 | / | / | 0.06 | 8 |  | mg/L | 否 | / | / | 是
银川市2023年10月份水环境排污单位监督性监测计划 | 宁夏利思葡萄酒庄有限公司 | 水环境 | 葡萄酒制造 |  | 农田灌溉水质标准(GB 5084—2021) | 表 1 农田灌溉水质基本控制项目限值,旱地作物 | 总排口(DW001) | 化学需氧量 | 2023-10-10 | / | 17.3 | / | / | 1168 | 200 |  | mg/L | 是 | 4.84 | / | 是
银川市2023年10月份水环境排污单位监督性监测计划 | 宁夏利思葡萄酒庄有限公司 | 水环境 | 葡萄酒制造 |  | 农田灌溉水质标准(GB 5084—2021) | 表 1 农田灌溉水质基本控制项目限值,旱地作物 | 总排口(DW001) | 悬浮物 | 2023-10-10 | / | 17.3 | / | / | 21 | 100 |  | mg/L | 否 |  | / | 是
银川市2023年10月份水环境排污单位监督性监测计划 | 宁夏利思葡萄酒庄有限公司 | 水环境 | 葡萄酒制造 |  | 农田灌溉水质标准(GB 5084—2021) | 表 1 农田灌溉水质基本控制项目限值 | 总排口(DW001) | 总铅 | 2023-10-10 | / | 17.3 | / | / | <0.07 | 0.2 |  | mg/L | 否 |  | / | 是
银川市2023年10月份水环境排污单位监督性监测计划 | 宁夏利思葡萄酒庄有限公司 | 水环境 | 葡萄酒制造 |  | 农田灌溉水质标准(GB 5084—2021) | 表 1 农田灌溉水质基本控制项目限值,旱地作物 | 总排口(DW001) | 五日生化需氧量（BOD5） | 2023-10-10 | / | 17.3 | / | / | 372 | 100 |  | mg/L | 是 | 2.72 | / | 是
银川市2023年10月份水环境排污单位监督性监测计划 | 宁夏利思葡萄酒庄有限公司 | 水环境 | 葡萄酒制造 |  | 农田灌溉水质标准(GB 5084—2021) | 表 1 农田灌溉水质基本控制项目限值 | 总排口(DW001) | 铬（六价） | 2023-10-10 | / | 17.3 | / | / | <0.004 | 0.1 |  | mg/L | 否 | / | / | 是
银川市2023年10月份水环境排污单位监督性监测计划 | 宁夏利思葡萄酒庄有限公司 | 水环境 | 葡萄酒制造 |  | 农田灌溉水质标准(GB 5084—2021) | 表 1 农田灌溉水质基本控制项目限值 | 总排口(DW001) | 水温 | 2023-10-10 | / | 17.3 | / | / | 17.3 | 35 |  | °C | 否 | / | / | 是
银川市2023年10月份水环境排污单位监督性监测计划 | 宁夏利思葡萄酒庄有限公司 | 水环境 | 葡萄酒制造 |  | 农田灌溉水质标准(GB 5084—2021) | 表 1 农田灌溉水质基本控制项目限值 | 总排口(DW001) | 总镉 | 2023-10-10 | / | 17.3 | / | / | <0.005 | 0.01 |  | mg/L | 否 | / | / | 是
银川市2023年10月份水环境排污单位监督性监测计划 | 宁夏利思葡萄酒庄有限公司 | 水环境 | 葡萄酒制造 |  | 农田灌溉水质标准(GB 5084—2021) | 表 1 农田灌溉水质基本控制项目限值 | 总排口(DW001) | 硫化物 | 2023-10-10 | / | 17.3 | / | / | 0.01 | 1 |  | mg/L | 否 | / | / | 是
银川市2023年10月份水环境排污单位监督性监测计划 | 宁夏利思葡萄酒庄有限公司 | 水环境 | 葡萄酒制造 |  | 农田灌溉水质标准(GB 5084—2021) | 表 1 农田灌溉水质基本控制项目限值 | 总排口(DW001) | pH值 | 2023-10-10 | / | 17.3 | / | / | 8.1 | 8.5 | 5.5 | 无量纲 | 否 | / | / | 是
银川市2023年10月份水环境排污单位监督性监测计划 | 宁夏利思葡萄酒庄有限公司 | 水环境 | 葡萄酒制造 |  | 农田灌溉水质标准(GB 5084—2021) | 表 1 农田灌溉水质基本控制项目限值,旱地作物 | 总排口(DW001) | 总砷 | 2023-10-10 | / | 17.3 | / | / | 0.0022 | 0.1 |  | mg/L | 否 | / | / | 是
银川市2023年10月份水环境排污单位监督性监测计划 | 宁夏利思葡萄酒庄有限公司 | 水环境 | 葡萄酒制造 |  | 农田灌溉水质标准(GB 5084—2021) | 表 1 农田灌溉水质基本控制项目限值,旱地作物 | 总排口(DW001) | 粪大肠菌群数 | 2023-10-10 | / | 17.3 | / | / | 6500 | 40000 |  | MPN/L | 否 | / | / | 是
银川市2023年10月份水环境排污单位监督性监测计划 | 宁夏类人首葡萄酒业有限公司 |  | 葡萄酒制造 |  | 农田灌溉水质标准(GB 5084—2021) | 表 1 农田灌溉水质基本控制项目限值 | 总排口(DW001) | 硫化物 | 2023-10-09 | / | 19.6 | / | / | <0.01 | 1 |  | mg/L | 否 | / | / | 是
银川市2023年10月份水环境排污单位监督性监测计划 | 宁夏类人首葡萄酒业有限公司 |  | 葡萄酒制造 |  | 农田灌溉水质标准(GB 5084—2021) | 表 1 农田灌溉水质基本控制项目限值,旱地作物 | 总排口(DW001) | 化学需氧量 | 2023-10-09 | / | 19.6 | / | / | 6 | 200 |  | mg/L | 否 | / | / | 是
银川市2023年10月份水环境排污单位监督性监测计划 | 宁夏类人首葡萄酒业有限公司 |  | 葡萄酒制造 |  | 农田灌溉水质标准(GB 5084—2021) | 表 1 农田灌溉水质基本控制项目限值 | 总排口(DW001) | 总汞 | 2023-10-09 | / | 19.6 | / | / | <0.00004 | 0.001 |  | mg/L | 否 | / | / | 是
银川市2023年10月份水环境排污单位监督性监测计划 | 宁夏类人首葡萄酒业有限公司 |  | 葡萄酒制造 |  | 农田灌溉水质标准(GB 5084—2021) | 表 1 农田灌溉水质基本控制项目限值,旱地作物 | 总排口(DW001) | 总砷 | 2023-10-09 | / | 19.6 | / | / | 0.0012 | 0.1 |  | mg/L | 否 | / | / | 是
银川市2023年10月份水环境排污单位监督性监测计划 | 宁夏类人首葡萄酒业有限公司 |  | 葡萄酒制造 |  | 农田灌溉水质标准(GB 5084—2021) | 表 1 农田灌溉水质基本控制项目限值 | 总排口(DW001) | 水温 | 2023-10-09 | / | 19.6 | / | / | 19.6 | 35 |  | °C | 否 | / | / | 是
银川市2023年10月份水环境排污单位监督性监测计划 | 宁夏类人首葡萄酒业有限公司 |  | 葡萄酒制造 |  | 农田灌溉水质标准(GB 5084—2021) | 表 1 农田灌溉水质基本控制项目限值,盐碱土地区 | 总排口(DW001) | 全盐量 | 2023-10-09 | / | 19.6 | / | / | 993 | 2000 |  | mg/L | 否 | / | / | 是
银川市2023年10月份水环境排污单位监督性监测计划 | 宁夏类人首葡萄酒业有限公司 |  | 葡萄酒制造 |  | 农田灌溉水质标准(GB 5084—2021) | 表 1 农田灌溉水质基本控制项目限值,旱地作物 | 总排口(DW001) | 粪大肠菌群数 | 2023-10-09 | / | 19.6 | / | / | <10 | 40000 |  | MPN/L | 否 | / | / | 是
银川市2023年10月份水环境排污单位监督性监测计划 | 宁夏类人首葡萄酒业有限公司 |  | 葡萄酒制造 |  | 农田灌溉水质标准(GB 5084—2021) | 表 1 农田灌溉水质基本控制项目限值,旱地作物 | 总排口(DW001) | 悬浮物 | 2023-10-09 | / | 19.6 | / | / | 58 | 100 |  | mg/L | 否 | / | / | 是
银川市2023年10月份水环境排污单位监督性监测计划 | 宁夏类人首葡萄酒业有限公司 |  | 葡萄酒制造 |  | 农田灌溉水质标准(GB 5084—2021) | 表 1 农田灌溉水质基本控制项目限值 | 总排口(DW001) | pH值 | 2023-10-09 | / | 19.6 | / | / | 8.3 | 8.5 | 5.5 | 无量纲 | 否 | / | / | 是
银川市2023年10月份水环境排污单位监督性监测计划 | 宁夏类人首葡萄酒业有限公司 |  | 葡萄酒制造 |  | 农田灌溉水质标准(GB 5084—2021) | 表 1 农田灌溉水质基本控制项目限值,旱地作物 | 总排口(DW001) | 阴离子表面活性剂 | 2023-10-09 | / | 19.6 | / | / | <0.05 | 8 |  | mg/L | 否 | / | / | 是
银川市2023年10月份水环境排污单位监督性监测计划 | 宁夏类人首葡萄酒业有限公司 |  | 葡萄酒制造 |  | 农田灌溉水质标准(GB 5084—2021) | 表 1 农田灌溉水质基本控制项目限值,旱地作物 | 总排口(DW001) | 五日生化需氧量（BOD5） | 2023-10-09 | / | 19.6 | / | / | 1.4 | 100 |  | mg/L | 否 | / | / | 是
银川市2023年10月份水环境排污单位监督性监测计划 | 宁夏类人首葡萄酒业有限公司 |  | 葡萄酒制造 |  | 农田灌溉水质标准(GB 5084—2021) | 表 1 农田灌溉水质基本控制项目限值 | 总排口(DW001) | 铬（六价） | 2023-10-09 | / | 19.6 | / | / | <0.004 | 0.1 |  | mg/L | 否 | / | / | 是
银川市2023年10月份水环境排污单位监督性监测计划 | 宁夏类人首葡萄酒业有限公司 |  | 葡萄酒制造 |  | 农田灌溉水质标准(GB 5084—2021) | 表 1 农田灌溉水质基本控制项目限值 | 总排口(DW001) | 氯化物（以Cl-计） | 2023-10-09 | / | 19.6 | / | / | 302 | 350 |  | mg/L | 否 | / | / | 是
银川市2023年10月份水环境排污单位监督性监测计划 | 宁夏类人首葡萄酒业有限公司 |  | 葡萄酒制造 |  | 农田灌溉水质标准(GB 5084—2021) | 表 1 农田灌溉水质基本控制项目限值 | 总排口(DW001) | 总镉 | 2023-10-09 | / | 19.6 | / | / | <0.005 | 0.01 |  | mg/L | 否 | / | / | 是
银川市2023年10月份水环境排污单位监督性监测计划 | 宁夏类人首葡萄酒业有限公司 |  | 葡萄酒制造 |  | 农田灌溉水质标准(GB 5084—2021) | 表 1 农田灌溉水质基本控制项目限值 | 总排口(DW001) | 总铅 | 2023-10-09 | / | 19.6 | / | / | <0.07 | 0.2 |  | mg/L | 否 | / | / | 是
银川市2023年10月份水环境排污单位监督性监测计划 | 银川宝实葡萄酒庄有限公司 |  | 葡萄酒制造 |  | 农田灌溉水质标准(GB 5084—2021) | 表 1 农田灌溉水质基本控制项目限值 | 总排口(DW001) | pH值 | 2023-10-08 | / | 17.2 | / | / | 8.4 | 8.5 | 5.5 | 无量纲 | 否 | / | / | 是
银川市2023年10月份水环境排污单位监督性监测计划 | 银川宝实葡萄酒庄有限公司 |  | 葡萄酒制造 |  | 农田灌溉水质标准(GB 5084—2021) | 表 1 农田灌溉水质基本控制项目限值 | 总排口(DW001) | 总汞 | 2023-10-08 | / | 17.2 | / | / | <0.00004 | 0.001 |  | mg/L | 否 | / | / | 是
银川市2023年10月份水环境排污单位监督性监测计划 | 银川宝实葡萄酒庄有限公司 |  | 葡萄酒制造 |  | 农田灌溉水质标准(GB 5084—2021) | 表 1 农田灌溉水质基本控制项目限值,旱地作物 | 总排口(DW001) | 总砷 | 2023-10-08 | / | 17.2 | / | / | 0.0013 | 0.1 |  | mg/L | 否 | / | / | 是
银川市2023年10月份水环境排污单位监督性监测计划 | 银川宝实葡萄酒庄有限公司 |  | 葡萄酒制造 |  | 农田灌溉水质标准(GB 5084—2021) | 表 1 农田灌溉水质基本控制项目限值 | 总排口(DW001) | 水温 | 2023-10-08 | / | 17.2 | / | / | 17.2 | 35 |  | °C | 否 | / | / | 是
银川市2023年10月份水环境排污单位监督性监测计划 | 银川宝实葡萄酒庄有限公司 |  | 葡萄酒制造 |  | 农田灌溉水质标准(GB 5084—2021) | 表 1 农田灌溉水质基本控制项目限值,旱地作物 | 总排口(DW001) | 化学需氧量 | 2023-10-08 | / | 17.2 | / | / | <4 | 200 |  | mg/L | 否 | / | / | 是
银川市2023年10月份水环境排污单位监督性监测计划 | 银川宝实葡萄酒庄有限公司 |  | 葡萄酒制造 |  | 农田灌溉水质标准(GB 5084—2021) | 表 1 农田灌溉水质基本控制项目限值 | 总排口(DW001) | 总铅 | 2023-10-08 | / | 17.2 | / | / | <0.07 | 0.2 |  | mg/L | 否 | / | / | 是
银川市2023年10月份水环境排污单位监督性监测计划 | 银川宝实葡萄酒庄有限公司 |  | 葡萄酒制造 |  | 农田灌溉水质标准(GB 5084—2021) | 表 1 农田灌溉水质基本控制项目限值 | 总排口(DW001) | 总镉 | 2023-10-08 | / | 17.2 | / | / | <0.005 | 0.01 |  | mg/L | 否 | / | / | 是
银川市2023年10月份水环境排污单位监督性监测计划 | 银川宝实葡萄酒庄有限公司 |  | 葡萄酒制造 |  | 农田灌溉水质标准(GB 5084—2021) | 表 1 农田灌溉水质基本控制项目限值,盐碱土地区 | 总排口(DW001) | 全盐量 | 2023-10-08 | / | 17.2 | / | / | 311 | 2000 |  | mg/L | 否 | / | / | 是
银川市2023年10月份水环境排污单位监督性监测计划 | 银川宝实葡萄酒庄有限公司 |  | 葡萄酒制造 |  | 农田灌溉水质标准(GB 5084—2021) | 表 1 农田灌溉水质基本控制项目限值,旱地作物 | 总排口(DW001) | 粪大肠菌群数 | 2023-10-08 | / | 17.2 | / | / | <10 | 40000 |  | MPN/L | 否 | / | / | 是
银川市2023年10月份水环境排污单位监督性监测计划 | 银川宝实葡萄酒庄有限公司 |  | 葡萄酒制造 |  | 农田灌溉水质标准(GB 5084—2021) | 表 1 农田灌溉水质基本控制项目限值 | 总排口(DW001) | 铬（六价） | 2023-10-08 | / | 17.2 | / | / | <0.004 | 0.1 |  | mg/L | 否 | / | / | 是
银川市2023年10月份水环境排污单位监督性监测计划 | 银川宝实葡萄酒庄有限公司 |  | 葡萄酒制造 |  | 农田灌溉水质标准(GB 5084—2021) | 表 1 农田灌溉水质基本控制项目限值,旱地作物 | 总排口(DW001) | 阴离子表面活性剂 | 2023-10-08 | / | 17.2 | / | / | <0.05 | 8 |  | mg/L | 否 | / | / | 是
银川市2023年10月份水环境排污单位监督性监测计划 | 银川宝实葡萄酒庄有限公司 |  | 葡萄酒制造 |  | 农田灌溉水质标准(GB 5084—2021) | 表 1 农田灌溉水质基本控制项目限值,旱地作物 | 总排口(DW001) | 五日生化需氧量（BOD5） | 2023-10-08 | / | 17.2 | / | / | 1.3 | 100 |  | mg/L | 否 | / | / | 是
银川市2023年10月份水环境排污单位监督性监测计划 | 银川宝实葡萄酒庄有限公司 |  | 葡萄酒制造 |  | 农田灌溉水质标准(GB 5084—2021) | 表 1 农田灌溉水质基本控制项目限值,旱地作物 | 总排口(DW001) | 悬浮物 | 2023-10-08 | / | 17.2 | / | / | <4 | 100 |  | mg/L | 否 | / | / | 是
银川市2023年10月份水环境排污单位监督性监测计划 | 银川宝实葡萄酒庄有限公司 |  | 葡萄酒制造 |  | 农田灌溉水质标准(GB 5084—2021) | 表 1 农田灌溉水质基本控制项目限值 | 总排口(DW001) | 氯化物（以Cl-计） | 2023-10-08 | / | 17.2 | / | / | 39.9 | 350 |  | mg/L | 否 | / | / | 是
银川市2023年10月份水环境排污单位监督性监测计划 | 银川宝实葡萄酒庄有限公司 |  | 葡萄酒制造 |  | 农田灌溉水质标准(GB 5084—2021) | 表 1 农田灌溉水质基本控制项目限值 | 总排口(DW001) | 硫化物 | 2023-10-08 | / | 17.2 | / | / | <0.01 | 1 |  | mg/L | 否 | / | / | 是
银川市2023年10月份水环境排污单位监督性监测计划 | 银川宝实葡萄酒庄有限公司 |  | 葡萄酒制造 |  | 农田灌溉水质标准(GB 5084—2021) | 表 1 农田灌溉水质基本控制项目限值 | 总排口(DW001) | pH值 | 2023-10-26 | / | 15.7 | / | / | 8.5 | 8.5 | 5.5 | 无量纲 | 否 | / | / | 是
银川市2023年10月份水环境排污单位监督性监测计划 | 银川宝实葡萄酒庄有限公司 |  | 葡萄酒制造 |  | 农田灌溉水质标准(GB 5084—2021) | 表 1 农田灌溉水质基本控制项目限值 | 总排口(DW001) | 总汞 | 2023-10-26 | / | 15.7 | / | / | <0.00004 | 0.001 |  | mg/L | 否 | / | / | 是
银川市2023年10月份水环境排污单位监督性监测计划 | 银川宝实葡萄酒庄有限公司 |  | 葡萄酒制造 |  | 农田灌溉水质标准(GB 5084—2021) | 表 1 农田灌溉水质基本控制项目限值,旱地作物 | 总排口(DW001) | 总砷 | 2023-10-26 | / | 15.7 | / | / | 0.0015 | 0.1 |  | mg/L | 否 | / | / | 是
银川市2023年10月份水环境排污单位监督性监测计划 | 银川宝实葡萄酒庄有限公司 |  | 葡萄酒制造 |  | 农田灌溉水质标准(GB 5084—2021) | 表 1 农田灌溉水质基本控制项目限值 | 总排口(DW001) | 水温 | 2023-10-26 | / | 15.7 | / | / | 15.7 | 35 |  | °C | 否 | / | / | 是
银川市2023年10月份水环境排污单位监督性监测计划 | 银川宝实葡萄酒庄有限公司 |  | 葡萄酒制造 |  | 农田灌溉水质标准(GB 5084—2021) | 表 1 农田灌溉水质基本控制项目限值,旱地作物 | 总排口(DW001) | 化学需氧量 | 2023-10-26 | / | 15.7 | / | / | <4 | 200 |  | mg/L | 否 | / | / | 是
银川市2023年10月份水环境排污单位监督性监测计划 | 银川宝实葡萄酒庄有限公司 |  | 葡萄酒制造 |  | 农田灌溉水质标准(GB 5084—2021) | 表 1 农田灌溉水质基本控制项目限值 | 总排口(DW001) | 总铅 | 2023-10-26 | / | 15.7 | / | / | <0.07 | 0.2 |  | mg/L | 否 | / | / | 是
银川市2023年10月份水环境排污单位监督性监测计划 | 银川宝实葡萄酒庄有限公司 |  | 葡萄酒制造 |  | 农田灌溉水质标准(GB 5084—2021) | 表 1 农田灌溉水质基本控制项目限值 | 总排口(DW001) | 总镉 | 2023-10-26 | / | 15.7 | / | / | <0.005 | 0.01 |  | mg/L | 否 | / | / | 是
银川市2023年10月份水环境排污单位监督性监测计划 | 银川宝实葡萄酒庄有限公司 |  | 葡萄酒制造 |  | 农田灌溉水质标准(GB 5084—2021) | 表 1 农田灌溉水质基本控制项目限值,盐碱土地区 | 总排口(DW001) | 全盐量 | 2023-10-26 | / | 15.7 | / | / | 312 | 2000 |  | mg/L | 否 | / | / | 是
银川市2023年10月份水环境排污单位监督性监测计划 | 银川宝实葡萄酒庄有限公司 |  | 葡萄酒制造 |  | 农田灌溉水质标准(GB 5084—2021) | 表 1 农田灌溉水质基本控制项目限值,旱地作物 | 总排口(DW001) | 粪大肠菌群数 | 2023-10-26 | / | 15.7 | / | / | <10 | 40000 |  | MPN/L | 否 | / | / | 是
银川市2023年10月份水环境排污单位监督性监测计划 | 银川宝实葡萄酒庄有限公司 |  | 葡萄酒制造 |  | 农田灌溉水质标准(GB 5084—2021) | 表 1 农田灌溉水质基本控制项目限值 | 总排口(DW001) | 铬（六价） | 2023-10-26 | / | 15.7 | / | / | <0.004 | 0.1 |  | mg/L | 否 | / | / | 是
银川市2023年10月份水环境排污单位监督性监测计划 | 银川宝实葡萄酒庄有限公司 |  | 葡萄酒制造 |  | 农田灌溉水质标准(GB 5084—2021) | 表 1 农田灌溉水质基本控制项目限值,旱地作物 | 总排口(DW001) | 阴离子表面活性剂 | 2023-10-26 | / | 15.7 | / | / | <0.05 | 8 |  | mg/L | 否 | / | / | 是
银川市2023年10月份水环境排污单位监督性监测计划 | 银川宝实葡萄酒庄有限公司 |  | 葡萄酒制造 |  | 农田灌溉水质标准(GB 5084—2021) | 表 1 农田灌溉水质基本控制项目限值,旱地作物 | 总排口(DW001) | 五日生化需氧量（BOD5） | 2023-10-26 | / | 15.7 | / | / | 2.0 | 100 |  | mg/L | 否 | / | / | 是
银川市2023年10月份水环境排污单位监督性监测计划 | 银川宝实葡萄酒庄有限公司 |  | 葡萄酒制造 |  | 农田灌溉水质标准(GB 5084—2021) | 表 1 农田灌溉水质基本控制项目限值,旱地作物 | 总排口(DW001) | 悬浮物 | 2023-10-26 | / | 15.7 | / | / | 26 | 100 |  | mg/L | 否 | / | / | 是
银川市2023年10月份水环境排污单位监督性监测计划 | 银川宝实葡萄酒庄有限公司 |  | 葡萄酒制造 |  | 农田灌溉水质标准(GB 5084—2021) | 表 1 农田灌溉水质基本控制项目限值 | 总排口(DW001) | 氯化物（以Cl-计） | 2023-10-26 | / | 15.7 | / | / | 42.4 | 350 |  | mg/L | 否 | / | / | 是
银川市2023年10月份水环境排污单位监督性监测计划 | 银川宝实葡萄酒庄有限公司 |  | 葡萄酒制造 |  | 农田灌溉水质标准(GB 5084—2021) | 表 1 农田灌溉水质基本控制项目限值 | 总排口(DW001) | 硫化物 | 2023-10-26 | / | 15.7 | / | / | <0.01 | 1 |  | mg/L | 否 | / | / | 是
银川市2023年10月份水环境排污单位监督性监测计划 | 宁夏博纳佰馥酒庄有限公司 |  | 葡萄酒制造 |  | 农田灌溉水质标准(GB 5084—2021) | 表 1 农田灌溉水质基本控制项目限值,旱地作物 | 总排口(DW001) | 悬浮物 | 2023-10-09 | / | 19.4 | / | / | 78 | 100 |  | mg/L | 否 | / | / | 是
银川市2023年10月份水环境排污单位监督性监测计划 | 宁夏博纳佰馥酒庄有限公司 |  | 葡萄酒制造 |  | 农田灌溉水质标准(GB 5084—2021) | 表 1 农田灌溉水质基本控制项目限值 | 总排口(DW001) | 总铅 | 2023-10-09 | / | 19.4 | / | / | <0.07 | 0.2 |  | mg/L | 否 | / | / | 是
银川市2023年10月份水环境排污单位监督性监测计划 | 宁夏博纳佰馥酒庄有限公司 |  | 葡萄酒制造 |  | 农田灌溉水质标准(GB 5084—2021) | 表 1 农田灌溉水质基本控制项目限值 | 总排口(DW001) | 铬（六价） | 2023-10-09 | / | 19.4 | / | / | <0.004 | 0.1 |  | mg/L | 否 | / | / | 是
银川市2023年10月份水环境排污单位监督性监测计划 | 宁夏博纳佰馥酒庄有限公司 |  | 葡萄酒制造 |  | 农田灌溉水质标准(GB 5084—2021) | 表 1 农田灌溉水质基本控制项目限值,盐碱土地区 | 总排口(DW001) | 全盐量 | 2023-10-09 | / | 19.4 | / | / | 998 | 2000 |  | mg/L | 否 | / | / | 是
银川市2023年10月份水环境排污单位监督性监测计划 | 宁夏博纳佰馥酒庄有限公司 |  | 葡萄酒制造 |  | 农田灌溉水质标准(GB 5084—2021) | 表 1 农田灌溉水质基本控制项目限值,旱地作物 | 总排口(DW001) | 总砷 | 2023-10-09 | / | 19.4 | / | / | 0.0015 | 0.1 |  | mg/L | 否 | / | / | 是
银川市2023年10月份水环境排污单位监督性监测计划 | 宁夏博纳佰馥酒庄有限公司 |  | 葡萄酒制造 |  | 农田灌溉水质标准(GB 5084—2021) | 表 1 农田灌溉水质基本控制项目限值,旱地作物 | 总排口(DW001) | 五日生化需氧量（BOD5） | 2023-10-09 | / | 19.4 | / | / | 12.1 | 100 |  | mg/L | 否 | / | / | 是
银川市2023年10月份水环境排污单位监督性监测计划 | 宁夏博纳佰馥酒庄有限公司 |  | 葡萄酒制造 |  | 农田灌溉水质标准(GB 5084—2021) | 表 1 农田灌溉水质基本控制项目限值,旱地作物 | 总排口(DW001) | 阴离子表面活性剂 | 2023-10-09 | / | 19.4 | / | / | 0.07 | 8 |  | mg/L | 否 | / | / | 是
银川市2023年10月份水环境排污单位监督性监测计划 | 宁夏博纳佰馥酒庄有限公司 |  | 葡萄酒制造 |  | 农田灌溉水质标准(GB 5084—2021) | 表 1 农田灌溉水质基本控制项目限值 | 总排口(DW001) | pH值 | 2023-10-09 | / | 19.4 | / | / | 8.4 | 8.5 | 5.5 | 无量纲 | 否 | / | / | 是
银川市2023年10月份水环境排污单位监督性监测计划 | 宁夏博纳佰馥酒庄有限公司 |  | 葡萄酒制造 |  | 农田灌溉水质标准(GB 5084—2021) | 表 1 农田灌溉水质基本控制项目限值 | 总排口(DW001) | 氯化物（以Cl-计） | 2023-10-09 | / | 19.4 | / | / | 224 | 350 |  | mg/L | 否 | / | / | 是
银川市2023年10月份水环境排污单位监督性监测计划 | 宁夏博纳佰馥酒庄有限公司 |  | 葡萄酒制造 |  | 农田灌溉水质标准(GB 5084—2021) | 表 1 农田灌溉水质基本控制项目限值,旱地作物 | 总排口(DW001) | 化学需氧量 | 2023-10-09 | / | 19.4 | / | / | 52 | 200 |  | mg/L | 否 | / | / | 是
银川市2023年10月份水环境排污单位监督性监测计划 | 宁夏博纳佰馥酒庄有限公司 |  | 葡萄酒制造 |  | 农田灌溉水质标准(GB 5084—2021) | 表 1 农田灌溉水质基本控制项目限值 | 总排口(DW001) | 硫化物 | 2023-10-09 | / | 19.4 | / | / | <0.01 | 1 |  | mg/L | 否 | / | / | 是
银川市2023年10月份水环境排污单位监督性监测计划 | 宁夏博纳佰馥酒庄有限公司 |  | 葡萄酒制造 |  | 农田灌溉水质标准(GB 5084—2021) | 表 1 农田灌溉水质基本控制项目限值,旱地作物 | 总排口(DW001) | 粪大肠菌群数 | 2023-10-09 | / | 19.4 | / | / | <10 | 40000 |  | MPN/L | 否 | / | / | 是
银川市2023年10月份水环境排污单位监督性监测计划 | 宁夏博纳佰馥酒庄有限公司 |  | 葡萄酒制造 |  | 农田灌溉水质标准(GB 5084—2021) | 表 1 农田灌溉水质基本控制项目限值 | 总排口(DW001) | 总镉 | 2023-10-09 | / | 19.4 | / | / | <0.005 | 0.01 |  | mg/L | 否 | / | / | 是
银川市2023年10月份水环境排污单位监督性监测计划 | 宁夏博纳佰馥酒庄有限公司 |  | 葡萄酒制造 |  | 农田灌溉水质标准(GB 5084—2021) | 表 1 农田灌溉水质基本控制项目限值 | 总排口(DW001) | 水温 | 2023-10-09 | / | 19.4 | / | / | 19.4 | 35 |  | °C | 否 | / | / | 是
银川市2023年10月份水环境排污单位监督性监测计划 | 宁夏博纳佰馥酒庄有限公司 |  | 葡萄酒制造 |  | 农田灌溉水质标准(GB 5084—2021) | 表 1 农田灌溉水质基本控制项目限值 | 总排口(DW001) | 总汞 | 2023-10-09 | / | 19.4 | / | / | <0.00004 | 0.001 |  | mg/L | 否 | / | / | 是
银川市2023年10月份水环境排污单位监督性监测计划 | 宁夏贺兰珍堡酒庄有限公司 | 水环境 | 葡萄酒制造 |  | 农田灌溉水质标准(GB 5084—2021) | 表 1 农田灌溉水质基本控制项目限值 | 总排口(DW001) | 水温 | 2023-10-08 | / | 18.5 | / | / | 18.5 | 35 |  | °C | 否 | / | / | 是
银川市2023年10月份水环境排污单位监督性监测计划 | 宁夏贺兰珍堡酒庄有限公司 | 水环境 | 葡萄酒制造 |  | 农田灌溉水质标准(GB 5084—2021) | 表 1 农田灌溉水质基本控制项目限值 | 总排口(DW001) | 硫化物 | 2023-10-08 | / | 18.5 | / | / | <0.01 | 1 |  | mg/L | 否 | / | / | 是
银川市2023年10月份水环境排污单位监督性监测计划 | 宁夏贺兰珍堡酒庄有限公司 | 水环境 | 葡萄酒制造 |  | 农田灌溉水质标准(GB 5084—2021) | 表 1 农田灌溉水质基本控制项目限值 | 总排口(DW001) | 总铅 | 2023-10-08 | / | 18.5 | / | / | <0.07 | 0.2 |  | mg/L | 否 | / | / | 是
银川市2023年10月份水环境排污单位监督性监测计划 | 宁夏贺兰珍堡酒庄有限公司 | 水环境 | 葡萄酒制造 |  | 农田灌溉水质标准(GB 5084—2021) | 表 1 农田灌溉水质基本控制项目限值,旱地作物 | 总排口(DW001) | 阴离子表面活性剂 | 2023-10-08 | / | 18.5 | / | / | <0.05 | 8 |  | mg/L | 否 | / | / | 是
银川市2023年10月份水环境排污单位监督性监测计划 | 宁夏贺兰珍堡酒庄有限公司 | 水环境 | 葡萄酒制造 |  | 农田灌溉水质标准(GB 5084—2021) | 表 1 农田灌溉水质基本控制项目限值,旱地作物 | 总排口(DW001) | 总砷 | 2023-10-08 | / | 18.5 | / | / | 0.0024 | 0.1 |  | mg/L | 否 | / | / | 是
银川市2023年10月份水环境排污单位监督性监测计划 | 宁夏贺兰珍堡酒庄有限公司 | 水环境 | 葡萄酒制造 |  | 农田灌溉水质标准(GB 5084—2021) | 表 1 农田灌溉水质基本控制项目限值 | 总排口(DW001) | 氯化物（以Cl-计） | 2023-10-08 | / | 18.5 | / | / | 51.2 | 350 |  | mg/L | 否 | / | / | 是
银川市2023年10月份水环境排污单位监督性监测计划 | 宁夏贺兰珍堡酒庄有限公司 | 水环境 | 葡萄酒制造 |  | 农田灌溉水质标准(GB 5084—2021) | 表 1 农田灌溉水质基本控制项目限值,旱地作物 | 总排口(DW001) | 化学需氧量 | 2023-10-08 | / | 18.5 | / | / | 14 | 200 |  | mg/L | 否 | / | / | 是
银川市2023年10月份水环境排污单位监督性监测计划 | 宁夏贺兰珍堡酒庄有限公司 | 水环境 | 葡萄酒制造 |  | 农田灌溉水质标准(GB 5084—2021) | 表 1 农田灌溉水质基本控制项目限值,盐碱土地区 | 总排口(DW001) | 全盐量 | 2023-10-08 | / | 18.5 | / | / | 797 | 2000 |  | mg/L | 否 | / | / | 是
银川市2023年10月份水环境排污单位监督性监测计划 | 宁夏贺兰珍堡酒庄有限公司 | 水环境 | 葡萄酒制造 |  | 农田灌溉水质标准(GB 5084—2021) | 表 1 农田灌溉水质基本控制项目限值 | 总排口(DW001) | 总汞 | 2023-10-08 | / | 18.5 | / | / | <0.00004 | 0.001 |  | mg/L | 否 | / | / | 是
银川市2023年10月份水环境排污单位监督性监测计划 | 宁夏贺兰珍堡酒庄有限公司 | 水环境 | 葡萄酒制造 |  | 农田灌溉水质标准(GB 5084—2021) | 表 1 农田灌溉水质基本控制项目限值 | 总排口(DW001) | pH值 | 2023-10-08 | / | 18.5 | / | / | 8.1 | 8.5 | 5.5 | 无量纲 | 否 | / | / | 是
银川市2023年10月份水环境排污单位监督性监测计划 | 宁夏贺兰珍堡酒庄有限公司 | 水环境 | 葡萄酒制造 |  | 农田灌溉水质标准(GB 5084—2021) | 表 1 农田灌溉水质基本控制项目限值 | 总排口(DW001) | 铬（六价） | 2023-10-08 | / | 18.5 | / | / | <0.004 | 0.1 |  | mg/L | 否 | / | / | 是
银川市2023年10月份水环境排污单位监督性监测计划 | 宁夏贺兰珍堡酒庄有限公司 | 水环境 | 葡萄酒制造 |  | 农田灌溉水质标准(GB 5084—2021) | 表 1 农田灌溉水质基本控制项目限值,旱地作物 | 总排口(DW001) | 悬浮物 | 2023-10-08 | / | 18.5 | / | / | 5 | 100 |  | mg/L | 否 | / | / | 是
银川市2023年10月份水环境排污单位监督性监测计划 | 宁夏贺兰珍堡酒庄有限公司 | 水环境 | 葡萄酒制造 |  | 农田灌溉水质标准(GB 5084—2021) | 表 1 农田灌溉水质基本控制项目限值,旱地作物 | 总排口(DW001) | 五日生化需氧量（BOD5） | 2023-10-08 | / | 18.5 | / | / | 3.4 | 100 |  | mg/L | 否 | / | / | 是
银川市2023年10月份水环境排污单位监督性监测计划 | 宁夏贺兰珍堡酒庄有限公司 | 水环境 | 葡萄酒制造 |  | 农田灌溉水质标准(GB 5084—2021) | 表 1 农田灌溉水质基本控制项目限值 | 总排口(DW001) | 总镉 | 2023-10-08 | / | 18.5 | / | / | <0.005 | 0.01 |  | mg/L | 否 | / | / | 是
银川市2023年10月份水环境排污单位监督性监测计划 | 宁夏贺兰珍堡酒庄有限公司 | 水环境 | 葡萄酒制造 |  | 农田灌溉水质标准(GB 5084—2021) | 表 1 农田灌溉水质基本控制项目限值,旱地作物 | 总排口(DW001) | 粪大肠菌群数 | 2023-10-08 | / | 18.5 | / | / | <10 | 40000 |  | MPN/L | 否 | / | / | 是
银川市2023年10月份水环境排污单位监督性监测计划 | 宁夏福海葡萄酒有限公司 |  | 葡萄酒制造 |  | 农田灌溉水质标准(GB 5084—2021) | 表 1 农田灌溉水质基本控制项目限值 | 总排口(DW001) | 氯化物（以Cl-计） | 2023-10-08 | / | 17.6 | / | / | 102 | 350 |  | mg/L | 否 | / | / | 是
银川市2023年10月份水环境排污单位监督性监测计划 | 宁夏福海葡萄酒有限公司 |  | 葡萄酒制造 |  | 农田灌溉水质标准(GB 5084—2021) | 表 1 农田灌溉水质基本控制项目限值 | 总排口(DW001) | 总镉 | 2023-10-08 | / | 17.6 | / | / | <0.005 | 0.01 |  | mg/L | 否 | / | / | 是
银川市2023年10月份水环境排污单位监督性监测计划 | 宁夏福海葡萄酒有限公司 |  | 葡萄酒制造 |  | 农田灌溉水质标准(GB 5084—2021) | 表 1 农田灌溉水质基本控制项目限值,旱地作物 | 总排口(DW001) | 粪大肠菌群数 | 2023-10-08 | / | 17.6 | / | / | 2000 | 40000 |  | MPN/L | 否 | / | / | 是
银川市2023年10月份水环境排污单位监督性监测计划 | 宁夏福海葡萄酒有限公司 |  | 葡萄酒制造 |  | 农田灌溉水质标准(GB 5084—2021) | 表 1 农田灌溉水质基本控制项目限值,旱地作物 | 总排口(DW001) | 阴离子表面活性剂 | 2023-10-08 | / | 17.6 | / | / | <0.05 | 8 |  | mg/L | 否 | / | / | 是
银川市2023年10月份水环境排污单位监督性监测计划 | 宁夏福海葡萄酒有限公司 |  | 葡萄酒制造 |  | 农田灌溉水质标准(GB 5084—2021) | 表 1 农田灌溉水质基本控制项目限值 | 总排口(DW001) | 硫化物 | 2023-10-08 | / | 17.6 | / | / | <0.01 | 1 |  | mg/L | 否 | / | / | 是
银川市2023年10月份水环境排污单位监督性监测计划 | 宁夏福海葡萄酒有限公司 |  | 葡萄酒制造 |  | 农田灌溉水质标准(GB 5084—2021) | 表 1 农田灌溉水质基本控制项目限值 | 总排口(DW001) | 水温 | 2023-10-08 | / | 17.6 | / | / | 17.6 | 35 |  | °C | 否 | / | / | 是
银川市2023年10月份水环境排污单位监督性监测计划 | 宁夏福海葡萄酒有限公司 |  | 葡萄酒制造 |  | 农田灌溉水质标准(GB 5084—2021) | 表 1 农田灌溉水质基本控制项目限值,旱地作物 | 总排口(DW001) | 五日生化需氧量（BOD5） | 2023-10-08 | / | 17.6 | / | / | 1.8 | 100 |  | mg/L | 否 | / | / | 是
银川市2023年10月份水环境排污单位监督性监测计划 | 宁夏福海葡萄酒有限公司 |  | 葡萄酒制造 |  | 农田灌溉水质标准(GB 5084—2021) | 表 1 农田灌溉水质基本控制项目限值,旱地作物 | 总排口(DW001) | 悬浮物 | 2023-10-08 | / | 17.6 | / | / | <4 | 100 |  | mg/L | 否 | / | / | 是
银川市2023年10月份水环境排污单位监督性监测计划 | 宁夏福海葡萄酒有限公司 |  | 葡萄酒制造 |  | 农田灌溉水质标准(GB 5084—2021) | 表 1 农田灌溉水质基本控制项目限值 | 总排口(DW001) | 总汞 | 2023-10-08 | / | 17.6 | / | / | <0.00004 | 0.001 |  | mg/L | 否 | / | / | 是
银川市2023年10月份水环境排污单位监督性监测计划 | 宁夏福海葡萄酒有限公司 |  | 葡萄酒制造 |  | 农田灌溉水质标准(GB 5084—2021) | 表 1 农田灌溉水质基本控制项目限值 | 总排口(DW001) | pH值 | 2023-10-08 | / | 17.6 | / | / | 7.9 | 8.5 | 5.5 | 无量纲 | 否 | / | / | 是
银川市2023年10月份水环境排污单位监督性监测计划 | 宁夏福海葡萄酒有限公司 |  | 葡萄酒制造 |  | 农田灌溉水质标准(GB 5084—2021) | 表 1 农田灌溉水质基本控制项目限值,旱地作物 | 总排口(DW001) | 总砷 | 2023-10-08 | / | 17.6 | / | / | 0.0007 | 0.1 |  | mg/L | 否 | / | / | 是
银川市2023年10月份水环境排污单位监督性监测计划 | 宁夏福海葡萄酒有限公司 |  | 葡萄酒制造 |  | 农田灌溉水质标准(GB 5084—2021) | 表 1 农田灌溉水质基本控制项目限值 | 总排口(DW001) | 总铅 | 2023-10-08 | / | 17.6 | / | / | <0.07 | 0.2 |  | mg/L | 否 | / | / | 是
银川市2023年10月份水环境排污单位监督性监测计划 | 宁夏福海葡萄酒有限公司 |  | 葡萄酒制造 |  | 农田灌溉水质标准(GB 5084—2021) | 表 1 农田灌溉水质基本控制项目限值,旱地作物 | 总排口(DW001) | 化学需氧量 | 2023-10-08 | / | 17.6 | / | / | 8 | 200 |  | mg/L | 否 | / | / | 是
银川市2023年10月份水环境排污单位监督性监测计划 | 宁夏福海葡萄酒有限公司 |  | 葡萄酒制造 |  | 农田灌溉水质标准(GB 5084—2021) | 表 1 农田灌溉水质基本控制项目限值 | 总排口(DW001) | 铬（六价） | 2023-10-08 | / | 17.6 | / | / | <0.004 | 0.1 |  | mg/L | 否 | / | / | 是
银川市2023年10月份水环境排污单位监督性监测计划 | 宁夏福海葡萄酒有限公司 |  | 葡萄酒制造 |  | 农田灌溉水质标准(GB 5084—2021) | 表 1 农田灌溉水质基本控制项目限值,盐碱土地区 | 总排口(DW001) | 全盐量 | 2023-10-08 | / | 17.6 | / | / | 986 | 2000 |  | mg/L | 否 | / | / | 是
银川市2023年10月份水环境排污单位监督性监测计划 | 宁夏留世葡萄酒庄有限公司 |  | 葡萄酒制造 |  | 农田灌溉水质标准(GB 5084—2021) | 表 1 农田灌溉水质基本控制项目限值 | 总排口(DW001) | 铬（六价） | 2023-10-09 | / | 18.8 | / | / | <0.004 | 0.1 |  | mg/L | 否 | / | / | 是
银川市2023年10月份水环境排污单位监督性监测计划 | 宁夏留世葡萄酒庄有限公司 |  | 葡萄酒制造 |  | 农田灌溉水质标准(GB 5084—2021) | 表 1 农田灌溉水质基本控制项目限值,盐碱土地区 | 总排口(DW001) | 全盐量 | 2023-10-09 | / | 18.8 | / | / | 989 | 2000 |  | mg/L | 否 | / | / | 是
银川市2023年10月份水环境排污单位监督性监测计划 | 宁夏留世葡萄酒庄有限公司 |  | 葡萄酒制造 |  | 农田灌溉水质标准(GB 5084—2021) | 表 1 农田灌溉水质基本控制项目限值 | 总排口(DW001) | 总汞 | 2023-10-09 | / | 18.8 | / | / | <0.00004 | 0.001 |  | mg/L | 否 | / | / | 是
银川市2023年10月份水环境排污单位监督性监测计划 | 宁夏留世葡萄酒庄有限公司 |  | 葡萄酒制造 |  | 农田灌溉水质标准(GB 5084—2021) | 表 1 农田灌溉水质基本控制项目限值,旱地作物 | 总排口(DW001) | 粪大肠菌群数 | 2023-10-09 | / | 18.8 | / | / | 7400 | 40000 |  | MPN/L | 否 | / | / | 是
银川市2023年10月份水环境排污单位监督性监测计划 | 宁夏留世葡萄酒庄有限公司 |  | 葡萄酒制造 |  | 农田灌溉水质标准(GB 5084—2021) | 表 1 农田灌溉水质基本控制项目限值,旱地作物 | 总排口(DW001) | 化学需氧量 | 2023-10-09 | / | 18.8 | / | / | 3432 | 200 |  | mg/L | 是 | 16.16 |  | 是
银川市2023年10月份水环境排污单位监督性监测计划 | 宁夏留世葡萄酒庄有限公司 |  | 葡萄酒制造 |  | 农田灌溉水质标准(GB 5084—2021) | 表 1 农田灌溉水质基本控制项目限值 | 总排口(DW001) | 水温 | 2023-10-09 | / | 18.8 | / | / | 18.8 | 35 |  | °C | 否 | / | / | 是
银川市2023年10月份水环境排污单位监督性监测计划 | 宁夏留世葡萄酒庄有限公司 |  | 葡萄酒制造 |  | 农田灌溉水质标准(GB 5084—2021) | 表 1 农田灌溉水质基本控制项目限值 | 总排口(DW001) | 总镉 | 2023-10-09 | / | 18.8 | / | / | <0.005 | 0.01 |  | mg/L | 否 | / | / | 是
银川市2023年10月份水环境排污单位监督性监测计划 | 宁夏留世葡萄酒庄有限公司 |  | 葡萄酒制造 |  | 农田灌溉水质标准(GB 5084—2021) | 表 1 农田灌溉水质基本控制项目限值,旱地作物 | 总排口(DW001) | 悬浮物 | 2023-10-09 | / | 18.8 | / | / | 48 | 100 |  | mg/L | 否 | / | / | 是
银川市2023年10月份水环境排污单位监督性监测计划 | 宁夏留世葡萄酒庄有限公司 |  | 葡萄酒制造 |  | 农田灌溉水质标准(GB 5084—2021) | 表 1 农田灌溉水质基本控制项目限值 | 总排口(DW001) | 总铅 | 2023-10-09 | / | 18.8 | / | / | <0.07 | 0.2 |  | mg/L | 否 | / | / | 是
银川市2023年10月份水环境排污单位监督性监测计划 | 宁夏留世葡萄酒庄有限公司 |  | 葡萄酒制造 |  | 农田灌溉水质标准(GB 5084—2021) | 表 1 农田灌溉水质基本控制项目限值 | 总排口(DW001) | pH值 | 2023-10-09 | / | 18.8 | / | / | 7.1 | 8.5 | 5.5 | 无量纲 | 否 | / | / | 是
银川市2023年10月份水环境排污单位监督性监测计划 | 宁夏留世葡萄酒庄有限公司 |  | 葡萄酒制造 |  | 农田灌溉水质标准(GB 5084—2021) | 表 1 农田灌溉水质基本控制项目限值,旱地作物 | 总排口(DW001) | 五日生化需氧量（BOD5） | 2023-10-09 | / | 18.8 | / | / | 902 | 100 |  | mg/L | 是 | 8.02 |  | 是
银川市2023年10月份水环境排污单位监督性监测计划 | 宁夏留世葡萄酒庄有限公司 |  | 葡萄酒制造 |  | 农田灌溉水质标准(GB 5084—2021) | 表 1 农田灌溉水质基本控制项目限值 | 总排口(DW001) | 氯化物（以Cl-计） | 2023-10-09 | / | 18.8 | / | / | 212 | 350 |  | mg/L | 否 | / | / | 是
银川市2023年10月份水环境排污单位监督性监测计划 | 宁夏留世葡萄酒庄有限公司 |  | 葡萄酒制造 |  | 农田灌溉水质标准(GB 5084—2021) | 表 1 农田灌溉水质基本控制项目限值,旱地作物 | 总排口(DW001) | 阴离子表面活性剂 | 2023-10-09 | / | 18.8 | / | / | 0.11 | 8 |  | mg/L | 否 | / | / | 是
银川市2023年10月份水环境排污单位监督性监测计划 | 宁夏留世葡萄酒庄有限公司 |  | 葡萄酒制造 |  | 农田灌溉水质标准(GB 5084—2021) | 表 1 农田灌溉水质基本控制项目限值 | 总排口(DW001) | 硫化物 | 2023-10-09 | / | 18.8 | / | / | 0.10 | 1 |  | mg/L | 否 | / | / | 是
银川市2023年10月份水环境排污单位监督性监测计划 | 宁夏留世葡萄酒庄有限公司 |  | 葡萄酒制造 |  | 农田灌溉水质标准(GB 5084—2021) | 表 1 农田灌溉水质基本控制项目限值,旱地作物 | 总排口(DW001) | 总砷 | 2023-10-09 | / | 18.8 | / | / | <0.0003 | 0.1 |  | mg/L | 否 | / | / | 是
银川市2023年10月份水环境排污单位监督性监测计划 | 宁夏蓝赛葡萄酒业有限公司 |  | 葡萄酒制造 |  | 农田灌溉水质标准(GB 5084—2021) | 表 1 农田灌溉水质基本控制项目限值 | 总排口(DW001) | 硫化物 | 2023-10-08 | / | 17.7 | / | / | <0.01 | 1 |  | mg/L | 否 | / | / | 是
银川市2023年10月份水环境排污单位监督性监测计划 | 宁夏蓝赛葡萄酒业有限公司 |  | 葡萄酒制造 |  | 农田灌溉水质标准(GB 5084—2021) | 表 1 农田灌溉水质基本控制项目限值,旱地作物 | 总排口(DW001) | 悬浮物 | 2023-10-08 | / | 17.7 | / | / | <4 | 100 |  | mg/L | 否 | / | / | 是
银川市2023年10月份水环境排污单位监督性监测计划 | 宁夏蓝赛葡萄酒业有限公司 |  | 葡萄酒制造 |  | 农田灌溉水质标准(GB 5084—2021) | 表 1 农田灌溉水质基本控制项目限值,旱地作物 | 总排口(DW001) | 总砷 | 2023-10-08 | / | 17.7 | / | / | 0.0005 | 0.1 |  | mg/L | 否 | / | / | 是
银川市2023年10月份水环境排污单位监督性监测计划 | 宁夏蓝赛葡萄酒业有限公司 |  | 葡萄酒制造 |  | 农田灌溉水质标准(GB 5084—2021) | 表 1 农田灌溉水质基本控制项目限值 | 总排口(DW001) | 水温 | 2023-10-08 | / | 17.7 | / | / | 17.7 | 35 |  | °C | 否 | / | / | 是
银川市2023年10月份水环境排污单位监督性监测计划 | 宁夏蓝赛葡萄酒业有限公司 |  | 葡萄酒制造 |  | 农田灌溉水质标准(GB 5084—2021) | 表 1 农田灌溉水质基本控制项目限值,旱地作物 | 总排口(DW001) | 阴离子表面活性剂 | 2023-10-08 | / | 17.7 | / | / | 0.05 | 8 |  | mg/L | 否 | / | / | 是
银川市2023年10月份水环境排污单位监督性监测计划 | 宁夏蓝赛葡萄酒业有限公司 |  | 葡萄酒制造 |  | 农田灌溉水质标准(GB 5084—2021) | 表 1 农田灌溉水质基本控制项目限值 | 总排口(DW001) | 总镉 | 2023-10-08 | / | 17.7 | / | / | <0.005 | 0.01 |  | mg/L | 否 | / | / | 是
银川市2023年10月份水环境排污单位监督性监测计划 | 宁夏蓝赛葡萄酒业有限公司 |  | 葡萄酒制造 |  | 农田灌溉水质标准(GB 5084—2021) | 表 1 农田灌溉水质基本控制项目限值,旱地作物 | 总排口(DW001) | 粪大肠菌群数 | 2023-10-08 | / | 17.7 | / | / | <10 | 40000 |  | MPN/L | 否 | / | / | 是
银川市2023年10月份水环境排污单位监督性监测计划 | 宁夏蓝赛葡萄酒业有限公司 |  | 葡萄酒制造 |  | 农田灌溉水质标准(GB 5084—2021) | 表 1 农田灌溉水质基本控制项目限值,旱地作物 | 总排口(DW001) | 五日生化需氧量（BOD5） | 2023-10-08 | / | 17.7 | / | / | 3.2 | 100 |  | mg/L | 否 | / | / | 是
银川市2023年10月份水环境排污单位监督性监测计划 | 宁夏蓝赛葡萄酒业有限公司 |  | 葡萄酒制造 |  | 农田灌溉水质标准(GB 5084—2021) | 表 1 农田灌溉水质基本控制项目限值 | 总排口(DW001) | pH值 | 2023-10-08 | / | 17.7 | / | / | 8.4 | 8.5 | 5.5 | 无量纲 | 否 | / | / | 是
银川市2023年10月份水环境排污单位监督性监测计划 | 宁夏蓝赛葡萄酒业有限公司 |  | 葡萄酒制造 |  | 农田灌溉水质标准(GB 5084—2021) | 表 1 农田灌溉水质基本控制项目限值 | 总排口(DW001) | 总汞 | 2023-10-08 | / | 17.7 | / | / | <0.00004 | 0.001 |  | mg/L | 否 | / | / | 是
银川市2023年10月份水环境排污单位监督性监测计划 | 宁夏蓝赛葡萄酒业有限公司 |  | 葡萄酒制造 |  | 农田灌溉水质标准(GB 5084—2021) | 表 1 农田灌溉水质基本控制项目限值 | 总排口(DW001) | 铬（六价） | 2023-10-08 | / | 17.7 | / | / | <0.004 | 0.1 |  | mg/L | 否 | / | / | 是
银川市2023年10月份水环境排污单位监督性监测计划 | 宁夏蓝赛葡萄酒业有限公司 |  | 葡萄酒制造 |  | 农田灌溉水质标准(GB 5084—2021) | 表 1 农田灌溉水质基本控制项目限值,盐碱土地区 | 总排口(DW001) | 全盐量 | 2023-10-08 | / | 17.7 | / | / | 531 | 2000 |  | mg/L | 否 | / | / | 是
银川市2023年10月份水环境排污单位监督性监测计划 | 宁夏蓝赛葡萄酒业有限公司 |  | 葡萄酒制造 |  | 农田灌溉水质标准(GB 5084—2021) | 表 1 农田灌溉水质基本控制项目限值,旱地作物 | 总排口(DW001) | 化学需氧量 | 2023-10-08 | / | 17.7 | / | / | 10 | 200 |  | mg/L | 否 | / | / | 是
银川市2023年10月份水环境排污单位监督性监测计划 | 宁夏蓝赛葡萄酒业有限公司 |  | 葡萄酒制造 |  | 农田灌溉水质标准(GB 5084—2021) | 表 1 农田灌溉水质基本控制项目限值 | 总排口(DW001) | 氯化物（以Cl-计） | 2023-10-08 | / | 17.7 | / | / | 100 | 350 |  | mg/L | 否 | / | / | 是
银川市2023年10月份水环境排污单位监督性监测计划 | 宁夏蓝赛葡萄酒业有限公司 |  | 葡萄酒制造 |  | 农田灌溉水质标准(GB 5084—2021) | 表 1 农田灌溉水质基本控制项目限值 | 总排口(DW001) | 总铅 | 2023-10-08 | / | 17.7 | / | / | <0.07 | 0.2 |  | mg/L | 否 | / | / | 是
银川市2023年10月份水环境排污单位监督性监测计划 | 银川新牛葡萄酒庄园有限公司 |  | 葡萄酒制造 |  | 农田灌溉水质标准(GB 5084—2021) | 表 1 农田灌溉水质基本控制项目限值,盐碱土地区 | 总排口(DW001) | 全盐量 | 2023-10-10 | / | 19.6 | / | / | 682 | 2000 |  | mg/L | 否 | / | / | 是
银川市2023年10月份水环境排污单位监督性监测计划 | 银川新牛葡萄酒庄园有限公司 |  | 葡萄酒制造 |  | 农田灌溉水质标准(GB 5084—2021) | 表 1 农田灌溉水质基本控制项目限值 | 总排口(DW001) | 铬（六价） | 2023-10-10 | / | 19.6 | / | / | <0.004 | 0.1 |  | mg/L | 否 | / | / | 是
银川市2023年10月份水环境排污单位监督性监测计划 | 银川新牛葡萄酒庄园有限公司 |  | 葡萄酒制造 |  | 农田灌溉水质标准(GB 5084—2021) | 表 1 农田灌溉水质基本控制项目限值,旱地作物 | 总排口(DW001) | 粪大肠菌群数 | 2023-10-10 | / | 19.6 | / | / | 4300 | 40000 |  | MPN/L | 否 | / | / | 是
银川市2023年10月份水环境排污单位监督性监测计划 | 银川新牛葡萄酒庄园有限公司 |  | 葡萄酒制造 |  | 农田灌溉水质标准(GB 5084—2021) | 表 1 农田灌溉水质基本控制项目限值 | 总排口(DW001) | 总铅 | 2023-10-10 | / | 19.6 | / | / | <0.07 | 0.2 |  | mg/L | 否 | / | / | 是
银川市2023年10月份水环境排污单位监督性监测计划 | 银川新牛葡萄酒庄园有限公司 |  | 葡萄酒制造 |  | 农田灌溉水质标准(GB 5084—2021) | 表 1 农田灌溉水质基本控制项目限值,旱地作物 | 总排口(DW001) | 化学需氧量 | 2023-10-10 | / | 19.6 | / | / | 26 | 200 |  | mg/L | 否 | / | / | 是
银川市2023年10月份水环境排污单位监督性监测计划 | 银川新牛葡萄酒庄园有限公司 |  | 葡萄酒制造 |  | 农田灌溉水质标准(GB 5084—2021) | 表 1 农田灌溉水质基本控制项目限值 | 总排口(DW001) | pH值 | 2023-10-10 | / | 19.6 | / | / | 7.9 | 8.5 | 5.5 | 无量纲 | 否 | / | / | 是
银川市2023年10月份水环境排污单位监督性监测计划 | 银川新牛葡萄酒庄园有限公司 |  | 葡萄酒制造 |  | 农田灌溉水质标准(GB 5084—2021) | 表 1 农田灌溉水质基本控制项目限值 | 总排口(DW001) | 水温 | 2023-10-10 | / | 19.6 | / | / | 19.6 | 35 |  | °C | 否 | / | / | 是
银川市2023年10月份水环境排污单位监督性监测计划 | 银川新牛葡萄酒庄园有限公司 |  | 葡萄酒制造 |  | 农田灌溉水质标准(GB 5084—2021) | 表 1 农田灌溉水质基本控制项目限值,旱地作物 | 总排口(DW001) | 阴离子表面活性剂 | 2023-10-10 | / | 19.6 | / | / | 0.11 | 8 |  | mg/L | 否 | / | / | 是
银川市2023年10月份水环境排污单位监督性监测计划 | 银川新牛葡萄酒庄园有限公司 |  | 葡萄酒制造 |  | 农田灌溉水质标准(GB 5084—2021) | 表 1 农田灌溉水质基本控制项目限值 | 总排口(DW001) | 氯化物（以Cl-计） | 2023-10-10 | / | 19.6 | / | / | 114 | 350 |  | mg/L | 否 | / | / | 是
银川市2023年10月份水环境排污单位监督性监测计划 | 银川新牛葡萄酒庄园有限公司 |  | 葡萄酒制造 |  | 农田灌溉水质标准(GB 5084—2021) | 表 1 农田灌溉水质基本控制项目限值 | 总排口(DW001) | 总汞 | 2023-10-10 | / | 19.6 | / | / | <0.00004 | 0.001 |  | mg/L | 否 | / | / | 是
银川市2023年10月份水环境排污单位监督性监测计划 | 银川新牛葡萄酒庄园有限公司 |  | 葡萄酒制造 |  | 农田灌溉水质标准(GB 5084—2021) | 表 1 农田灌溉水质基本控制项目限值 | 总排口(DW001) | 总镉 | 2023-10-10 | / | 19.6 | / | / | <0.005 | 0.01 |  | mg/L | 否 | / | / | 是
银川市2023年10月份水环境排污单位监督性监测计划 | 银川新牛葡萄酒庄园有限公司 |  | 葡萄酒制造 |  | 农田灌溉水质标准(GB 5084—2021) | 表 1 农田灌溉水质基本控制项目限值 | 总排口(DW001) | 硫化物 | 2023-10-10 | / | 19.6 | / | / | <0.01 | 1 |  | mg/L | 否 | / | / | 是
银川市2023年10月份水环境排污单位监督性监测计划 | 银川新牛葡萄酒庄园有限公司 |  | 葡萄酒制造 |  | 农田灌溉水质标准(GB 5084—2021) | 表 1 农田灌溉水质基本控制项目限值,旱地作物 | 总排口(DW001) | 悬浮物 | 2023-10-10 | / | 19.6 | / | / | <4 | 100 |  | mg/L | 否 | / | / | 是
银川市2023年10月份水环境排污单位监督性监测计划 | 银川新牛葡萄酒庄园有限公司 |  | 葡萄酒制造 |  | 农田灌溉水质标准(GB 5084—2021) | 表 1 农田灌溉水质基本控制项目限值,旱地作物 | 总排口(DW001) | 总砷 | 2023-10-10 | / | 19.6 | / | / | 0.0019 | 0.1 |  | mg/L | 否 | / | / | 是
银川市2023年10月份水环境排污单位监督性监测计划 | 银川新牛葡萄酒庄园有限公司 |  | 葡萄酒制造 |  | 农田灌溉水质标准(GB 5084—2021) | 表 1 农田灌溉水质基本控制项目限值,旱地作物 | 总排口(DW001) | 五日生化需氧量（BOD5） | 2023-10-10 | / | 19.6 | / | / | 5.8 | 100 |  | mg/L | 否 | / | / | 是
银川市2023年11月份水环境排污单位监督性监测计划 | 银川川泽生态环境有限公司 | 水环境 | 污水处理及其再生利用 |  | 城镇污水处理厂污染物排放标准[国标](GB18918-2002) | （表1）基本控制项目最高允许排放浓度（日均值）,一级标准（水温＞12℃或≤12℃）,A标准,通用 | 总排口(DW001) | 总氮（以N计） | 2023-11-09 | / | 12.5 | / | 67.6 | 9.46 | 15 |  | mg/L | 否 | / | / | 是
银川市2023年11月份水环境排污单位监督性监测计划 | 银川川泽生态环境有限公司 | 水环境 | 污水处理及其再生利用 |  | 城镇污水处理厂污染物排放标准[国标](GB18918-2002) | （表1）基本控制项目最高允许排放浓度（日均值）,一级标准（水温＞12℃或≤12℃）,A标准,通用 | 总排口(DW001) | 氨氮（NH3-N） | 2023-11-09 | / | 12.5 | / | 44.4 | 0.194 | 5;8 |  | mg/L | 否 | / | / | 否
银川市2023年11月份水环境排污单位监督性监测计划 | 银川川泽生态环境有限公司 | 水环境 | 污水处理及其再生利用 |  | 城镇污水处理厂污染物排放标准[国标](GB18918-2002) | （表1）基本控制项目最高允许排放浓度（日均值）,一级标准（水温＞12℃或≤12℃）,A标准,2006年1月1日后建设 | 总排口(DW001) | 总磷（以P计） | 2023-11-09 | / | 12.5 | / | 6.20 | 0.33 | 0.5 |  | mg/L | 否 | / | / | 是
银川市2023年11月份水环境排污单位监督性监测计划 | 银川川泽生态环境有限公司 | 水环境 | 污水处理及其再生利用 |  | 城镇污水处理厂污染物排放标准[国标](GB18918-2002) | （表1）基本控制项目最高允许排放浓度（日均值）,一级标准（水温＞12℃或≤12℃）,A标准,通用 | 总排口(DW001) | pH值 | 2023-11-09 | / | 12.5 | / |  | 6.9 | 9 | 6 | 无量纲 | 否 | / | / | 是
银川市2023年11月份水环境排污单位监督性监测计划 | 银川川泽生态环境有限公司 | 水环境 | 污水处理及其再生利用 |  | 城镇污水处理厂污染物排放标准[国标](GB18918-2002) | （表1）基本控制项目最高允许排放浓度（日均值）,一级标准（水温＞12℃或≤12℃）,A标准,通用 | 总排口(DW001) | 化学需氧量 | 2023-11-09 | / | 12.5 | / | 776 | 26 | 50 |  | mg/L | 否 | / | / | 是
银川市2023年11月份水环境排污单位监督性监测计划 | 灵武市金科环境技术有限公司（灵武市生态纺织园综合污水处理厂） |  | 污水处理及其再生利用 |  | 纺织染整工业水污染物排放标准(GB4287-2012) | （表1）现有企业水污染物排放浓度限值及单位产品基准排水量,企业废水总排放口,间接排放,通用 | 总排口(DW001) | 可吸附有机卤素化合物（AOX） | 2023-11-20 | / | 24.2 | / | / | <0.015 | 15 |  | mg/L | 否 | / | / | 是
银川市2023年11月份水环境排污单位监督性监测计划 | 灵武市金科环境技术有限公司（灵武市生态纺织园综合污水处理厂） |  | 污水处理及其再生利用 |  | 纺织染整工业水污染物排放标准(GB4287-2012) | （表2）新建企业水污染物排放浓度限值及单位产品基准排水量,企业废水总排放口,间接排放,通用 | 总排口(DW001) | 硫化物 | 2023-11-06 | / | 24.2 | / | / | <0.01 | 0.5 |  | mg/L | 否 | / | / | 是
银川市2023年11月份水环境排污单位监督性监测计划 | 灵武市金科环境技术有限公司（灵武市生态纺织园综合污水处理厂） |  | 污水处理及其再生利用 |  | 纺织染整工业水污染物排放标准(GB4287-2012) | （表2）新建企业水污染物排放浓度限值及单位产品基准排水量,企业废水总排放口,间接排放,通用 | 总排口(DW001) | 总锑 | 2023-11-06 | / | 24.2 | / | / | 0.0010 | 0.10 |  | mg/L | 否 | / | / | 是
银川市2023年11月份水环境排污单位监督性监测计划 | 灵武市金科环境技术有限公司（灵武市生态纺织园综合污水处理厂） |  | 污水处理及其再生利用 |  | 纺织染整工业水污染物排放标准(GB4287-2012) | （表2）新建企业水污染物排放浓度限值及单位产品基准排水量,企业废水总排放口,间接排放,通用 | 总排口(DW001) | 二氧化氯 | 2023-11-06 | / | 24.2 | / | / | <0.09 | 0.5 |  | mg/L | 否 | / | / | 是
银川市2023年11月份水环境排污单位监督性监测计划 | 灵武市金科环境技术有限公司（灵武市生态纺织园综合污水处理厂） |  | 污水处理及其再生利用 |  | 纺织染整工业水污染物排放标准(GB4287-2012) | （表2）新建企业水污染物排放浓度限值及单位产品基准排水量,企业废水总排放口,间接排放,非蜡染行业间接排放 | 总排口(DW001) | 氨氮（NH3-N） | 2023-11-06 | / | 24.2 | / | / | 0.079 | 20 |  | mg/L | 否 | / | / | 是
银川市2023年11月份水环境排污单位监督性监测计划 | 灵武市金科环境技术有限公司（灵武市生态纺织园综合污水处理厂） |  | 污水处理及其再生利用 |  | 纺织染整工业水污染物排放标准(GB4287-2012) | （表2）新建企业水污染物排放浓度限值及单位产品基准排水量,企业废水总排放口,间接排放,通用 | 总排口(DW001) | 化学需氧量 | 2023-11-06 | / | 24.2 | / | / | 73 | 200 |  | mg/L | 否 | / | / | 是
银川市2023年11月份水环境排污单位监督性监测计划 | 灵武市金科环境技术有限公司（灵武市生态纺织园综合污水处理厂） |  | 污水处理及其再生利用 |  | 纺织染整工业水污染物排放标准(GB4287-2012) | （表2）新建企业水污染物排放浓度限值及单位产品基准排水量,企业废水总排放口,间接排放,非蜡染行业间接排放 | 总排口(DW001) | 总氮（以N计） | 2023-11-06 | / | 24.2 | / | / | 14.7 | 30 |  | mg/L | 否 | / | / | 是
银川市2023年11月份水环境排污单位监督性监测计划 | 灵武市金科环境技术有限公司（灵武市生态纺织园综合污水处理厂） |  | 污水处理及其再生利用 |  | 纺织染整工业水污染物排放标准(GB4287-2012) | （表2）新建企业水污染物排放浓度限值及单位产品基准排水量,企业废水总排放口,间接排放,通用 | 总排口(DW001) | 五日生化需氧量（BOD5） | 2023-11-06 | / | 24.2 | / | / | 16.0 | 50 |  | mg/L | 否 | / | / | 是
银川市2023年11月份水环境排污单位监督性监测计划 | 灵武市金科环境技术有限公司（灵武市生态纺织园综合污水处理厂） |  | 污水处理及其再生利用 |  | 纺织染整工业水污染物排放标准(GB4287-2012) | （表2）新建企业水污染物排放浓度限值及单位产品基准排水量,企业废水总排放口,间接排放,通用 | 总排口(DW001) | pH值 | 2023-11-06 | / | 24.2 | / | / | 8.0 | 9 | 6 | 无量纲 | 否 | / | / | 是
银川市2023年11月份水环境排污单位监督性监测计划 | 灵武市金科环境技术有限公司（灵武市生态纺织园综合污水处理厂） |  | 污水处理及其再生利用 |  | 纺织染整工业水污染物排放标准(GB4287-2012) | （表2）新建企业水污染物排放浓度限值及单位产品基准排水量,企业废水总排放口,间接排放,通用 | 总排口(DW001) | 悬浮物 | 2023-11-06 | / | 24.2 | / | / | 48 | 100 |  | mg/L | 否 | / | / | 是
银川市2023年11月份水环境排污单位监督性监测计划 | 灵武市金科环境技术有限公司（灵武市生态纺织园综合污水处理厂） |  | 污水处理及其再生利用 |  | 纺织染整工业水污染物排放标准(GB4287-2012) | （表1）现有企业水污染物排放浓度限值及单位产品基准排水量,企业废水总排放口,间接排放,通用 | 总排口(DW001) | 苯胺类 | 2023-11-06 | / | 24.2 | / | / | 0.06 | 1.0 |  | mg/L | 否 | / | / | 是
银川市2023年11月份水环境排污单位监督性监测计划 | 灵武市金科环境技术有限公司（灵武市生态纺织园综合污水处理厂） |  | 污水处理及其再生利用 |  | 纺织染整工业水污染物排放标准(GB4287-2012) | （表2）新建企业水污染物排放浓度限值及单位产品基准排水量,企业废水总排放口,间接排放,通用 | 总排口(DW001) | 总磷（以P计） | 2023-11-06 | / | 24.2 | / | / | 0.05 | 1.5 |  | mg/L | 否 | / | / | 是
银川市2023年11月份水环境排污单位监督性监测计划 | 灵武市金科环境技术有限公司（灵武市生态纺织园综合污水处理厂） |  | 污水处理及其再生利用 |  | 纺织染整工业水污染物排放标准(GB4287-2012) | （表2）新建企业水污染物排放浓度限值及单位产品基准排水量,企业废水总排放口,间接排放,通用 | 总排口(DW001) | 色度 | 2023-11-06 | / | 24.2 | / | / | 20 | 80 |  | 倍 | 否 | / | / | 是
银川市2023年11月份水环境排污单位监督性监测计划 | 灵武市金科环境技术有限公司（灵武市生态纺织园综合污水处理厂） |  | 污水处理及其再生利用 |  |  |  | 总排口(DW001) | 动植物油 | 2023-11-06 | / | 24.2 | / | / | 0.09 |  |  | mg/L | 否 | / | / | 否
银川市2023年11月份水环境排污单位监督性监测计划 | 蒙牛乳业（宁夏）有限公司 | 水环境 | 液体乳制造 |  | 污水排入城镇下水道水质标准(GB/T31962-2015) | 污水排入城镇下水道水质控制项目限值,A级 | 总排口(DW001) | pH值 | 2023-11-22 | / | 16.5 | 80 | / | 7.5 | 9.5 | 6.5 | 无量纲 | 否 | / | / | 是
银川市2023年11月份水环境排污单位监督性监测计划 | 蒙牛乳业（宁夏）有限公司 | 水环境 | 液体乳制造 |  | 污水排入城镇下水道水质标准(GB/T31962-2015) | 污水排入城镇下水道水质控制项目限值,A级 | 总排口(DW001) | 总氮（以N计） | 2023-11-22 | / | 16.5 | 80 | / | 37.7 | 70 |  | mg/L | 否 | / | / | 是
银川市2023年11月份水环境排污单位监督性监测计划 | 蒙牛乳业（宁夏）有限公司 | 水环境 | 液体乳制造 |  | 污水排入城镇下水道水质标准(GB/T31962-2015) | 污水排入城镇下水道水质控制项目限值,A级 | 总排口(DW001) | 悬浮物 | 2023-11-22 | / | 16.5 | 80 | / | <4 | 400 |  | mg/L | 否 | / | / | 是
银川市2023年11月份水环境排污单位监督性监测计划 | 蒙牛乳业（宁夏）有限公司 | 水环境 | 液体乳制造 |  | 污水排入城镇下水道水质标准(GB/T31962-2015) | 污水排入城镇下水道水质控制项目限值,A级 | 总排口(DW001) | 氨氮（NH3-N） | 2023-11-22 | / | 16.5 | 80 | / | 1.73 | 45 |  | mg/L | 否 | / | / | 是
银川市2023年11月份水环境排污单位监督性监测计划 | 蒙牛乳业（宁夏）有限公司 | 水环境 | 液体乳制造 |  | 污水排入城镇下水道水质标准(GB/T31962-2015) | 污水排入城镇下水道水质控制项目限值,A级 | 总排口(DW001) | 化学需氧量 | 2023-11-22 | / | 16.5 | 80 | / | 18 | 500 |  | mg/L | 否 | / | / | 是
银川市2023年11月份水环境排污单位监督性监测计划 | 蒙牛乳业（宁夏）有限公司 | 水环境 | 液体乳制造 |  | 污水排入城镇下水道水质标准(GB/T31962-2015) | 污水排入城镇下水道水质控制项目限值,A级 | 总排口(DW001) | 五日生化需氧量（BOD5） | 2023-11-22 | / | 16.5 | 80 | / | 4.2 | 350 |  | mg/L | 否 | / | / | 是
银川市2023年11月份水环境排污单位监督性监测计划 | 蒙牛乳业（宁夏）有限公司 | 水环境 | 液体乳制造 |  | 污水排入城镇下水道水质标准(GB/T31962-2015) | 污水排入城镇下水道水质控制项目限值,A级 | 总排口(DW001) | 总磷（以P计） | 2023-11-22 | / | 16.5 | 80 | / | 2.27 | 8 |  | mg/L | 否 | / | / | 是
银川市2023年11月份水环境排污单位监督性监测计划 | 蒙牛乳业（宁夏）有限公司 | 水环境 | 液体乳制造 |  | 污水排入城镇下水道水质标准(GB/T31962-2015) | 污水排入城镇下水道水质控制项目限值,A级 | 总排口(DW001) | 动植物油 | 2023-11-22 | / | 16.5 | 80 | / | 1.01 | 100 |  | mg/L | 否 | / | / | 是
银川市2023年11月份水环境排污单位监督性监测计划 | 永宁博盛水务有限公司 | 水环境 | 污水处理及其再生利用 | 章子湖湿地 | 城镇污水处理厂污染物排放标准[国标](GB18918-2002) | （表1）基本控制项目最高允许排放浓度（日均值）,一级标准（水温＞12℃或≤12℃）,A标准,通用 | 废水监测点1(DW001) | 化学需氧量 | 2023-11-09 | / | / | / | / | 16 | 50 |  | mg/L | 否 | / | / | 是
银川市2023年11月份水环境排污单位监督性监测计划 | 永宁博盛水务有限公司 | 水环境 | 污水处理及其再生利用 | 章子湖湿地 | 城镇污水处理厂污染物排放标准[国标](GB18918-2002) | （表1）基本控制项目最高允许排放浓度（日均值）,一级标准（水温＞12℃或≤12℃）,A标准,通用 | 废水监测点1(DW001) | 氨氮（NH3-N） | 2023-11-09 | / | / | / | / | 1.10 | 5;8 |  | mg/L | 否 | / | / | 否
银川市2023年11月份水环境排污单位监督性监测计划 | 永宁博盛水务有限公司 | 水环境 | 污水处理及其再生利用 | 章子湖湿地 | 城镇污水处理厂污染物排放标准[国标](GB18918-2002) | （表1）基本控制项目最高允许排放浓度（日均值）,一级标准（水温＞12℃或≤12℃）,A标准,通用 | 废水监测点1(DW001) | 总氮（以N计） | 2023-11-09 | / | / | / | / | 9.38 | 15 |  | mg/L | 否 | / | / | 是
银川市2023年11月份水环境排污单位监督性监测计划 | 永宁博盛水务有限公司 | 水环境 | 污水处理及其再生利用 | 章子湖湿地 | 城镇污水处理厂污染物排放标准[国标](GB18918-2002) | （表1）基本控制项目最高允许排放浓度（日均值）,一级标准（水温＞12℃或≤12℃）,A标准,2006年1月1日后建设 | 废水监测点1(DW001) | 总磷（以P计） | 2023-11-09 | / | / | / | / | 0.37 | 0.5 |  | mg/L | 否 | / | / | 是
银川市2023年11月份水环境排污单位监督性监测计划 | 灵武市金科环境技术有限公司（第一污水处理厂） |  | 污水处理及其再生利用 |  | 城镇污水处理厂污染物排放标准[国标](GB18918-2002) | （表1）基本控制项目最高允许排放浓度（日均值）,一级标准（水温＞12℃或≤12℃）,A标准,通用 | 总排口 | 粪大肠菌群数 | 2023-11-28 | / | 11.8 | / | / | <10 | 1000 |  | 个/L | 否 | / | / | 是
银川市2023年11月份水环境排污单位监督性监测计划 | 灵武市金科环境技术有限公司（第一污水处理厂） |  | 污水处理及其再生利用 |  | 城镇污水处理厂污染物排放标准[国标](GB18918-2002) | （表1）基本控制项目最高允许排放浓度（日均值）,一级标准（水温＞12℃或≤12℃）,A标准,通用 | 总排口 | 总镉 | 2023-11-28 | / | 11.8 | / | / | <0.005 | 0.01 |  | mg/L | 否 | / | / | 是
银川市2023年11月份水环境排污单位监督性监测计划 | 灵武市金科环境技术有限公司（第一污水处理厂） |  | 污水处理及其再生利用 |  | 城镇污水处理厂污染物排放标准[国标](GB18918-2002) | （表1）基本控制项目最高允许排放浓度（日均值）,一级标准（水温＞12℃或≤12℃）,A标准,通用 | 总排口 | 总砷 | 2023-11-28 | / | 11.8 | / | / | 0.0004 | 0.1 |  | mg/L | 否 | / | / | 是
银川市2023年11月份水环境排污单位监督性监测计划 | 灵武市金科环境技术有限公司（第一污水处理厂） |  | 污水处理及其再生利用 |  | 城镇污水处理厂污染物排放标准[国标](GB18918-2002) | （表1）基本控制项目最高允许排放浓度（日均值）,一级标准（水温＞12℃或≤12℃）,A标准,通用 | 总排口 | 阴离子表面活性剂 | 2023-11-28 | / | 11.8 | / | / | <0.05 | 0.5 |  | mg/L | 否 | / | / | 是
银川市2023年11月份水环境排污单位监督性监测计划 | 灵武市金科环境技术有限公司（第一污水处理厂） |  | 污水处理及其再生利用 |  | 城镇污水处理厂污染物排放标准[国标](GB18918-2002) | （表1）基本控制项目最高允许排放浓度（日均值）,一级标准（水温＞12℃或≤12℃）,A标准,通用 | 总排口 | 色度 | 2023-11-28 | / | 11.8 | / | / | 2 | 30 |  | 倍 | 否 | / | / | 是
银川市2023年11月份水环境排污单位监督性监测计划 | 灵武市金科环境技术有限公司（第一污水处理厂） |  | 污水处理及其再生利用 |  | 城镇污水处理厂污染物排放标准[国标](GB18918-2002) | （表1）基本控制项目最高允许排放浓度（日均值）,一级标准（水温＞12℃或≤12℃）,A标准,通用 | 总排口 | 总氮（以N计） | 2023-11-28 | / | 11.8 | / | / | 10.8 | 15 |  | mg/L | 否 | / | / | 是
银川市2023年11月份水环境排污单位监督性监测计划 | 灵武市金科环境技术有限公司（第一污水处理厂） |  | 污水处理及其再生利用 |  | 城镇污水处理厂污染物排放标准[国标](GB18918-2002) | （表1）基本控制项目最高允许排放浓度（日均值）,一级标准（水温＞12℃或≤12℃）,A标准,通用 | 总排口 | 石油类 | 2023-11-28 | / | 11.8 | / | / | 0.35 | 1 |  | mg/L | 否 | / | / | 是
银川市2023年11月份水环境排污单位监督性监测计划 | 灵武市金科环境技术有限公司（第一污水处理厂） |  | 污水处理及其再生利用 |  | 城镇污水处理厂污染物排放标准[国标](GB18918-2002) | （表1）基本控制项目最高允许排放浓度（日均值）,一级标准（水温＞12℃或≤12℃）,A标准,通用 | 总排口 | 六价铬 | 2023-11-28 | / | 11.8 | / | / | <0.004 | 0.05 |  | mg/L | 否 | / | / | 是
银川市2023年11月份水环境排污单位监督性监测计划 | 灵武市金科环境技术有限公司（第一污水处理厂） |  | 污水处理及其再生利用 |  | 城镇污水处理厂污染物排放标准[国标](GB18918-2002) | （表1）基本控制项目最高允许排放浓度（日均值）,一级标准（水温＞12℃或≤12℃）,A标准,通用 | 总排口 | pH值 | 2023-11-28 | / | 11.8 | / | / | 7.7 | 9 | 6 | 无量纲 | 否 | / | / | 是
银川市2023年11月份水环境排污单位监督性监测计划 | 灵武市金科环境技术有限公司（第一污水处理厂） |  | 污水处理及其再生利用 |  | 城镇污水处理厂污染物排放标准[国标](GB18918-2002) | （表1）基本控制项目最高允许排放浓度（日均值）,一级标准（水温＞12℃或≤12℃）,A标准,通用 | 总排口 | 五日生化需氧量（BOD5） | 2023-11-28 | / | 11.8 | / | / | 3.9 | 10 |  | mg/L | 否 | / | / | 是
银川市2023年11月份水环境排污单位监督性监测计划 | 灵武市金科环境技术有限公司（第一污水处理厂） |  | 污水处理及其再生利用 |  | 城镇污水处理厂污染物排放标准[国标](GB18918-2002) | （表1）基本控制项目最高允许排放浓度（日均值）,一级标准（水温＞12℃或≤12℃）,A标准,通用 | 总排口 | 化学需氧量 | 2023-11-28 | / | 11.8 | / | 373 | 15 | 50 |  | mg/L | 否 | / | / | 是
银川市2023年11月份水环境排污单位监督性监测计划 | 灵武市金科环境技术有限公司（第一污水处理厂） |  | 污水处理及其再生利用 |  | 城镇污水处理厂污染物排放标准[国标](GB18918-2002) | （表1）基本控制项目最高允许排放浓度（日均值）,一级标准（水温＞12℃或≤12℃）,A标准,通用 | 总排口 | 悬浮物 | 2023-11-28 | / | 11.8 | / |  | <4 | 10 |  | mg/L | 否 | / | / | 是
银川市2023年11月份水环境排污单位监督性监测计划 | 灵武市金科环境技术有限公司（第一污水处理厂） |  | 污水处理及其再生利用 |  | 城镇污水处理厂污染物排放标准[国标](GB18918-2002) | （表1）基本控制项目最高允许排放浓度（日均值）,一级标准（水温＞12℃或≤12℃）,A标准,通用 | 总排口 | 总铬 | 2023-11-28 | / | 11.8 | / |  | <0.03 | 0.1 |  | mg/L | 否 | / | / | 是
银川市2023年11月份水环境排污单位监督性监测计划 | 灵武市金科环境技术有限公司（第一污水处理厂） |  | 污水处理及其再生利用 |  | 城镇污水处理厂污染物排放标准[国标](GB18918-2002) | （表1）基本控制项目最高允许排放浓度（日均值）,一级标准（水温＞12℃或≤12℃）,A标准,通用 | 总排口 | 氨氮（NH3-N） | 2023-11-28 | / | 11.8 | / | 84.4 | 0.093 | 5;8 |  | mg/L | 否 | / | / | 是
银川市2023年11月份水环境排污单位监督性监测计划 | 灵武市金科环境技术有限公司（第一污水处理厂） |  | 污水处理及其再生利用 |  | 城镇污水处理厂污染物排放标准[国标](GB18918-2002) | （表1）基本控制项目最高允许排放浓度（日均值）,一级标准（水温＞12℃或≤12℃）,A标准,通用 | 总排口 | 动植物油 | 2023-11-28 | / | 11.8 | / |  | 0.96 | 1 |  | mg/L | 否 | / | / | 是
银川市2023年11月份水环境排污单位监督性监测计划 | 灵武市金科环境技术有限公司（第一污水处理厂） |  | 污水处理及其再生利用 |  | 城镇污水处理厂污染物排放标准[国标](GB18918-2002) | （表1）基本控制项目最高允许排放浓度（日均值）,一级标准（水温＞12℃或≤12℃）,A标准,通用 | 总排口 | 总铅 | 2023-11-28 | / | 11.8 | / |  | <0.1 | 0.1 |  | mg/L | 否 | / | / | 是
银川市2023年11月份水环境排污单位监督性监测计划 | 灵武市金科环境技术有限公司（第一污水处理厂） |  | 污水处理及其再生利用 |  | 城镇污水处理厂污染物排放标准[国标](GB18918-2002) | （表1）基本控制项目最高允许排放浓度（日均值）,一级标准（水温＞12℃或≤12℃）,A标准,通用 | 总排口 | 总汞 | 2023-11-28 | / | 11.8 | / |  | <0.00004 | 0.001 |  | mg/L | 否 | / | / | 是
银川市2023年11月份水环境排污单位监督性监测计划 | 灵武市金科环境技术有限公司（第一污水处理厂） |  | 污水处理及其再生利用 |  | 城镇污水处理厂污染物排放标准[国标](GB18918-2002) | （表1）基本控制项目最高允许排放浓度（日均值）,一级标准（水温＞12℃或≤12℃）,A标准,2006年1月1日后建设 | 总排口 | 总磷（以P计） | 2023-11-28 | / | 11.8 | / |  | 0.25 | 0.5 |  | mg/L | 否 | / | / | 是
银川市2023年11月份水环境排污单位监督性监测计划 | 灵武市金科环境技术有限公司（第一污水处理厂） |  | 污水处理及其再生利用 |  | 城镇污水处理厂污染物排放标准[国标](GB18918-2002) | （表1）基本控制项目最高允许排放浓度（日均值）,一级标准（水温＞12℃或≤12℃）,A标准,通用 | 总排口 | 烷基汞 | 2023-11-28 | / | 11.8 | / |  | <0.000020 | 0 |  | mg/L | 否 | / | / | 是
银川市2023年11月份水环境排污单位监督性监测计划 | 灵武市住房和城乡建设局 | 水环境 | 污水处理及其再生利用 |  | 城镇污水处理厂污染物排放标准[国标](GB18918-2002) | （表1）基本控制项目最高允许排放浓度（日均值）,一级标准（水温＞12℃或≤12℃）,A标准,通用 | 总排口(DW001) | 总氮（以N计） | 2023-11-28 | / | 11.5 | / |  | 10.4 | 15 |  | mg/L | 否 | / | / | 是
银川市2023年11月份水环境排污单位监督性监测计划 | 灵武市住房和城乡建设局 | 水环境 | 污水处理及其再生利用 |  | 城镇污水处理厂污染物排放标准[国标](GB18918-2002) | （表1）基本控制项目最高允许排放浓度（日均值）,一级标准（水温＞12℃或≤12℃）,A标准,通用 | 总排口(DW001) | pH值 | 2023-11-28 | / | 11.5 | / |  | 7.9 | 9 | 6 | 无量纲 | 否 | / | / | 是
银川市2023年11月份水环境排污单位监督性监测计划 | 灵武市住房和城乡建设局 | 水环境 | 污水处理及其再生利用 |  | 城镇污水处理厂污染物排放标准[国标](GB18918-2002) | （表1）基本控制项目最高允许排放浓度（日均值）,一级标准（水温＞12℃或≤12℃）,A标准,通用 | 总排口(DW001) | 化学需氧量 | 2023-11-28 | / | 11.5 | / | 24 | 10 | 50 |  | mg/L | 否 | / | / | 是
银川市2023年11月份水环境排污单位监督性监测计划 | 灵武市住房和城乡建设局 | 水环境 | 污水处理及其再生利用 |  | 城镇污水处理厂污染物排放标准[国标](GB18918-2002) | （表2）部分一类污染物最高允许排放浓度（日均值） | 总排口(DW001) | 总铬 | 2023-11-28 | / | 11.5 | / |  | <0.03 | 0.1 |  | mg/L | 否 | / | / | 是
银川市2023年11月份水环境排污单位监督性监测计划 | 灵武市住房和城乡建设局 | 水环境 | 污水处理及其再生利用 |  | 城镇污水处理厂污染物排放标准[国标](GB18918-2002) | （表2）部分一类污染物最高允许排放浓度（日均值） | 总排口(DW001) | 总砷 | 2023-11-28 | / | 11.5 | / |  | <0.0003 | 0.1 |  | mg/L | 否 | / | / | 是
银川市2023年11月份水环境排污单位监督性监测计划 | 灵武市住房和城乡建设局 | 水环境 | 污水处理及其再生利用 |  | 城镇污水处理厂污染物排放标准[国标](GB18918-2002) | （表2）部分一类污染物最高允许排放浓度（日均值） | 总排口(DW001) | 总镉 | 2023-11-28 | / | 11.5 | / |  | <0.005 | 0.01 |  | mg/L | 否 | / | / | 是
银川市2023年11月份水环境排污单位监督性监测计划 | 灵武市住房和城乡建设局 | 水环境 | 污水处理及其再生利用 |  | 城镇污水处理厂污染物排放标准[国标](GB18918-2002) | （表1）基本控制项目最高允许排放浓度（日均值）,一级标准（水温＞12℃或≤12℃）,A标准,通用 | 总排口(DW001) | 阴离子表面活性剂 | 2023-11-28 | / | 11.5 | / |  | <0.05 | 0.5 |  | mg/L | 否 | / | / | 是
银川市2023年11月份水环境排污单位监督性监测计划 | 灵武市住房和城乡建设局 | 水环境 | 污水处理及其再生利用 |  | 城镇污水处理厂污染物排放标准[国标](GB18918-2002) | （表1）基本控制项目最高允许排放浓度（日均值）,一级标准（水温＞12℃或≤12℃）,A标准,通用 | 总排口(DW001) | 氨氮（NH3-N） | 2023-11-28 | / | 11.5 | / | 4.91 | 0.043 | 5;8 |  | mg/L | 否 | / | / | 是
银川市2023年11月份水环境排污单位监督性监测计划 | 灵武市住房和城乡建设局 | 水环境 | 污水处理及其再生利用 |  | 城镇污水处理厂污染物排放标准[国标](GB18918-2002) | （表1）基本控制项目最高允许排放浓度（日均值）,一级标准（水温＞12℃或≤12℃）,A标准,通用 | 总排口(DW001) | 色度 | 2023-11-28 | / | 11.5 | / | / | 2 | 30 |  | 倍 | 否 | / | / | 是
银川市2023年11月份水环境排污单位监督性监测计划 | 灵武市住房和城乡建设局 | 水环境 | 污水处理及其再生利用 |  | 城镇污水处理厂污染物排放标准[国标](GB18918-2002) | （表1）基本控制项目最高允许排放浓度（日均值）,一级标准（水温＞12℃或≤12℃）,A标准,通用 | 总排口(DW001) | 石油类 | 2023-11-28 | / | 11.5 | / | / | 0.39 | 1 |  | mg/L | 否 | / | / | 是
银川市2023年11月份水环境排污单位监督性监测计划 | 灵武市住房和城乡建设局 | 水环境 | 污水处理及其再生利用 |  | 城镇污水处理厂污染物排放标准[国标](GB18918-2002) | （表2）部分一类污染物最高允许排放浓度（日均值） | 总排口(DW001) | 烷基汞 | 2023-11-28 | / | 11.5 | / | / | <0.000020 | 0 |  | mg/L | 否 | / | / | 是
银川市2023年11月份水环境排污单位监督性监测计划 | 灵武市住房和城乡建设局 | 水环境 | 污水处理及其再生利用 |  | 城镇污水处理厂污染物排放标准[国标](GB18918-2002) | （表1）基本控制项目最高允许排放浓度（日均值）,一级标准（水温＞12℃或≤12℃）,A标准,通用 | 总排口(DW001) | 五日生化需氧量（BOD5） | 2023-11-28 | / | 11.5 | / | / | 2.4 | 10 |  | mg/L | 否 | / | / | 是
银川市2023年11月份水环境排污单位监督性监测计划 | 灵武市住房和城乡建设局 | 水环境 | 污水处理及其再生利用 |  | 城镇污水处理厂污染物排放标准[国标](GB18918-2002) | （表2）部分一类污染物最高允许排放浓度（日均值） | 总排口(DW001) | 总铅 | 2023-11-28 | / | 11.5 | / | / | <0.1 | 0.1 |  | mg/L | 否 | / | / | 是
银川市2023年11月份水环境排污单位监督性监测计划 | 灵武市住房和城乡建设局 | 水环境 | 污水处理及其再生利用 |  | 城镇污水处理厂污染物排放标准[国标](GB18918-2002) | （表1）基本控制项目最高允许排放浓度（日均值）,一级标准（水温＞12℃或≤12℃）,A标准,通用 | 总排口(DW001) | 粪大肠菌群数 | 2023-11-28 | / | 11.5 | / | / | <10 | 1000 |  | 个/L | 否 | / | / | 是
银川市2023年11月份水环境排污单位监督性监测计划 | 灵武市住房和城乡建设局 | 水环境 | 污水处理及其再生利用 |  | 城镇污水处理厂污染物排放标准[国标](GB18918-2002) | （表2）部分一类污染物最高允许排放浓度（日均值） | 总排口(DW001) | 六价铬 | 2023-11-28 | / | 11.5 | / | / | <0.004 | 0.05 |  | mg/L | 否 | / | / | 是
银川市2023年11月份水环境排污单位监督性监测计划 | 灵武市住房和城乡建设局 | 水环境 | 污水处理及其再生利用 |  | 城镇污水处理厂污染物排放标准[国标](GB18918-2002) | （表2）部分一类污染物最高允许排放浓度（日均值） | 总排口(DW001) | 总汞 | 2023-11-28 | / | 11.5 | / | / | <0.00004 | 0.001 |  | mg/L | 否 | / | / | 是
银川市2023年11月份水环境排污单位监督性监测计划 | 灵武市住房和城乡建设局 | 水环境 | 污水处理及其再生利用 |  | 城镇污水处理厂污染物排放标准[国标](GB18918-2002) | （表1）基本控制项目最高允许排放浓度（日均值）,一级标准（水温＞12℃或≤12℃）,A标准,通用 | 总排口(DW001) | 动植物油 | 2023-11-28 | / | 11.5 | / | / | 0.88 | 1 |  | mg/L | 否 | / | / | 是
银川市2023年11月份水环境排污单位监督性监测计划 | 灵武市住房和城乡建设局 | 水环境 | 污水处理及其再生利用 |  | 城镇污水处理厂污染物排放标准[国标](GB18918-2002) | （表1）基本控制项目最高允许排放浓度（日均值）,一级标准（水温＞12℃或≤12℃）,A标准,2006年1月1日后建设 | 总排口(DW001) | 总磷（以P计） | 2023-11-28 | / | 11.5 | / | / | 0.18 | 0.5 |  | mg/L | 否 | / | / | 是
银川市2023年11月份水环境排污单位监督性监测计划 | 灵武市住房和城乡建设局 | 水环境 | 污水处理及其再生利用 |  | 城镇污水处理厂污染物排放标准[国标](GB18918-2002) | （表1）基本控制项目最高允许排放浓度（日均值）,一级标准（水温＞12℃或≤12℃）,A标准,通用 | 总排口(DW001) | 悬浮物 | 2023-11-28 | / | 11.5 | / | / | <4 | 10 |  | mg/L | 否 | / | / | 是
银川市2023年11月份水环境排污单位监督性监测计划 | 宁夏留世葡萄酒庄有限公司 |  | 葡萄酒制造 |  | 农田灌溉水质标准(GB 5084—2021) | 表 1 农田灌溉水质基本控制项目限值 | 总排口(DW001) | 铬（六价） | 2023-11-30 | / | 8.3 | / | / | <0.004 | 0.1 |  | mg/L | 否 | / | / | 是
银川市2023年11月份水环境排污单位监督性监测计划 | 宁夏留世葡萄酒庄有限公司 |  | 葡萄酒制造 |  | 农田灌溉水质标准(GB 5084—2021) | 表 1 农田灌溉水质基本控制项目限值,盐碱土地区 | 总排口(DW001) | 全盐量 | 2023-11-30 | / | 8.3 | / | / | 989 | 2000 |  | mg/L | 否 | / | / | 是
银川市2023年11月份水环境排污单位监督性监测计划 | 宁夏留世葡萄酒庄有限公司 |  | 葡萄酒制造 |  | 农田灌溉水质标准(GB 5084—2021) | 表 1 农田灌溉水质基本控制项目限值 | 总排口(DW001) | 总汞 | 2023-11-30 | / | 8.3 | / | / | <0.00004 | 0.001 |  | mg/L | 否 | / | / | 是
银川市2023年11月份水环境排污单位监督性监测计划 | 宁夏留世葡萄酒庄有限公司 |  | 葡萄酒制造 |  | 农田灌溉水质标准(GB 5084—2021) | 表 1 农田灌溉水质基本控制项目限值,旱地作物 | 总排口(DW001) | 粪大肠菌群数 | 2023-11-30 | / | 8.3 | / | / | <10 | 40000 |  | MPN/L | 否 | / | / | 是
银川市2023年11月份水环境排污单位监督性监测计划 | 宁夏留世葡萄酒庄有限公司 |  | 葡萄酒制造 |  | 农田灌溉水质标准(GB 5084—2021) | 表 1 农田灌溉水质基本控制项目限值,旱地作物 | 总排口(DW001) | 化学需氧量 | 2023-11-30 | / | 8.3 | / | / | 22 | 200 |  | mg/L | 否 | / | / | 是
银川市2023年11月份水环境排污单位监督性监测计划 | 宁夏留世葡萄酒庄有限公司 |  | 葡萄酒制造 |  | 农田灌溉水质标准(GB 5084—2021) | 表 1 农田灌溉水质基本控制项目限值 | 总排口(DW001) | 水温 | 2023-11-30 | / | 8.3 | / | / | 8.3 | 35 |  | °C | 否 | / | / | 是
银川市2023年11月份水环境排污单位监督性监测计划 | 宁夏留世葡萄酒庄有限公司 |  | 葡萄酒制造 |  | 农田灌溉水质标准(GB 5084—2021) | 表 1 农田灌溉水质基本控制项目限值 | 总排口(DW001) | 总镉 | 2023-11-30 | / | 8.3 | / | / | <0.005 | 0.01 |  | mg/L | 否 | / | / | 是
银川市2023年11月份水环境排污单位监督性监测计划 | 宁夏留世葡萄酒庄有限公司 |  | 葡萄酒制造 |  | 农田灌溉水质标准(GB 5084—2021) | 表 1 农田灌溉水质基本控制项目限值,旱地作物 | 总排口(DW001) | 悬浮物 | 2023-11-30 | / | 8.3 | / | / | <4 | 100 |  | mg/L | 否 | / | / | 是
银川市2023年11月份水环境排污单位监督性监测计划 | 宁夏留世葡萄酒庄有限公司 |  | 葡萄酒制造 |  | 农田灌溉水质标准(GB 5084—2021) | 表 1 农田灌溉水质基本控制项目限值 | 总排口(DW001) | 总铅 | 2023-11-30 | / | 8.3 | / | / | <0.07 | 0.2 |  | mg/L | 否 | / | / | 是
银川市2023年11月份水环境排污单位监督性监测计划 | 宁夏留世葡萄酒庄有限公司 |  | 葡萄酒制造 |  | 农田灌溉水质标准(GB 5084—2021) | 表 1 农田灌溉水质基本控制项目限值 | 总排口(DW001) | pH值 | 2023-11-30 | / | 8.3 | / | / | 8.5 | 8.5 | 5.5 | 无量纲 | 否 | / | / | 是
银川市2023年11月份水环境排污单位监督性监测计划 | 宁夏留世葡萄酒庄有限公司 |  | 葡萄酒制造 |  | 农田灌溉水质标准(GB 5084—2021) | 表 1 农田灌溉水质基本控制项目限值,旱地作物 | 总排口(DW001) | 五日生化需氧量（BOD5） | 2023-11-30 | / | 8.3 | / | / | 5.2 | 100 |  | mg/L | 否 | / | / | 是
银川市2023年11月份水环境排污单位监督性监测计划 | 宁夏留世葡萄酒庄有限公司 |  | 葡萄酒制造 |  | 农田灌溉水质标准(GB 5084—2021) | 表 1 农田灌溉水质基本控制项目限值 | 总排口(DW001) | 氯化物（以Cl-计） | 2023-11-30 | / | 8.3 | / | / | 141 | 350 |  | mg/L | 否 | / | / | 是
银川市2023年11月份水环境排污单位监督性监测计划 | 宁夏留世葡萄酒庄有限公司 |  | 葡萄酒制造 |  | 农田灌溉水质标准(GB 5084—2021) | 表 1 农田灌溉水质基本控制项目限值,旱地作物 | 总排口(DW001) | 阴离子表面活性剂 | 2023-11-30 | / | 8.3 | / | / | 0.16 | 8 |  | mg/L | 否 | / | / | 是
银川市2023年11月份水环境排污单位监督性监测计划 | 宁夏留世葡萄酒庄有限公司 |  | 葡萄酒制造 |  | 农田灌溉水质标准(GB 5084—2021) | 表 1 农田灌溉水质基本控制项目限值 | 总排口(DW001) | 硫化物 | 2023-11-30 | / | 8.3 | / | / | <0.01 | 1 |  | mg/L | 否 | / | / | 是
银川市2023年11月份水环境排污单位监督性监测计划 | 宁夏留世葡萄酒庄有限公司 |  | 葡萄酒制造 |  | 农田灌溉水质标准(GB 5084—2021) | 表 1 农田灌溉水质基本控制项目限值,旱地作物 | 总排口(DW001) | 总砷 | 2023-11-30 | / | 8.3 | / | / | 0.0009 | 0.1 |  | mg/L | 否 | / | / | 是
银川市2023年12月份水环境排污单位监督性监测计划 | 银川市第三人民医院 |  | 综合医院 |  | 医疗机构水污染物排放标准(GB18466-2005) | （表2）综合医疗机构和其他医疗机构水污染物排放限值（日均值）,采用其他消毒方式,预处理标准 | 总排口(DW001) | 总余氯 | 2023-12-13 | / | / | / | / | <0.02 |  |  | mg/L | 否 | / | / | 否
银川市2023年12月份水环境排污单位监督性监测计划 | 银川市第三人民医院 |  | 综合医院 |  | 医疗机构水污染物排放标准(GB18466-2005) | （表2）综合医疗机构和其他医疗机构水污染物排放限值（日均值）,含氯消毒剂,消毒接触池的接触时间大于等于1小时，接触池出口,预处理标准 | 总排口(DW001) | 粪大肠菌群数 | 2023-12-13 | / | / | / | / | 2000 | 5000 |  | MPN/L | 否 | / | / | 是
银川市2023年12月份水环境排污单位监督性监测计划 | 银川市第三人民医院 |  | 综合医院 |  | 医疗机构水污染物排放标准(GB18466-2005) | （表2）综合医疗机构和其他医疗机构水污染物排放限值（日均值）,含氯消毒剂,消毒接触池的接触时间大于等于1小时，接触池出口,预处理标准 | 总排口(DW001) | 化学需氧量 | 2023-12-13 | / | / | / | / | 146 | 250 |  | mg/L | 否 | / | / | 是
银川市2023年11月份大气环境排污单位监督性监测计划 | 银川保绿特生物技术有限公司 |  | 环境卫生管理 |  | 污水排入城镇下水道水质标准(GB/T31962-2015) | 污水排入城镇下水道水质控制项目限值,A级 | 总排口(DW001) | 氨氮（NH3-N） | 2023-11-29 | / | 25.4 | 80 | / | 4.91 | 45 |  | mg/L | 否 | / | / | 是
银川市2023年11月份大气环境排污单位监督性监测计划 | 银川保绿特生物技术有限公司 |  | 环境卫生管理 |  | 污水综合排放标准(GB8978-1996) | （表4）第二类污染物最高允许排放浓度（1998年1月1日后建的单位）,其他排污单位,三级标准 | 总排口(DW001) | 五日生化需氧量（BOD5） | 2023-11-29 | / | 25.4 | 80 | / | 172 | 300 |  | mg/L | 否 | / | / | 是
银川市2023年11月份大气环境排污单位监督性监测计划 | 银川保绿特生物技术有限公司 |  | 环境卫生管理 |  | 污水排入城镇下水道水质标准(GB/T31962-2015) | 污水排入城镇下水道水质控制项目限值,A级 | 总排口(DW001) | 化学需氧量 | 2023-11-29 | / | 25.4 | 80 | / | 784 | 500 |  | mg/L | 是 | 0.57 |  | 是
银川市2023年11月份大气环境排污单位监督性监测计划 | 银川保绿特生物技术有限公司 |  | 环境卫生管理 |  | 污水综合排放标准(GB8978-1996) | （表4）第二类污染物最高允许排放浓度（1998年1月1日后建的单位）,一切排污单位 ,二级标准 | 总排口(DW001) | pH值 | 2023-11-29 | / | 25.4 | 80 | / | 8.4 | 9 | 6 | 无量纲 | 否 | / | / | 是
银川市2023年11月份大气环境排污单位监督性监测计划 | 银川保绿特生物技术有限公司 |  | 环境卫生管理 |  |  |  | 总排口(DW001) | 全盐量 | 2023-11-29 | / | 25.4 | 80 | / | 15415 |  |  | mg/L | 否 | / | / | 否
银川市2023年11月份大气环境排污单位监督性监测计划 | 银川保绿特生物技术有限公司 |  | 环境卫生管理 |  | 污水排入城镇下水道水质标准(GB/T31962-2015) | 污水排入城镇下水道水质控制项目限值,A级 | 总排口(DW001) | 总磷（以P计） | 2023-11-29 | / | 25.4 | 80 | / | 0.14 | 8 |  | mg/L | 否 | / | / | 是
银川市2023年11月份大气环境排污单位监督性监测计划 | 银川保绿特生物技术有限公司 |  | 环境卫生管理 |  | 污水排入城镇下水道水质标准(GB/T31962-2015) | 污水排入城镇下水道水质控制项目限值,A级 | 总排口(DW001) | 悬浮物 | 2023-11-29 | / | 25.4 | 80 | / | 6 | 400 |  | mg/L | 否 | / | / | 是
银川市2023年11月份大气环境排污单位监督性监测计划 | 银川保绿特生物技术有限公司 |  | 环境卫生管理 |  | 污水排入城镇下水道水质标准(GB/T31962-2015) | 污水排入城镇下水道水质控制项目限值,A级 | 总排口(DW001) | 动植物油 | 2023-11-29 | / | 25.4 | 80 | / | 1.12 | 100 |  | mg/L | 否 | / | / | 是
2023年下半年执法性监测 | 固原市原州区环境卫生服务中心 | 地下水,环境风险管控 | 环境卫生管理 |  | 生活垃圾填埋场污染控制标准(GB16889-2008) | (特别)现有和新建生活垃圾填埋场水污染物特别排放限值 | 渗滤液池(DW001) | 六价铬 | 2023-10-16 | / | 20 | 80 | / | 0.006 | 0.05 |  | mg/L | 否 | / | / | 是
2023年下半年执法性监测 | 固原市原州区环境卫生服务中心 | 地下水,环境风险管控 | 环境卫生管理 |  | 生活垃圾填埋场污染控制标准(GB16889-2008) | (特别)现有和新建生活垃圾填埋场水污染物特别排放限值 | 渗滤液池(DW001) | 总铬 | 2023-10-16 | / | 20 | 80 | / | 0.001 | 0.1 |  | mg/L | 否 | / | / | 是
2023年下半年执法性监测 | 固原市原州区环境卫生服务中心 | 地下水,环境风险管控 | 环境卫生管理 |  | 生活垃圾填埋场污染控制标准(GB16889-2008) | (特别)现有和新建生活垃圾填埋场水污染物特别排放限值 | 渗滤液池(DW001) | 总砷 | 2023-10-16 | / | 20 | 80 | / | 0.0009 | 0.1 |  | mg/L | 否 | / | / | 是
2023年下半年执法性监测 | 固原市原州区环境卫生服务中心 | 地下水,环境风险管控 | 环境卫生管理 |  | 生活垃圾填埋场污染控制标准(GB16889-2008) | (特别)现有和新建生活垃圾填埋场水污染物特别排放限值 | 渗滤液池(DW001) | 氨氮（NH3-N） | 2023-10-16 | / | 20 | 80 | / | 11.66 | 25 |  | mg/L | 否 | / | / | 是
2023年下半年执法性监测 | 固原市原州区环境卫生服务中心 | 地下水,环境风险管控 | 环境卫生管理 |  | 生活垃圾填埋场污染控制标准(GB16889-2008) | (特别)现有和新建生活垃圾填埋场水污染物特别排放限值 | 渗滤液池(DW001) | 总氮（以N计） | 2023-10-16 | / | 20 | 80 | / | 21.8 | 25 |  | mg/L | 否 | / | / | 是
2023年下半年执法性监测 | 固原市原州区环境卫生服务中心 | 地下水,环境风险管控 | 环境卫生管理 |  | 生活垃圾填埋场污染控制标准(GB16889-2008) | (特别)现有和新建生活垃圾填埋场水污染物特别排放限值 | 渗滤液池(DW001) | 总磷（以P计） | 2023-10-16 | / | 20 | 80 | / | 0.63 | 3 |  | mg/L | 否 | / | / | 是
2023年下半年执法性监测 | 固原市原州区环境卫生服务中心 | 地下水,环境风险管控 | 环境卫生管理 |  | 生活垃圾填埋场污染控制标准(GB16889-2008) | (特别)现有和新建生活垃圾填埋场水污染物特别排放限值 | 渗滤液池(DW001) | 总铅 | 2023-10-16 | / | 20 | 80 | / | 0.001 | 0.1 |  | mg/L | 否 | / | / | 是
2023年下半年执法性监测 | 固原市原州区环境卫生服务中心 | 地下水,环境风险管控 | 环境卫生管理 |  | 生活垃圾填埋场污染控制标准(GB16889-2008) | 现有和新建生活垃圾填埋场水污染物排放浓度限值 | 渗滤液池(DW001) | 化学需氧量 | 2023-10-16 | / | 20 | 80 | / | 12 | 100 |  | mg/L | 否 | / | / | 是
2023年下半年执法性监测 | 固原市原州区环境卫生服务中心 | 地下水,环境风险管控 | 环境卫生管理 |  | 生活垃圾填埋场污染控制标准(GB16889-2008) | (特别)现有和新建生活垃圾填埋场水污染物特别排放限值 | 渗滤液池(DW001) | 总汞 | 2023-10-16 | / | 20 | 80 | / | 0.00004 | 0.001 |  | mg/L | 否 | / | / | 是
2023年下半年执法性监测 | 固原市原州区环境卫生服务中心 | 地下水,环境风险管控 | 环境卫生管理 |  | 生活垃圾填埋场污染控制标准(GB16889-2008) | (特别)现有和新建生活垃圾填埋场水污染物特别排放限值 | 渗滤液池(DW001) | 粪大肠菌群数 | 2023-10-16 | / | 20 | 80 | / | 0 | 10000 |  | 个/L | 否 | / | / | 是
2023年下半年执法性监测 | 固原市原州区环境卫生服务中心 | 地下水,环境风险管控 | 环境卫生管理 |  | 生活垃圾填埋场污染控制标准(GB16889-2008) | (特别)现有和新建生活垃圾填埋场水污染物特别排放限值 | 渗滤液池(DW001) | 总镉 | 2023-10-16 | / | 20 | 80 | / | 0.0001 | 0.01 |  | mg/L | 否 | / | / | 是
2023年下半年执法性监测 | 固原市原州区环境卫生服务中心 | 地下水,环境风险管控 | 环境卫生管理 |  | 生活垃圾填埋场污染控制标准(GB16889-2008) | 现有和新建生活垃圾填埋场水污染物排放浓度限值 | 渗滤液池(DW001) | 五日生化需氧量（BOD5） | 2023-10-16 | / | 20 | 80 | / | 2.2 | 30 |  | mg/L | 否 | / | / | 是
2023年下半年执法性监测 | 固原市清合环境发展有限公司 |  | 污水处理及其再生利用 |  | 城镇污水处理厂污染物排放标准[国标](GB18918-2002) | （表1）基本控制项目最高允许排放浓度（日均值）,一级标准（水温＞12℃或≤12℃）,A标准,2006年1月1日后建设 | 总排口(DW001) | 总磷（以P计） | 2023-09-20 | / | 19.3 | 80 | 3.3 | 0.07 | 0.5 |  | mg/L | 否 | / | / | 是
2023年下半年执法性监测 | 固原市清合环境发展有限公司 |  | 污水处理及其再生利用 |  | 城镇污水处理厂污染物排放标准[国标](GB18918-2002) | （表1）基本控制项目最高允许排放浓度（日均值）,一级标准（水温＞12℃或≤12℃）,A标准,通用 | 总排口(DW001) | 总铅 | 2023-09-20 | / | 19.3 | 80 |  | 0 | 0.1 |  | mg/L | 否 | / | / | 是
2023年下半年执法性监测 | 固原市清合环境发展有限公司 |  | 污水处理及其再生利用 |  | 城镇污水处理厂污染物排放标准[国标](GB18918-2002) | （表1）基本控制项目最高允许排放浓度（日均值）,一级标准（水温＞12℃或≤12℃）,A标准,通用 | 总排口(DW001) | 氨氮（NH3-N） | 2023-09-20 | / | 19.3 | 80 | 23.8 | 0.63 | 5;8 |  | mg/L | 否 | / | / | 是
2023年下半年执法性监测 | 固原市清合环境发展有限公司 |  | 污水处理及其再生利用 |  | 城镇污水处理厂污染物排放标准[国标](GB18918-2002) | （表1）基本控制项目最高允许排放浓度（日均值）,一级标准（水温＞12℃或≤12℃）,A标准,通用 | 总排口(DW001) | 总砷 | 2023-09-20 | / | 19.3 | 80 |  | 0.0009 | 0.1 |  | mg/L | 否 | / | / | 是
2023年下半年执法性监测 | 固原市清合环境发展有限公司 |  | 污水处理及其再生利用 |  | 城镇污水处理厂污染物排放标准[国标](GB18918-2002) | （表1）基本控制项目最高允许排放浓度（日均值）,一级标准（水温＞12℃或≤12℃）,A标准,通用 | 总排口(DW001) | 总铬 | 2023-09-20 | / | 19.3 | 80 |  | 0.001 | 0.1 |  | mg/L | 否 | / | / | 是
2023年下半年执法性监测 | 固原市清合环境发展有限公司 |  | 污水处理及其再生利用 |  | 城镇污水处理厂污染物排放标准[国标](GB18918-2002) | （表1）基本控制项目最高允许排放浓度（日均值）,一级标准（水温＞12℃或≤12℃）,A标准,通用 | 总排口(DW001) | 总汞 | 2023-09-20 | / | 19.3 | 80 |  | 0.00004 | 0.001 |  | mg/L | 否 | / | / | 是
2023年下半年执法性监测 | 固原市清合环境发展有限公司 |  | 污水处理及其再生利用 |  | 城镇污水处理厂污染物排放标准[国标](GB18918-2002) | （表1）基本控制项目最高允许排放浓度（日均值）,一级标准（水温＞12℃或≤12℃）,A标准,通用 | 总排口(DW001) | 总氮（以N计） | 2023-09-20 | / | 19.3 | 80 | 44.5 | 9.86 | 15 |  | mg/L | 否 | / | / | 是
2023年下半年执法性监测 | 固原市清合环境发展有限公司 |  | 污水处理及其再生利用 |  | 城镇污水处理厂污染物排放标准[国标](GB18918-2002) | （表1）基本控制项目最高允许排放浓度（日均值）,一级标准（水温＞12℃或≤12℃）,A标准,通用 | 总排口(DW001) | 总镉 | 2023-09-20 | / | 19.3 | 80 |  | 0.00001 | 0.01 |  | mg/L | 否 | / | / | 是
2023年下半年执法性监测 | 固原市清合环境发展有限公司 |  | 污水处理及其再生利用 |  | 城镇污水处理厂污染物排放标准[国标](GB18918-2002) | （表1）基本控制项目最高允许排放浓度（日均值）,二级标准（水温＞12℃或≤12℃）,通用 | 总排口(DW001) | 动植物油 | 2023-09-20 | / | 19.3 | 80 | 3.14 | 0.06 | 1 |  | mg/L | 否 | / | / | 是
2023年下半年执法性监测 | 固原市清合环境发展有限公司 |  | 污水处理及其再生利用 |  | 城镇污水处理厂污染物排放标准[国标](GB18918-2002) | （表1）基本控制项目最高允许排放浓度（日均值）,一级标准（水温＞12℃或≤12℃）,A标准,通用 | 总排口(DW001) | 悬浮物 | 2023-09-20 | / | 19.3 | 80 | 362 | 9 | 10 |  | mg/L | 否 | / | / | 是
2023年下半年执法性监测 | 固原市清合环境发展有限公司 |  | 污水处理及其再生利用 |  | 城镇污水处理厂污染物排放标准[国标](GB18918-2002) | （表1）基本控制项目最高允许排放浓度（日均值）,一级标准（水温＞12℃或≤12℃）,A标准,通用 | 总排口(DW001) | 阴离子表面活性剂 | 2023-09-20 | / | 19.3 | 80 | 0.63 | 0.04 | 0.5 |  | mg/L | 否 | / | / | 是
2023年下半年执法性监测 | 固原市清合环境发展有限公司 |  | 污水处理及其再生利用 |  | 城镇污水处理厂污染物排放标准[国标](GB18918-2002) | （表1）基本控制项目最高允许排放浓度（日均值）,一级标准（水温＞12℃或≤12℃）,A标准,通用 | 总排口(DW001) | 五日生化需氧量（BOD5） | 2023-09-20 | / | 19.3 | 80 | 90.1 | 7.9 | 10 |  | mg/L | 否 | / | / | 是
2023年下半年执法性监测 | 固原市清合环境发展有限公司 |  | 污水处理及其再生利用 |  | 城镇污水处理厂污染物排放标准[国标](GB18918-2002) | （表1）基本控制项目最高允许排放浓度（日均值）,一级标准（水温＞12℃或≤12℃）,A标准,通用 | 总排口(DW001) | 石油类 | 2023-09-20 | / | 19.3 | 80 | 1.04 | 0.06 | 1 |  | mg/L | 否 | / | / | 是
2023年下半年执法性监测 | 固原市清合环境发展有限公司 |  | 污水处理及其再生利用 |  | 城镇污水处理厂污染物排放标准[国标](GB18918-2002) | （表1）基本控制项目最高允许排放浓度（日均值）,一级标准（水温＞12℃或≤12℃）,A标准,通用 | 总排口(DW001) | pH值 | 2023-09-20 | / | 19.3 | 80 | 7.10 | 7.92 | 9 | 6 | 无量纲 | 否 | / | / | 是
2023年下半年执法性监测 | 固原市清合环境发展有限公司 |  | 污水处理及其再生利用 |  | 城镇污水处理厂污染物排放标准[国标](GB18918-2002) | （表1）基本控制项目最高允许排放浓度（日均值）,一级标准（水温＞12℃或≤12℃）,A标准,通用 | 总排口(DW001) | 六价铬 | 2023-09-20 | / | 19.3 | 80 |  | 0.004 | 0.05 |  | mg/L | 否 | / | / | 是
2023年下半年执法性监测 | 固原市清合环境发展有限公司 |  | 污水处理及其再生利用 |  | 城镇污水处理厂污染物排放标准[国标](GB18918-2002) | （表1）基本控制项目最高允许排放浓度（日均值）,一级标准（水温＞12℃或≤12℃）,A标准,通用 | 总排口(DW001) | 化学需氧量 | 2023-09-20 | / | 19.3 | 80 | 158 | 21 | 50 |  | mg/L | 否 | / | / | 是
2023年下半年执法性监测 | 泾源县供排水有限责任公司 |  | 污水处理及其再生利用 |  | 城镇污水处理厂污染物排放标准[国标](GB18918-2002) | （表1）基本控制项目最高允许排放浓度（日均值）,一级标准（水温＞12℃或≤12℃）,A标准,通用 | 泾源县污水处理厂(DW001) | 粪大肠菌群数 | 2023-09-20 | / | 17.9 | 85 |  | 41 | 1000 |  | 个/L | 否 | / | / | 是
2023年下半年执法性监测 | 泾源县供排水有限责任公司 |  | 污水处理及其再生利用 |  | 城镇污水处理厂污染物排放标准[国标](GB18918-2002) | （表1）基本控制项目最高允许排放浓度（日均值）,一级标准（水温＞12℃或≤12℃）,A标准,通用 | 泾源县污水处理厂(DW001) | 动植物油 | 2023-09-20 | / | 17.9 | 85 | 0.85 | 0.06 | 1 |  | mg/L | 否 | / | / | 是
2023年下半年执法性监测 | 泾源县供排水有限责任公司 |  | 污水处理及其再生利用 |  | 城镇污水处理厂污染物排放标准[国标](GB18918-2002) | （表1）基本控制项目最高允许排放浓度（日均值）,一级标准（水温＞12℃或≤12℃）,A标准,通用 | 泾源县污水处理厂(DW001) | 总氮（以N计） | 2023-09-20 | / | 17.9 | 85 | 56.3 | 6.44 | 15 |  | mg/L | 否 | / | / | 是
2023年下半年执法性监测 | 泾源县供排水有限责任公司 |  | 污水处理及其再生利用 |  | 城镇污水处理厂污染物排放标准[国标](GB18918-2002) | （表1）基本控制项目最高允许排放浓度（日均值）,一级标准（水温＞12℃或≤12℃）,A标准,通用 | 泾源县污水处理厂(DW001) | 总汞 | 2023-09-20 | / | 17.9 | 85 |  | 0.00004 | 0.001 |  | mg/L | 否 | / | / | 是
2023年下半年执法性监测 | 泾源县供排水有限责任公司 |  | 污水处理及其再生利用 |  | 城镇污水处理厂污染物排放标准[国标](GB18918-2002) | （表1）基本控制项目最高允许排放浓度（日均值）,一级标准（水温＞12℃或≤12℃）,A标准,通用 | 泾源县污水处理厂(DW001) | 总铬 | 2023-09-20 | / | 17.9 | 85 |  | 0.001 | 0.1 |  | mg/L | 否 | / | / | 是
2023年下半年执法性监测 | 泾源县供排水有限责任公司 |  | 污水处理及其再生利用 |  | 城镇污水处理厂污染物排放标准[国标](GB18918-2002) | （表1）基本控制项目最高允许排放浓度（日均值）,一级标准（水温＞12℃或≤12℃）,A标准,2006年1月1日后建设 | 泾源县污水处理厂(DW001) | 总磷（以P计） | 2023-09-20 | / | 17.9 | 85 | 2.07 | 0.07 | 0.5 |  | mg/L | 否 | / | / | 是
2023年下半年执法性监测 | 泾源县供排水有限责任公司 |  | 污水处理及其再生利用 |  | 城镇污水处理厂污染物排放标准[国标](GB18918-2002) | （表1）基本控制项目最高允许排放浓度（日均值）,一级标准（水温＞12℃或≤12℃）,A标准,通用 | 泾源县污水处理厂(DW001) | 阴离子表面活性剂 | 2023-09-20 | / | 17.9 | 85 | 0.75 | 0.04 | 0.5 |  | mg/L | 否 | / | / | 是
2023年下半年执法性监测 | 泾源县供排水有限责任公司 |  | 污水处理及其再生利用 |  | 城镇污水处理厂污染物排放标准[国标](GB18918-2002) | （表1）基本控制项目最高允许排放浓度（日均值）,一级标准（水温＞12℃或≤12℃）,A标准,通用 | 泾源县污水处理厂(DW001) | 悬浮物 | 2023-09-20 | / | 17.9 | 85 | 280 | 6 | 10 |  | mg/L | 否 | / | / | 是
2023年下半年执法性监测 | 泾源县供排水有限责任公司 |  | 污水处理及其再生利用 |  | 城镇污水处理厂污染物排放标准[国标](GB18918-2002) | （表1）基本控制项目最高允许排放浓度（日均值）,一级标准（水温＞12℃或≤12℃）,A标准,通用 | 泾源县污水处理厂(DW001) | 总铅 | 2023-09-20 | / | 17.9 | 85 |  | 0.001 | 0.1 |  | mg/L | 否 | / | / | 是
2023年下半年执法性监测 | 泾源县供排水有限责任公司 |  | 污水处理及其再生利用 |  | 城镇污水处理厂污染物排放标准[国标](GB18918-2002) | （表1）基本控制项目最高允许排放浓度（日均值）,一级标准（水温＞12℃或≤12℃）,A标准,通用 | 泾源县污水处理厂(DW001) | 总镉 | 2023-09-20 | / | 17.9 | 85 |  | 0.00001 | 0.01 |  | mg/L | 否 | / | / | 是
2023年下半年执法性监测 | 泾源县供排水有限责任公司 |  | 污水处理及其再生利用 |  | 城镇污水处理厂污染物排放标准[国标](GB18918-2002) | （表1）基本控制项目最高允许排放浓度（日均值）,一级标准（水温＞12℃或≤12℃）,A标准,通用 | 泾源县污水处理厂(DW001) | 六价铬 | 2023-09-20 | / | 17.9 | 85 |  | 0.004 | 0.05 |  | mg/L | 否 | / | / | 是
2023年下半年执法性监测 | 泾源县供排水有限责任公司 |  | 污水处理及其再生利用 |  | 城镇污水处理厂污染物排放标准[国标](GB18918-2002) | （表1）基本控制项目最高允许排放浓度（日均值）,一级标准（水温＞12℃或≤12℃）,A标准,通用 | 泾源县污水处理厂(DW001) | 氨氮（NH3-N） | 2023-09-20 | / | 17.9 | 85 | 27.5 | 3.34 | 5;8 |  | mg/L | 否 | / | / | 是
2023年下半年执法性监测 | 泾源县供排水有限责任公司 |  | 污水处理及其再生利用 |  | 城镇污水处理厂污染物排放标准[国标](GB18918-2002) | （表1）基本控制项目最高允许排放浓度（日均值）,一级标准（水温＞12℃或≤12℃）,A标准,通用 | 泾源县污水处理厂(DW001) | 五日生化需氧量（BOD5） | 2023-09-20 | / | 17.9 | 85 | 72 | 2.5 | 10 |  | mg/L | 否 | / | / | 是
2023年下半年执法性监测 | 泾源县供排水有限责任公司 |  | 污水处理及其再生利用 |  | 城镇污水处理厂污染物排放标准[国标](GB18918-2002) | （表1）基本控制项目最高允许排放浓度（日均值）,一级标准（水温＞12℃或≤12℃）,A标准,通用 | 泾源县污水处理厂(DW001) | pH值 | 2023-09-20 | / | 17.9 | 85 | 7.50 | 7.29 | 9 | 6 | 无量纲 | 否 | / | / | 是
2023年下半年执法性监测 | 泾源县供排水有限责任公司 |  | 污水处理及其再生利用 |  | 城镇污水处理厂污染物排放标准[国标](GB18918-2002) | （表1）基本控制项目最高允许排放浓度（日均值）,一级标准（水温＞12℃或≤12℃）,A标准,通用 | 泾源县污水处理厂(DW001) | 石油类 | 2023-09-20 | / | 17.9 | 85 | 1.88 | 0.06 | 1 |  | mg/L | 否 | / | / | 是
2023年下半年执法性监测 | 泾源县供排水有限责任公司 |  | 污水处理及其再生利用 |  | 城镇污水处理厂污染物排放标准[国标](GB18918-2002) | （表1）基本控制项目最高允许排放浓度（日均值）,一级标准（水温＞12℃或≤12℃）,A标准,通用 | 泾源县污水处理厂(DW001) | 总砷 | 2023-09-20 | / | 17.9 | 85 |  | 0.0009 | 0.1 |  | mg/L | 否 | / | / | 是
2023年下半年执法性监测 | 泾源县供排水有限责任公司 |  | 污水处理及其再生利用 |  | 城镇污水处理厂污染物排放标准[国标](GB18918-2002) | （表1）基本控制项目最高允许排放浓度（日均值）,一级标准（水温＞12℃或≤12℃）,A标准,通用 | 泾源县污水处理厂(DW001) | 化学需氧量 | 2023-09-20 | / | 17.9 | 85 | 147 | 11 | 50 |  | mg/L | 否 | / | / | 是
2023年宁夏重点排污单位废水执法监测（中卫市） | 宁夏水投中宁水务有限公司（中宁县第二污水处理厂） |  | 污水处理及其再生利用 |  | 城镇污水处理厂污染物排放标准[国标](GB18918-2002) | （表1）基本控制项目最高允许排放浓度（日均值）,一级标准（水温＞12℃或≤12℃）,A标准,通用 | 处理设施出口(DW001) | 总氮（以N计） | 2023-06-23 | 0.02687 | 20.4 | / | / | 13.5 | 15 |  | mg/L | 否 | / | / | 是
2023年宁夏重点排污单位废水执法监测（中卫市） | 宁夏水投中宁水务有限公司（中宁县第二污水处理厂） |  | 污水处理及其再生利用 |  | 城镇污水处理厂污染物排放标准[国标](GB18918-2002) | （表1）基本控制项目最高允许排放浓度（日均值）,一级标准（水温＞12℃或≤12℃）,A标准,通用 | 处理设施出口(DW001) | 氨氮（NH3-N） | 2023-06-23 | 0.02687 | 20.4 | / | / | 0.123 | 5 |  | mg/L | 否 | / | / | 是
2023年宁夏重点排污单位废水执法监测（中卫市） | 宁夏水投中宁水务有限公司（中宁县第二污水处理厂） |  | 污水处理及其再生利用 |  | 城镇污水处理厂污染物排放标准[国标](GB18918-2002) | （表1）基本控制项目最高允许排放浓度（日均值）,一级标准（水温＞12℃或≤12℃）,A标准,通用 | 处理设施出口(DW001) | 动植物油 | 2023-06-23 | 0.02687 | 20.4 | / | / | 0.06 | 1 |  | mg/L | 否 | / | / | 是
2023年宁夏重点排污单位废水执法监测（中卫市） | 宁夏水投中宁水务有限公司（中宁县第二污水处理厂） |  | 污水处理及其再生利用 |  | 城镇污水处理厂污染物排放标准[国标](GB18918-2002) | （表1）基本控制项目最高允许排放浓度（日均值）,一级标准（水温＞12℃或≤12℃）,A标准,2006年1月1日后建设 | 处理设施出口(DW001) | 总磷（以P计） | 2023-06-23 | 0.02687 | 20.4 | / | / | 0.20 | 0.5 |  | mg/L | 否 | / | / | 是
2023年宁夏重点排污单位废水执法监测（中卫市） | 宁夏水投中宁水务有限公司（中宁县第二污水处理厂） |  | 污水处理及其再生利用 |  | 城镇污水处理厂污染物排放标准[国标](GB18918-2002) | （表1）基本控制项目最高允许排放浓度（日均值）,一级标准（水温＞12℃或≤12℃）,A标准,通用 | 处理设施出口(DW001) | 悬浮物 | 2023-06-23 | 0.02687 | 20.4 | / | / | 7 | 10 |  | mg/L | 否 | / | / | 是
2023年宁夏重点排污单位废水执法监测（中卫市） | 宁夏水投中宁水务有限公司（中宁县第二污水处理厂） |  | 污水处理及其再生利用 |  | 城镇污水处理厂污染物排放标准[国标](GB18918-2002) | （表1）基本控制项目最高允许排放浓度（日均值）,一级标准（水温＞12℃或≤12℃）,A标准,通用 | 处理设施出口(DW001) | 色度 | 2023-06-23 | 0.02687 | 20.4 | / | / | 20 | 30 |  | 倍 | 否 | / | / | 是
2023年宁夏重点排污单位废水执法监测（中卫市） | 宁夏水投中宁水务有限公司（中宁县第二污水处理厂） |  | 污水处理及其再生利用 |  | 城镇污水处理厂污染物排放标准[国标](GB18918-2002) | （表1）基本控制项目最高允许排放浓度（日均值）,一级标准（水温＞12℃或≤12℃）,A标准,通用 | 处理设施出口(DW001) | 六价铬 | 2023-06-23 | 0.02687 | 20.4 | / | / | <0.004 | 0.05 |  | mg/L | 否 | / | / | 是
2023年宁夏重点排污单位废水执法监测（中卫市） | 宁夏水投中宁水务有限公司（中宁县第二污水处理厂） |  | 污水处理及其再生利用 |  | 城镇污水处理厂污染物排放标准[国标](GB18918-2002) | （表1）基本控制项目最高允许排放浓度（日均值）,一级标准（水温＞12℃或≤12℃）,A标准,通用 | 处理设施出口(DW001) | 总铅 | 2023-06-23 | 0.02687 | 20.4 | / | / | <0.002 | 0.1 |  | mg/L | 否 | / | / | 是
2023年宁夏重点排污单位废水执法监测（中卫市） | 宁夏水投中宁水务有限公司（中宁县第二污水处理厂） |  | 污水处理及其再生利用 |  | 城镇污水处理厂污染物排放标准[国标](GB18918-2002) | （表1）基本控制项目最高允许排放浓度（日均值）,一级标准（水温＞12℃或≤12℃）,A标准,通用 | 处理设施出口(DW001) | 总砷 | 2023-06-23 | 0.02687 | 20.4 | / | / | 0.0015 | 0.1 |  | mg/L | 否 | / | / | 是
2023年宁夏重点排污单位废水执法监测（中卫市） | 宁夏水投中宁水务有限公司（中宁县第二污水处理厂） |  | 污水处理及其再生利用 |  | 城镇污水处理厂污染物排放标准[国标](GB18918-2002) | （表1）基本控制项目最高允许排放浓度（日均值）,一级标准（水温＞12℃或≤12℃）,A标准,通用 | 处理设施出口(DW001) | 总汞 | 2023-06-23 | 0.02687 | 20.4 | / | / | <0.00004 | 0.001 |  | mg/L | 否 | / | / | 是
2023年宁夏重点排污单位废水执法监测（中卫市） | 宁夏水投中宁水务有限公司（中宁县第二污水处理厂） |  | 污水处理及其再生利用 |  | 城镇污水处理厂污染物排放标准[国标](GB18918-2002) | （表1）基本控制项目最高允许排放浓度（日均值）,一级标准（水温＞12℃或≤12℃）,A标准,通用 | 处理设施出口(DW001) | 总铬 | 2023-06-23 | 0.02687 | 20.4 | / | / | <0.03 | 0.1 |  | mg/L | 否 | / | / | 是
2023年宁夏重点排污单位废水执法监测（中卫市） | 宁夏水投中宁水务有限公司（中宁县第二污水处理厂） |  | 污水处理及其再生利用 |  | 城镇污水处理厂污染物排放标准[国标](GB18918-2002) | （表1）基本控制项目最高允许排放浓度（日均值）,一级标准（水温＞12℃或≤12℃）,A标准,通用 | 处理设施出口(DW001) | 化学需氧量 | 2023-06-23 | 0.02687 | 20.4 | / | / | 13 | 50 |  | mg/L | 否 | / | / | 是
2023年宁夏重点排污单位废水执法监测（中卫市） | 宁夏水投中宁水务有限公司（中宁县第二污水处理厂） |  | 污水处理及其再生利用 |  | 城镇污水处理厂污染物排放标准[国标](GB18918-2002) | （表1）基本控制项目最高允许排放浓度（日均值）,一级标准（水温＞12℃或≤12℃）,A标准,通用 | 处理设施出口(DW001) | 五日生化需氧量（BOD5） | 2023-06-23 | 0.02687 | 20.4 | / | / | 1.0 | 10 |  | mg/L | 否 | / | / | 是
2023年宁夏重点排污单位废水执法监测（中卫市） | 宁夏水投中宁水务有限公司（中宁县第二污水处理厂） |  | 污水处理及其再生利用 |  | 城镇污水处理厂污染物排放标准[国标](GB18918-2002) | （表1）基本控制项目最高允许排放浓度（日均值）,一级标准（水温＞12℃或≤12℃）,A标准,通用 | 处理设施出口(DW001) | 总镉 | 2023-06-23 | 0.02687 | 20.4 | / | / | <0.0001 | 0.01 |  | mg/L | 否 | / | / | 是
2023年宁夏重点排污单位废水执法监测（中卫市） | 宁夏水投中宁水务有限公司（中宁县第二污水处理厂） |  | 污水处理及其再生利用 |  | 城镇污水处理厂污染物排放标准[国标](GB18918-2002) | （表1）基本控制项目最高允许排放浓度（日均值）,一级标准（水温＞12℃或≤12℃）,A标准,通用 | 处理设施出口(DW001) | 阴离子表面活性剂 | 2023-06-23 | 0.02687 | 20.4 | / | / | 0.06 | 0.5 |  | mg/L | 否 | / | / | 是
2023年宁夏重点排污单位废水执法监测（中卫市） | 宁夏水投中宁水务有限公司（中宁县第二污水处理厂） |  | 污水处理及其再生利用 |  | 城镇污水处理厂污染物排放标准[国标](GB18918-2002) | （表1）基本控制项目最高允许排放浓度（日均值）,一级标准（水温＞12℃或≤12℃）,A标准,通用 | 处理设施出口(DW001) | pH值 | 2023-06-23 | 0.02687 | 20.4 | / | / | 7.5 | 9 | 6 | 无量纲 | 否 | / | / | 是
2023年宁夏重点排污单位废水执法监测（中卫市） | 宁夏水投中宁水务有限公司（中宁县第二污水处理厂） |  | 污水处理及其再生利用 |  | 城镇污水处理厂污染物排放标准[国标](GB18918-2002) | （表1）基本控制项目最高允许排放浓度（日均值）,一级标准（水温＞12℃或≤12℃）,A标准,通用 | 处理设施出口(DW001) | 石油类 | 2023-06-23 | 0.02687 | 20.4 | / | / | <0.06 |  | 1 | mg/L | 否 | / | / | 是
2023年宁夏重点排污单位废水执法监测（中卫市） | 中宁县第三污水处理厂 |  | 污水处理及其再生利用 |  | 城镇污水处理厂污染物排放标准[国标](GB18918-2002) | （表1）基本控制项目最高允许排放浓度（日均值）,一级标准（水温＞12℃或≤12℃）,A标准,通用 | 处理设施出口(DW001) | 色度 | 2023-06-23 | 0.052 | 23.2 | / | / | 20 | 30 |  | 倍 | 否 | / | / | 是
2023年宁夏重点排污单位废水执法监测（中卫市） | 中宁县第三污水处理厂 |  | 污水处理及其再生利用 |  | 地表水环境质量标准(GB3838-2002) | 表1地表水环境质量标准基本项目标准限值,四类,通用 | 处理设施出口(DW001) | 化学需氧量 | 2023-06-23 | 0.052 | 23.2 | / | / | 19 | 30 |  | mg/L | 否 | / | / | 是
2023年宁夏重点排污单位废水执法监测（中卫市） | 中宁县第三污水处理厂 |  | 污水处理及其再生利用 |  | 城镇污水处理厂污染物排放标准[国标](GB18918-2002) | （表1）基本控制项目最高允许排放浓度（日均值）,一级标准（水温＞12℃或≤12℃）,A标准,通用 | 处理设施出口(DW001) | 总氮（以N计） | 2023-06-23 | 0.052 | 23.2 | / | / | 6.31 | 15 |  | mg/L | 否 | / | / | 是
2023年宁夏重点排污单位废水执法监测（中卫市） | 中宁县第三污水处理厂 |  | 污水处理及其再生利用 |  | 城镇污水处理厂污染物排放标准[国标](GB18918-2002) | （表1）基本控制项目最高允许排放浓度（日均值）,一级标准（水温＞12℃或≤12℃）,A标准,通用 | 处理设施出口(DW001) | 总汞 | 2023-06-23 | 0.052 | 23.2 | / | / | <0.00004 | 0.001 |  | mg/L | 否 | / | / | 是
2023年宁夏重点排污单位废水执法监测（中卫市） | 中宁县第三污水处理厂 |  | 污水处理及其再生利用 |  | 城镇污水处理厂污染物排放标准[国标](GB18918-2002) | （表1）基本控制项目最高允许排放浓度（日均值）,一级标准（水温＞12℃或≤12℃）,A标准,通用 | 处理设施出口(DW001) | 动植物油 | 2023-06-23 | 0.052 | 23.2 | / | / | <0.06 | 1 |  | mg/L | 否 | / | / | 是
2023年宁夏重点排污单位废水执法监测（中卫市） | 中宁县第三污水处理厂 |  | 污水处理及其再生利用 |  | 城镇污水处理厂污染物排放标准[国标](GB18918-2002) | （表1）基本控制项目最高允许排放浓度（日均值）,一级标准（水温＞12℃或≤12℃）,A标准,通用 | 处理设施出口(DW001) | 阴离子表面活性剂 | 2023-06-23 | 0.052 | 23.2 | / | / | <0.05 | 0.5 |  | mg/L | 否 | / | / | 是
2023年宁夏重点排污单位废水执法监测（中卫市） | 中宁县第三污水处理厂 |  | 污水处理及其再生利用 |  | 城镇污水处理厂污染物排放标准[国标](GB18918-2002) | （表1）基本控制项目最高允许排放浓度（日均值）,一级标准（水温＞12℃或≤12℃）,A标准,通用 | 处理设施出口(DW001) | 悬浮物 | 2023-06-23 | 0.052 | 23.2 | / | / | 4 | 10 |  | mg/L | 否 | / | / | 是
2023年宁夏重点排污单位废水执法监测（中卫市） | 中宁县第三污水处理厂 |  | 污水处理及其再生利用 |  | 城镇污水处理厂污染物排放标准[国标](GB18918-2002) | （表1）基本控制项目最高允许排放浓度（日均值）,一级标准（水温＞12℃或≤12℃）,A标准,通用 | 处理设施出口(DW001) | 总砷 | 2023-06-23 | 0.052 | 23.2 | / | / | 0.0004 | 0.1 |  | mg/L | 否 | / | / | 是
2023年宁夏重点排污单位废水执法监测（中卫市） | 中宁县第三污水处理厂 |  | 污水处理及其再生利用 |  | 城镇污水处理厂污染物排放标准[国标](GB18918-2002) | （表1）基本控制项目最高允许排放浓度（日均值）,一级标准（水温＞12℃或≤12℃）,A标准,通用 | 处理设施出口(DW001) | 总铬 | 2023-06-23 | 0.052 | 23.2 | / | / | <0.03 | 0.1 |  | mg/L | 否 | / | / | 是
2023年宁夏重点排污单位废水执法监测（中卫市） | 中宁县第三污水处理厂 |  | 污水处理及其再生利用 |  | 城镇污水处理厂污染物排放标准[国标](GB18918-2002) | （表1）基本控制项目最高允许排放浓度（日均值）,一级标准（水温＞12℃或≤12℃）,A标准,2006年1月1日后建设 | 处理设施出口(DW001) | 总磷（以P计） | 2023-06-23 | 0.052 | 23.2 | / | / | 0.09 | 0.5 |  | mg/L | 否 | / | / | 是
2023年宁夏重点排污单位废水执法监测（中卫市） | 中宁县第三污水处理厂 |  | 污水处理及其再生利用 |  | 城镇污水处理厂污染物排放标准[国标](GB18918-2002) | （表2）部分一类污染物最高允许排放浓度（日均值） | 处理设施出口(DW001) | 六价铬 | 2023-06-23 | 0.052 | 23.2 | / | / | <0.004 | 0.05 |  | mg/L | 否 | / | / | 是
2023年宁夏重点排污单位废水执法监测（中卫市） | 中宁县第三污水处理厂 |  | 污水处理及其再生利用 |  | 城镇污水处理厂污染物排放标准[国标](GB18918-2002) | （表1）基本控制项目最高允许排放浓度（日均值）,一级标准（水温＞12℃或≤12℃）,A标准,通用 | 处理设施出口(DW001) | 总铅 | 2023-06-23 | 0.052 | 23.2 | / | / | <0.002 | 0.1 |  | mg/L | 否 | / | / | 是
2023年宁夏重点排污单位废水执法监测（中卫市） | 中宁县第三污水处理厂 |  | 污水处理及其再生利用 |  | 城镇污水处理厂污染物排放标准[国标](GB18918-2002) | （表1）基本控制项目最高允许排放浓度（日均值）,一级标准（水温＞12℃或≤12℃）,A标准,通用 | 处理设施出口(DW001) | 五日生化需氧量（BOD5） | 2023-06-23 | 0.052 | 23.2 | / | / | 0.8 | 10 |  | mg/L | 否 | / | / | 是
2023年宁夏重点排污单位废水执法监测（中卫市） | 中宁县第三污水处理厂 |  | 污水处理及其再生利用 |  | 城镇污水处理厂污染物排放标准[国标](GB18918-2002) | （表1）基本控制项目最高允许排放浓度（日均值）,一级标准（水温＞12℃或≤12℃）,A标准,通用 | 处理设施出口(DW001) | 石油类 | 2023-06-23 | 0.052 | 23.2 | / | / | <0.06 | 1 |  | mg/L | 否 | / | / | 是
2023年宁夏重点排污单位废水执法监测（中卫市） | 中宁县第三污水处理厂 |  | 污水处理及其再生利用 |  | 城镇污水处理厂污染物排放标准[国标](GB18918-2002) | （表1）基本控制项目最高允许排放浓度（日均值）,一级标准（水温＞12℃或≤12℃）,A标准,通用 | 处理设施出口(DW001) | 总镉 | 2023-06-23 | 0.052 | 23.2 | / | / | <0.0001 | 0.01 |  | mg/L | 否 | / | / | 是
2023年宁夏重点排污单位废水执法监测（中卫市） | 中宁县第三污水处理厂 |  | 污水处理及其再生利用 |  | 地表水环境质量标准(GB3838-2002) | 表1地表水环境质量标准基本项目标准限值,四类,通用 | 处理设施出口(DW001) | 氨氮（NH3-N） | 2023-06-23 | 0.052 | 23.2 | / | / | 0.377 | 1.5 |  | mg/L | 否 | / | / | 是
2023年宁夏重点排污单位废水执法监测（中卫市） | 中宁县第三污水处理厂 |  | 污水处理及其再生利用 |  | 城镇污水处理厂污染物排放标准[国标](GB18918-2002) | （表1）基本控制项目最高允许排放浓度（日均值）,二级标准（水温＞12℃或≤12℃）,通用 | 处理设施出口(DW001) | pH值 | 2023-06-23 | 0.052 | 23.2 | / | / | 7.4 | 9 | 6 | 无量纲 | 否 | / | / | 是
2023年宁夏重点排污单位废水执法监测（中卫市） | 宁夏水投中卫水务有限公司第二污水处理厂 |  | 污水处理及其再生利用 | 第四排水沟 | 城镇污水处理厂污染物排放标准[国标](GB18918-2002) | （表1）基本控制项目最高允许排放浓度（日均值）,一级标准（水温＞12℃或≤12℃）,A标准,通用 | 污水处理厂(DW001) | 动植物油 | 2023-06-23 | 0.17 | 26.2 | / | / | <0.06 | 1 |  | mg/L | 否 | / | / | 是
2023年宁夏重点排污单位废水执法监测（中卫市） | 宁夏水投中卫水务有限公司第二污水处理厂 |  | 污水处理及其再生利用 | 第四排水沟 | 城镇污水处理厂污染物排放标准[国标](GB18918-2002) | （表1）基本控制项目最高允许排放浓度（日均值）,一级标准（水温＞12℃或≤12℃）,A标准,通用 | 污水处理厂(DW001) | 石油类 | 2023-06-23 | 0.17 | 26.2 | / | / | <0.06 | 1 |  | mg/L | 否 | / | / | 是
2023年宁夏重点排污单位废水执法监测（中卫市） | 宁夏水投中卫水务有限公司第二污水处理厂 |  | 污水处理及其再生利用 | 第四排水沟 | 城镇污水处理厂污染物排放标准[国标](GB18918-2002) | （表1）基本控制项目最高允许排放浓度（日均值）,一级标准（水温＞12℃或≤12℃）,A标准,通用 | 污水处理厂(DW001) | pH值 | 2023-06-23 | 0.17 | 26.2 | / | / | 7.0 | 9 | 6 | 无量纲 | 否 | / | / | 是
2023年宁夏重点排污单位废水执法监测（中卫市） | 宁夏水投中卫水务有限公司第二污水处理厂 |  | 污水处理及其再生利用 | 第四排水沟 | 城镇污水处理厂污染物排放标准[国标](GB18918-2002) | （表1）基本控制项目最高允许排放浓度（日均值）,一级标准（水温＞12℃或≤12℃）,A标准,通用 | 污水处理厂(DW001) | 六价铬 | 2023-06-23 | 0.17 | 26.2 | / | / | <0.004 | 0.05 |  | mg/L | 否 | / | / | 是
2023年宁夏重点排污单位废水执法监测（中卫市） | 宁夏水投中卫水务有限公司第二污水处理厂 |  | 污水处理及其再生利用 | 第四排水沟 | 城镇污水处理厂污染物排放标准[国标](GB18918-2002) | （表1）基本控制项目最高允许排放浓度（日均值）,一级标准（水温＞12℃或≤12℃）,A标准,通用 | 污水处理厂(DW001) | 总镉 | 2023-06-23 | 0.17 | 26.2 | / | / | <0.0001 | 0.01 |  | mg/L | 否 | / | / | 是
2023年宁夏重点排污单位废水执法监测（中卫市） | 宁夏水投中卫水务有限公司第二污水处理厂 |  | 污水处理及其再生利用 | 第四排水沟 | 城镇污水处理厂污染物排放标准[国标](GB18918-2002) | （表1）基本控制项目最高允许排放浓度（日均值）,一级标准（水温＞12℃或≤12℃）,A标准,通用 | 污水处理厂(DW001) | 总汞 | 2023-06-23 | 0.17 | 26.2 | / | / | <0.00004 | 1 |  | mg/L | 否 | / | / | 是
2023年宁夏重点排污单位废水执法监测（中卫市） | 宁夏水投中卫水务有限公司第二污水处理厂 |  | 污水处理及其再生利用 | 第四排水沟 | 城镇污水处理厂污染物排放标准[国标](GB18918-2002) | （表1）基本控制项目最高允许排放浓度（日均值）,一级标准（水温＞12℃或≤12℃）,A标准,通用 | 污水处理厂(DW001) | 总铬 | 2023-06-23 | 0.17 | 26.2 | / | / | <0.03 | 0.1 |  | mg/L | 否 | / | / | 是
2023年宁夏重点排污单位废水执法监测（中卫市） | 宁夏水投中卫水务有限公司第二污水处理厂 |  | 污水处理及其再生利用 | 第四排水沟 | 城镇污水处理厂污染物排放标准[国标](GB18918-2002) | （表1）基本控制项目最高允许排放浓度（日均值）,一级标准（水温＞12℃或≤12℃）,A标准,2006年1月1日后建设 | 污水处理厂(DW001) | 总磷（以P计） | 2023-06-23 | 0.17 | 26.2 | / | / | 0.04 | 0.5 |  | mg/L | 否 | / | / | 是
2023年宁夏重点排污单位废水执法监测（中卫市） | 宁夏水投中卫水务有限公司第二污水处理厂 |  | 污水处理及其再生利用 | 第四排水沟 | 城镇污水处理厂污染物排放标准[国标](GB18918-2002) | （表1）基本控制项目最高允许排放浓度（日均值）,一级标准（水温＞12℃或≤12℃）,A标准,通用 | 污水处理厂(DW001) | 五日生化需氧量（BOD5） | 2023-06-23 | 0.17 | 26.2 | / | / | 2.4 | 10 |  | mg/L | 否 | / | / | 是
2023年宁夏重点排污单位废水执法监测（中卫市） | 宁夏水投中卫水务有限公司第二污水处理厂 |  | 污水处理及其再生利用 | 第四排水沟 | 城镇污水处理厂污染物排放标准[国标](GB18918-2002) | （表1）基本控制项目最高允许排放浓度（日均值）,一级标准（水温＞12℃或≤12℃）,A标准,通用 | 污水处理厂(DW001) | 色度 | 2023-06-23 | 0.17 | 26.2 | / | / | 20 | 30 |  | 倍 | 否 | / | / | 是
2023年宁夏重点排污单位废水执法监测（中卫市） | 宁夏水投中卫水务有限公司第二污水处理厂 |  | 污水处理及其再生利用 | 第四排水沟 | 城镇污水处理厂污染物排放标准[国标](GB18918-2002) | （表1）基本控制项目最高允许排放浓度（日均值）,一级标准（水温＞12℃或≤12℃）,A标准,通用 | 污水处理厂(DW001) | 悬浮物 | 2023-06-23 | 0.17 | 26.2 | / | / | 6 | 10 |  | mg/L | 否 | / | / | 是
2023年宁夏重点排污单位废水执法监测（中卫市） | 宁夏水投中卫水务有限公司第二污水处理厂 |  | 污水处理及其再生利用 | 第四排水沟 | 城镇污水处理厂污染物排放标准[国标](GB18918-2002) | （表1）基本控制项目最高允许排放浓度（日均值）,一级标准（水温＞12℃或≤12℃）,A标准,通用 | 污水处理厂(DW001) | 氨氮（NH3-N） | 2023-06-23 | 0.17 | 26.2 | / | / | 0.689 | 5;8 |  | mg/L | 否 | / | / | 是
2023年宁夏重点排污单位废水执法监测（中卫市） | 宁夏水投中卫水务有限公司第二污水处理厂 |  | 污水处理及其再生利用 | 第四排水沟 | 城镇污水处理厂污染物排放标准[国标](GB18918-2002) | （表1）基本控制项目最高允许排放浓度（日均值）,一级标准（水温＞12℃或≤12℃）,A标准,通用 | 污水处理厂(DW001) | 总砷 | 2023-06-23 | 0.17 | 26.2 | / | / | 0.0006 | 0.1 |  | mg/L | 否 | / | / | 是
2023年宁夏重点排污单位废水执法监测（中卫市） | 宁夏水投中卫水务有限公司第二污水处理厂 |  | 污水处理及其再生利用 | 第四排水沟 | 城镇污水处理厂污染物排放标准[国标](GB18918-2002) | （表1）基本控制项目最高允许排放浓度（日均值）,一级标准（水温＞12℃或≤12℃）,A标准,通用 | 污水处理厂(DW001) | 化学需氧量 | 2023-06-23 | 0.17 | 26.2 | / | / | 30 | 50 |  | mg/L | 否 | / | / | 是
2023年宁夏重点排污单位废水执法监测（中卫市） | 宁夏水投中卫水务有限公司第二污水处理厂 |  | 污水处理及其再生利用 | 第四排水沟 | 城镇污水处理厂污染物排放标准[国标](GB18918-2002) | （表1）基本控制项目最高允许排放浓度（日均值）,一级标准（水温＞12℃或≤12℃）,A标准,通用 | 污水处理厂(DW001) | 总氮（以N计） | 2023-06-23 | 0.17 | 26.2 | / | / | 4.95 | 15 |  | mg/L | 否 | / | / | 是
2023年宁夏重点排污单位废水执法监测（中卫市） | 宁夏水投中卫水务有限公司第二污水处理厂 |  | 污水处理及其再生利用 | 第四排水沟 | 城镇污水处理厂污染物排放标准[国标](GB18918-2002) | （表1）基本控制项目最高允许排放浓度（日均值）,一级标准（水温＞12℃或≤12℃）,A标准,通用 | 污水处理厂(DW001) | 阴离子表面活性剂（LAS） | 2023-06-23 | 0.17 | 26.2 | / | / | 0.06 | 0.5 |  | mg/L | 否 | / | / | 是
2023年宁夏重点排污单位废水执法监测（中卫市） | 宁夏水投中卫水务有限公司第二污水处理厂 |  | 污水处理及其再生利用 | 第四排水沟 | 城镇污水处理厂污染物排放标准[国标](GB18918-2002) | （表1）基本控制项目最高允许排放浓度（日均值）,一级标准（水温＞12℃或≤12℃）,A标准,通用 | 污水处理厂(DW001) | 总铅 | 2023-06-23 | 0.17 | 26.2 | / | / | <0.002 | 0.1 |  | mg/L | 否 | / | / | 是
2023年宁夏重点排污单位废水执法监测（中卫市） | 中宁县第四污水处理厂 |  | 污水处理及其再生利用 |  | 城镇污水处理厂污染物排放标准[国标](GB18918-2002) | （表1）基本控制项目最高允许排放浓度（日均值）,一级标准（水温＞12℃或≤12℃）,A标准,通用 | 处理设施出口(DW001) | 五日生化需氧量（BOD5） | 2023-06-23 | 0.0123 | 24.9 | / | / | 0.9 | 10 |  | mg/L | 否 | / | / | 是
2023年宁夏重点排污单位废水执法监测（中卫市） | 中宁县第四污水处理厂 |  | 污水处理及其再生利用 |  | 城镇污水处理厂污染物排放标准[国标](GB18918-2002) | （表1）基本控制项目最高允许排放浓度（日均值）,一级标准（水温＞12℃或≤12℃）,A标准,通用 | 处理设施出口(DW001) | 化学需氧量 | 2023-06-23 | 0.0123 | 24.9 | / | / | 14 | 50 |  | mg/L | 否 | / | / | 是
2023年宁夏重点排污单位废水执法监测（中卫市） | 中宁县第四污水处理厂 |  | 污水处理及其再生利用 |  | 城镇污水处理厂污染物排放标准[国标](GB18918-2002) | （表1）基本控制项目最高允许排放浓度（日均值）,一级标准（水温＞12℃或≤12℃）,A标准,通用 | 处理设施出口(DW001) | 动植物油 | 2023-06-23 | 0.0123 | 24.9 | / | / | <0.06 | 1 |  | mg/L | 否 | / | / | 是
2023年宁夏重点排污单位废水执法监测（中卫市） | 中宁县第四污水处理厂 |  | 污水处理及其再生利用 |  | 城镇污水处理厂污染物排放标准[国标](GB18918-2002) | （表2）部分一类污染物最高允许排放浓度（日均值） | 处理设施出口(DW001) | 总铬 | 2023-06-23 | 0.0123 | 24.9 | / | / | <0.03 | 0.1 |  | mg/L | 否 | / | / | 是
2023年宁夏重点排污单位废水执法监测（中卫市） | 中宁县第四污水处理厂 |  | 污水处理及其再生利用 |  | 城镇污水处理厂污染物排放标准[国标](GB18918-2002) | （表2）部分一类污染物最高允许排放浓度（日均值） | 处理设施出口(DW001) | 总汞 | 2023-06-23 | 0.0123 | 24.9 | / | / | <0.00004 | 0.001 |  | mg/L | 否 | / | / | 是
2023年宁夏重点排污单位废水执法监测（中卫市） | 中宁县第四污水处理厂 |  | 污水处理及其再生利用 |  | 城镇污水处理厂污染物排放标准[国标](GB18918-2002) | （表1）基本控制项目最高允许排放浓度（日均值）,一级标准（水温＞12℃或≤12℃）,A标准,通用 | 处理设施出口(DW001) | 总铅 | 2023-06-23 | 0.0123 | 24.9 | / | / | <0.002 | 0.1 |  | mg/L | 否 | / | / | 是
2023年宁夏重点排污单位废水执法监测（中卫市） | 中宁县第四污水处理厂 |  | 污水处理及其再生利用 |  | 城镇污水处理厂污染物排放标准[国标](GB18918-2002) | （表1）基本控制项目最高允许排放浓度（日均值）,一级标准（水温＞12℃或≤12℃）,A标准,通用 | 处理设施出口(DW001) | 六价铬 | 2023-06-23 | 0.0123 | 24.9 | / | / | <0.004 | 0.05 |  | mg/L | 否 | / | / | 是
2023年宁夏重点排污单位废水执法监测（中卫市） | 中宁县第四污水处理厂 |  | 污水处理及其再生利用 |  | 城镇污水处理厂污染物排放标准[国标](GB18918-2002) | （表1）基本控制项目最高允许排放浓度（日均值）,二级标准（水温＞12℃或≤12℃）,通用 | 处理设施出口(DW001) | 阴离子表面活性剂（LAS） | 2023-06-23 | 0.0123 | 24.9 | / | / | 0.06 | 0.5 |  | mg/L | 否 | / | / | 是
2023年宁夏重点排污单位废水执法监测（中卫市） | 中宁县第四污水处理厂 |  | 污水处理及其再生利用 |  | 城镇污水处理厂污染物排放标准[国标](GB18918-2002) | （表2）部分一类污染物最高允许排放浓度（日均值） | 处理设施出口(DW001) | 总砷 | 2023-06-23 | 0.0123 | 24.9 | / | / | 0.0033 | 0.1 |  | mg/L | 否 | / | / | 是
2023年宁夏重点排污单位废水执法监测（中卫市） | 中宁县第四污水处理厂 |  | 污水处理及其再生利用 |  | 城镇污水处理厂污染物排放标准[国标](GB18918-2002) | （表1）基本控制项目最高允许排放浓度（日均值）,一级标准（水温＞12℃或≤12℃）,A标准,通用 | 处理设施出口(DW001) | pH值 | 2023-06-23 | 0.0123 | 24.9 | / | / | 7.8 | 9 | 6 | 无量纲 | 否 | / | / | 是
2023年宁夏重点排污单位废水执法监测（中卫市） | 中宁县第四污水处理厂 |  | 污水处理及其再生利用 |  | 城镇污水处理厂污染物排放标准[国标](GB18918-2002) | （表1）基本控制项目最高允许排放浓度（日均值）,一级标准（水温＞12℃或≤12℃）,A标准,通用 | 处理设施出口(DW001) | 总镉 | 2023-06-23 | 0.0123 | 24.9 | / | / | <0.0001 | 0.01 |  | mg/L | 否 | / | / | 是
2023年宁夏重点排污单位废水执法监测（中卫市） | 中宁县第四污水处理厂 |  | 污水处理及其再生利用 |  | 城镇污水处理厂污染物排放标准[国标](GB18918-2002) | （表1）基本控制项目最高允许排放浓度（日均值）,一级标准（水温＞12℃或≤12℃）,A标准,通用 | 处理设施出口(DW001) | 色度 | 2023-06-23 | 0.0123 | 24.9 | / | / | 20 | 30 |  | 倍 | 否 | / | / | 是
2023年宁夏重点排污单位废水执法监测（中卫市） | 中宁县第四污水处理厂 |  | 污水处理及其再生利用 |  | 城镇污水处理厂污染物排放标准[国标](GB18918-2002) | （表1）基本控制项目最高允许排放浓度（日均值）,一级标准（水温＞12℃或≤12℃）,A标准,通用 | 处理设施出口(DW001) | 石油类 | 2023-06-23 | 0.0123 | 24.9 | / | / | 0.07 | 1 |  | mg/L | 否 | / | / | 是
2023年宁夏重点排污单位废水执法监测（中卫市） | 中宁县第四污水处理厂 |  | 污水处理及其再生利用 |  | 城镇污水处理厂污染物排放标准[国标](GB18918-2002) | （表1）基本控制项目最高允许排放浓度（日均值）,一级标准（水温＞12℃或≤12℃）,A标准,2006年1月1日后建设 | 处理设施出口(DW001) | 总磷（以P计） | 2023-06-23 | 0.0123 | 24.9 | / | / | 0.23 | 0.5 |  | mg/L | 否 | / | / | 是
2023年宁夏重点排污单位废水执法监测（中卫市） | 中宁县第四污水处理厂 |  | 污水处理及其再生利用 |  | 城镇污水处理厂污染物排放标准[国标](GB18918-2002) | （表1）基本控制项目最高允许排放浓度（日均值）,一级标准（水温＞12℃或≤12℃）,A标准,通用 | 处理设施出口(DW001) | 氨氮（NH3-N） | 2023-06-23 | 0.0123 | 24.9 | / | / | 0.096 | 8 |  | mg/L | 否 | / | / | 是
2023年宁夏重点排污单位废水执法监测（中卫市） | 中宁县第四污水处理厂 |  | 污水处理及其再生利用 |  | 城镇污水处理厂污染物排放标准[国标](GB18918-2002) | （表1）基本控制项目最高允许排放浓度（日均值）,一级标准（水温＞12℃或≤12℃）,A标准,通用 | 处理设施出口(DW001) | 总氮（以N计） | 2023-06-23 | 0.0123 | 24.9 | / | / | 2.57 | 15 |  | mg/L | 否 | / | / | 是
2023年宁夏重点排污单位废水执法监测（中卫市） | 中宁县第四污水处理厂 |  | 污水处理及其再生利用 |  | 城镇污水处理厂污染物排放标准[国标](GB18918-2002) | （表1）基本控制项目最高允许排放浓度（日均值）,一级标准（水温＞12℃或≤12℃）,A标准,通用 | 处理设施出口(DW001) | 悬浮物 | 2023-06-23 | 0.0123 | 24.9 | / | / | 5 | 10 |  | mg/L | 否 | / | / | 是
2023年宁夏重点排污单位废水执法监测（中卫市） | 宁夏水投中卫水务有限公司第三污水处理厂 | 水环境 | 污水处理及其再生利用 |  | 地表水环境质量标准(GB3838-2002) | 表1地表水环境质量标准基本项目标准限值,四类,通用 | 废水总排口(DW001) | 氨氮 | 2023-06-23 | 0.0943 | 20.4 | / | / | 0.228 | 1.5 |  | mg/L | 否 | / | / | 是
2023年宁夏重点排污单位废水执法监测（中卫市） | 宁夏水投中卫水务有限公司第三污水处理厂 | 水环境 | 污水处理及其再生利用 |  | 城镇污水处理厂污染物排放标准[国标](GB18918-2002) | （表1）基本控制项目最高允许排放浓度（日均值）,一级标准（水温＞12℃或≤12℃）,A标准,2006年1月1日后建设 | 废水总排口(DW001) | 总磷 | 2023-06-23 | 0.0943 | 20.4 | / | / | 0.46 | 0.5 |  | mg/L | 否 | / | / | 是
2023年宁夏重点排污单位废水执法监测（中卫市） | 宁夏水投中卫水务有限公司第三污水处理厂 | 水环境 | 污水处理及其再生利用 |  | 城镇污水处理厂污染物排放标准[国标](GB18918-2002) | （表1）基本控制项目最高允许排放浓度（日均值）,一级标准（水温＞12℃或≤12℃）,A标准,通用 | 废水总排口(DW001) | 总铬 | 2023-06-23 | 0.0943 | 20.4 | / | / | <0.03 | 0.1 |  | mg/L | 否 | / | / | 是
2023年宁夏重点排污单位废水执法监测（中卫市） | 宁夏水投中卫水务有限公司第三污水处理厂 | 水环境 | 污水处理及其再生利用 |  | 城镇污水处理厂污染物排放标准[国标](GB18918-2002) | （表1）基本控制项目最高允许排放浓度（日均值）,一级标准（水温＞12℃或≤12℃）,A标准,通用 | 废水总排口(DW001) | 总氮 | 2023-06-23 | 0.0943 | 20.4 | / | / | 11.8 | 15 |  | mg/L | 否 | / | / | 是
2023年宁夏重点排污单位废水执法监测（中卫市） | 宁夏水投中卫水务有限公司第三污水处理厂 | 水环境 | 污水处理及其再生利用 |  | 城镇污水处理厂污染物排放标准[国标](GB18918-2002) | （表1）基本控制项目最高允许排放浓度（日均值）,一级标准（水温＞12℃或≤12℃）,A标准,通用 | 废水总排口(DW001) | 总砷 | 2023-06-23 | 0.0943 | 20.4 | / | / | 0.0033 | 0.1 |  | mg/L | 否 | / | / | 是
2023年宁夏重点排污单位废水执法监测（中卫市） | 宁夏水投中卫水务有限公司第三污水处理厂 | 水环境 | 污水处理及其再生利用 |  | 城镇污水处理厂污染物排放标准[国标](GB18918-2002) | （表1）基本控制项目最高允许排放浓度（日均值）,一级标准（水温＞12℃或≤12℃）,A标准,通用 | 废水总排口(DW001) | 总铅 | 2023-06-23 | 0.0943 | 20.4 | / | / | <0.002 | 0.1 |  | mg/L | 否 | / | / | 是
2023年宁夏重点排污单位废水执法监测（中卫市） | 宁夏水投中卫水务有限公司第三污水处理厂 | 水环境 | 污水处理及其再生利用 |  | 城镇污水处理厂污染物排放标准[国标](GB18918-2002) | （表1）基本控制项目最高允许排放浓度（日均值）,一级标准（水温＞12℃或≤12℃）,A标准,通用 | 废水总排口(DW001) | 悬浮物 | 2023-06-23 | 0.0943 | 20.4 | / | / | 3 | 10 |  | mg/L | 否 | / | / | 是
2023年宁夏重点排污单位废水执法监测（中卫市） | 宁夏水投中卫水务有限公司第三污水处理厂 | 水环境 | 污水处理及其再生利用 |  | 城镇污水处理厂污染物排放标准[国标](GB18918-2002) | （表1）基本控制项目最高允许排放浓度（日均值）,一级标准（水温＞12℃或≤12℃）,A标准,通用 | 废水总排口(DW001) | 阴离子表面活性剂 | 2023-06-23 | 0.0943 | 20.4 | / | / | 0.07 | 0.5 |  | mg/L | 否 | / | / | 是
2023年宁夏重点排污单位废水执法监测（中卫市） | 宁夏水投中卫水务有限公司第三污水处理厂 | 水环境 | 污水处理及其再生利用 |  | 城镇污水处理厂污染物排放标准[国标](GB18918-2002) | （表1）基本控制项目最高允许排放浓度（日均值）,一级标准（水温＞12℃或≤12℃）,A标准,通用 | 废水总排口(DW001) | 石油类 | 2023-06-23 | 0.0943 | 20.4 | / | / | <0.06 | 1 |  | mg/L | 否 | / | / | 是
2023年宁夏重点排污单位废水执法监测（中卫市） | 宁夏水投中卫水务有限公司第三污水处理厂 | 水环境 | 污水处理及其再生利用 |  | 城镇污水处理厂污染物排放标准[国标](GB18918-2002) | （表1）基本控制项目最高允许排放浓度（日均值）,一级标准（水温＞12℃或≤12℃）,A标准,通用 | 废水总排口(DW001) | 六价铬 | 2023-06-23 | 0.0943 | 20.4 | / | / | <0.004 | 0.05 |  | mg/L | 否 | / | / | 是
2023年宁夏重点排污单位废水执法监测（中卫市） | 宁夏水投中卫水务有限公司第三污水处理厂 | 水环境 | 污水处理及其再生利用 |  | 城镇污水处理厂污染物排放标准[国标](GB18918-2002) | （表1）基本控制项目最高允许排放浓度（日均值）,一级标准（水温＞12℃或≤12℃）,A标准,通用 | 废水总排口(DW001) | 动植物油 | 2023-06-23 | 0.0943 | 20.4 | / | / | <0.06 | 1 |  | mg/L | 否 | / | / | 是
2023年宁夏重点排污单位废水执法监测（中卫市） | 宁夏水投中卫水务有限公司第三污水处理厂 | 水环境 | 污水处理及其再生利用 |  | 城镇污水处理厂污染物排放标准[国标](GB18918-2002) | （表1）基本控制项目最高允许排放浓度（日均值）,一级标准（水温＞12℃或≤12℃）,A标准,通用 | 废水总排口(DW001) | 五日生化需氧量（BOD5） | 2023-06-23 | 0.0943 | 20.4 | / | / | 2.8 | 10 |  | mg/L | 否 | / | / | 是
2023年宁夏重点排污单位废水执法监测（中卫市） | 宁夏水投中卫水务有限公司第三污水处理厂 | 水环境 | 污水处理及其再生利用 |  | 地表水环境质量标准(GB3838-2002) | 表1地表水环境质量标准基本项目标准限值,四类,通用 | 废水总排口(DW001) | 化学需氧量 | 2023-06-23 | 0.0943 | 20.4 | / | / | 15 | 30 |  | mg/L | 否 | / | / | 是
2023年宁夏重点排污单位废水执法监测（中卫市） | 宁夏水投中卫水务有限公司第三污水处理厂 | 水环境 | 污水处理及其再生利用 |  | 城镇污水处理厂污染物排放标准[国标](GB18918-2002) | （表1）基本控制项目最高允许排放浓度（日均值）,一级标准（水温＞12℃或≤12℃）,A标准,通用 | 废水总排口(DW001) | 总汞 | 2023-06-23 | 0.0943 | 20.4 | / | / | <0.00004 | 0.001 |  | mg/L | 否 | / | / | 是
2023年宁夏重点排污单位废水执法监测（中卫市） | 宁夏水投中卫水务有限公司第三污水处理厂 | 水环境 | 污水处理及其再生利用 |  | 城镇污水处理厂污染物排放标准[国标](GB18918-2002) | （表1）基本控制项目最高允许排放浓度（日均值）,一级标准（水温＞12℃或≤12℃）,A标准,通用 | 废水总排口(DW001) | 总镉 | 2023-06-23 | 0.0943 | 20.4 | / | / | <0.0001 | 0.01 |  | mg/L | 否 | / | / | 是
2023年宁夏重点排污单位废水执法监测（中卫市） | 宁夏水投中卫水务有限公司第三污水处理厂 | 水环境 | 污水处理及其再生利用 |  | 城镇污水处理厂污染物排放标准[国标](GB18918-2002) | （表1）基本控制项目最高允许排放浓度（日均值）,一级标准（水温＞12℃或≤12℃）,A标准,通用 | 废水总排口(DW001) | 色度 | 2023-06-23 | 0.0943 | 20.4 | / | / | 2 | 30 |  | 倍 | 否 | / | / | 是
2023年宁夏重点排污单位废水执法监测（中卫市） | 宁夏水投中卫水务有限公司第三污水处理厂 | 水环境 | 污水处理及其再生利用 |  | 城镇污水处理厂污染物排放标准[国标](GB18918-2002) | （表1）基本控制项目最高允许排放浓度（日均值）,一级标准（水温＞12℃或≤12℃）,A标准,通用 | 废水总排口(DW001) | pH | 2023-06-23 | 0.0943 | 20.4 | / | / | 7.0 | 9 | 6 | 无量纲 | 否 | / | / | 是
2023年宁夏重点排污单位废水执法监测（中卫市） | 宁夏瑞泰科技股份有限公司 | 水环境,大气环境,土壤污染监管,环境风险管控 | 化学农药制造 |  | 污水排入城镇下水道水质标准(GB/T31962-2015) | 污水排入城镇下水道水质控制项目限值,A级 | 废水监测点1(DW001) | 总氮 | 2023-10-18 | 0.04203 | 20.7 | / | / | 28.1 | 70 |  | mg/L | 否 | / | / | 是
2023年宁夏重点排污单位废水执法监测（中卫市） | 宁夏瑞泰科技股份有限公司 | 水环境,大气环境,土壤污染监管,环境风险管控 | 化学农药制造 |  | 污水综合排放标准(GB8978-1996) | （表4）第二类污染物最高允许排放浓度（1998年1月1日后建的单位）,一切排污单位 ,三级标准 | 废水监测点1(DW001) | 石油类 | 2023-10-18 | 0.04203 | 20.7 | / | / | 0.08 | 20 |  | mg/L | 否 | / | / | 是
2023年宁夏重点排污单位废水执法监测（中卫市） | 宁夏瑞泰科技股份有限公司 | 水环境,大气环境,土壤污染监管,环境风险管控 | 化学农药制造 |  | 污水综合排放标准(GB8978-1996) | （表4）第二类污染物最高允许排放浓度（1998年1月1日后建的单位）,一切排污单位 ,三级标准 | 废水监测点1(DW001) | 2，4-二硝基氯苯 | 2023-10-18 | 0.04203 | 20.7 | / | / | <0.0000038 | 5.0 |  | mg/L | 否 | / | / | 是
2023年宁夏重点排污单位废水执法监测（中卫市） | 宁夏瑞泰科技股份有限公司 | 水环境,大气环境,土壤污染监管,环境风险管控 | 化学农药制造 |  | 污水排入城镇下水道水质标准(GB/T31962-2015) | 污水排入城镇下水道水质控制项目限值,A级 | 废水监测点1(DW001) | 氯化物 | 2023-10-18 | 0.04203 | 20.7 | / | / | 433 | 500 |  | mg/L | 否 | / | / | 是
2023年宁夏重点排污单位废水执法监测（中卫市） | 宁夏瑞泰科技股份有限公司 | 水环境,大气环境,土壤污染监管,环境风险管控 | 化学农药制造 |  | 污水排入城镇下水道水质标准(GB/T31962-2015) | 污水排入城镇下水道水质控制项目限值,A级 | 废水监测点1(DW001) | 氨氮 | 2023-10-18 | 0.04203 | 20.7 | / | / | 14.7 | 45 |  | mg/L | 否 | / | / | 是
2023年宁夏重点排污单位废水执法监测（中卫市） | 宁夏瑞泰科技股份有限公司 | 水环境,大气环境,土壤污染监管,环境风险管控 | 化学农药制造 |  | 污水排入城镇下水道水质标准(GB/T31962-2015) | 污水排入城镇下水道水质控制项目限值,B级 | 废水监测点1(DW001) | 色度 | 2023-10-18 | 0.04203 | 20.7 | / | / | 20 | 64 |  | 倍 | 否 | / | / | 是
2023年宁夏重点排污单位废水执法监测（中卫市） | 宁夏瑞泰科技股份有限公司 | 水环境,大气环境,土壤污染监管,环境风险管控 | 化学农药制造 |  | 污水综合排放标准(GB8978-1996) | （表4）第二类污染物最高允许排放浓度（1998年1月1日后建的单位）,城镇二级污水处理厂,三级标准 | 废水监测点1(DW001) | 悬浮物 | 2023-10-18 | 0.04203 | 20.7 | / | / | 11 | 400 |  | mg/L | 否 | / | / | 是
2023年宁夏重点排污单位废水执法监测（中卫市） | 宁夏瑞泰科技股份有限公司 | 水环境,大气环境,土壤污染监管,环境风险管控 | 化学农药制造 |  | 污水综合排放标准(GB8978-1996) | （表4）第二类污染物最高允许排放浓度（1998年1月1日后建的单位）,城镇二级污水处理厂,三级标准 | 废水监测点1(DW001) | 化学需氧量 | 2023-10-18 | 0.04203 | 20.7 | / | / | 40 | 500 |  | mg/L | 否 | / | / | 是
2023年宁夏重点排污单位废水执法监测（中卫市） | 宁夏瑞泰科技股份有限公司 | 水环境,大气环境,土壤污染监管,环境风险管控 | 化学农药制造 |  | 污水排入城镇下水道水质标准(GB/T31962-2015) | 污水排入城镇下水道水质控制项目限值,A级 | 废水监测点1(DW001) | 总磷（以P计） | 2023-10-18 | 0.04203 | 20.7 | / | / | 2.27 | 8 |  | mg/L | 否 | / | / | 是
2023年宁夏重点排污单位废水执法监测（中卫市） | 宁夏瑞泰科技股份有限公司 | 水环境,大气环境,土壤污染监管,环境风险管控 | 化学农药制造 |  | 污水综合排放标准(GB8978-1996) | （表4）第二类污染物最高允许排放浓度（1998年1月1日后建的单位）,一切排污单位 ,三级标准 | 废水监测点1(DW001) | pH值 | 2023-10-18 | 0.04203 | 20.7 | / | / | 8.1 | 9 | 6 | 无量纲 | 否 | / | / | 是
2023年宁夏重点排污单位废水执法监测（中卫市） | 宁夏瑞泰科技股份有限公司 | 水环境,大气环境,土壤污染监管,环境风险管控 | 化学农药制造 |  | 污水综合排放标准(GB8978-1996) | （表4）第二类污染物最高允许排放浓度（1998年1月1日后建的单位）,一切排污单位 ,三级标准 | 废水监测点1(DW001) | 挥发酚 | 2023-10-18 | 0.04203 | 20.7 | / | / | <0.01 | 2.0 |  | mg/L | 否 | / | / | 是
2023年宁夏重点排污单位废水执法监测（中卫市） | 宁夏瑞泰科技股份有限公司 | 水环境,大气环境,土壤污染监管,环境风险管控 | 化学农药制造 |  | 污水排入城镇下水道水质标准(GB/T31962-2015) | 污水排入城镇下水道水质控制项目限值,A级 | 废水监测点1(DW001) | 溶解性总固体 | 2023-10-18 | 0.04203 | 20.7 | / | / | 1727 |  |  | mg/L | 否 | / | / | 否
2023年宁夏重点排污单位废水执法监测（中卫市） | 宁夏瑞泰科技股份有限公司 | 水环境,大气环境,土壤污染监管,环境风险管控 | 化学农药制造 |  | 污水综合排放标准(GB8978-1996) | （表4）第二类污染物最高允许排放浓度（1998年1月1日后建的单位）,一切排污单位 ,三级标准 | 废水监测点1(DW001) | 动植物油 | 2023-10-18 | 0.04203 | 20.7 | / | / | 0.13 | 100 |  | mg/L | 否 | / | / | 是
2023年宁夏重点排污单位废水执法监测（中卫市） | 宁夏瑞泰科技股份有限公司 | 水环境,大气环境,土壤污染监管,环境风险管控 | 化学农药制造 |  | 污水综合排放标准(GB8978-1996) | （表4）第二类污染物最高允许排放浓度（1998年1月1日后建的单位）,一切排污单位 ,三级标准 | 废水监测点1(DW001) | 对硝基氯苯 | 2023-10-18 | 0.04203 | 20.7 | / | / | <0.0000032 | 5.0 |  | mg/L | 否 | / | / | 是
2023年宁夏重点排污单位废水执法监测（中卫市） | 宁夏星河新材料科技有限公司 | 水环境,大气环境,土壤污染监管 | 造纸和纸制品业 |  | 制浆造纸工业水污染物排放标准(GB3544-2008) | （表1、表2）现有和新建企业水污染物排放标准,企业自产废纸浆量占企业制浆总用量的比重大于80%,企业废水总排放口,制浆企业 | 处理设施出口 | 五日生化需氧量（BOD5） | 2023-06-23 | 0.0524 | 28.8 | / | / | 5.3 | 20 |  | mg/L | 否 | / | / | 是
2023年宁夏重点排污单位废水执法监测（中卫市） | 宁夏星河新材料科技有限公司 | 水环境,大气环境,土壤污染监管 | 造纸和纸制品业 |  |  |  | 处理设施出口 | 总汞 | 2023-06-23 | 0.0524 | 28.8 | / | / | <0.00004 |  |  | mg/L | 否 | / | / | 否
2023年宁夏重点排污单位废水执法监测（中卫市） | 宁夏星河新材料科技有限公司 | 水环境,大气环境,土壤污染监管 | 造纸和纸制品业 |  | 制浆造纸工业水污染物排放标准(GB3544-2008) | （表1、表2）现有和新建企业水污染物排放标准,企业自产废纸浆量占企业制浆总用量的比重大于80%,企业废水总排放口,制浆和造纸联合生产企业 | 处理设施出口 | 化学需氧量 | 2023-06-23 | 0.0524 | 28.8 | / | / | 49 | 90 |  | mg/L | 否 | / | / | 是
2023年宁夏重点排污单位废水执法监测（中卫市） | 宁夏星河新材料科技有限公司 | 水环境,大气环境,土壤污染监管 | 造纸和纸制品业 |  | 制浆造纸工业水污染物排放标准(GB3544-2008) | （表1、表2）现有和新建企业水污染物排放标准,企业漂白非木浆产量占企业纸浆总用量的比重大于60%,企业废水总排放口,制浆与造纸联合生产企业 | 处理设施出口 | 总氮（以N计） | 2023-06-23 | 0.0524 | 28.8 | / | / | 2.00 | 12 |  | mg/L | 否 | / | / | 是
2023年宁夏重点排污单位废水执法监测（中卫市） | 宁夏星河新材料科技有限公司 | 水环境,大气环境,土壤污染监管 | 造纸和纸制品业 |  |  |  | 处理设施出口 | 总铅 | 2023-06-23 | 0.0524 | 28.8 | / | / | <0.002 |  |  | mg/L | 否 | / | / | 否
2023年宁夏重点排污单位废水执法监测（中卫市） | 宁夏星河新材料科技有限公司 | 水环境,大气环境,土壤污染监管 | 造纸和纸制品业 |  |  |  | 处理设施出口 | 溶解性总固体 | 2023-06-23 | 0.0524 | 28.8 | / | / | 3414 |  |  | mg/L | 否 | / | / | 否
2023年宁夏重点排污单位废水执法监测（中卫市） | 宁夏星河新材料科技有限公司 | 水环境,大气环境,土壤污染监管 | 造纸和纸制品业 |  | 制浆造纸工业水污染物排放标准(GB3544-2008) | （表1、表2）现有和新建企业水污染物排放标准,企业漂白非木浆产量占企业纸浆总用量的比重大于60%,企业废水总排放口,制浆与造纸联合生产企业 | 处理设施出口 | 悬浮物 | 2023-06-23 | 0.0524 | 28.8 | / | / | 7 | 30 |  | mg/L | 否 | / | / | 是
2023年宁夏重点排污单位废水执法监测（中卫市） | 宁夏星河新材料科技有限公司 | 水环境,大气环境,土壤污染监管 | 造纸和纸制品业 |  | 制浆造纸工业水污染物排放标准(GB3544-2008) | （表1、表2）现有和新建企业水污染物排放标准,企业自产废纸浆量占企业制浆总用量的比重大于80%,企业废水总排放口,制浆企业 | 处理设施出口 | 氨氮（NH3-N） | 2023-06-23 | 0.0524 | 28.8 | / | / | 1.21 | 8 |  | mg/L | 否 | / | / | 是
2023年宁夏重点排污单位废水执法监测（中卫市） | 宁夏星河新材料科技有限公司 | 水环境,大气环境,土壤污染监管 | 造纸和纸制品业 |  | 制浆造纸工业水污染物排放标准(GB3544-2008) | （表1、表2）现有和新建企业水污染物排放标准,企业漂白非木浆产量占企业纸浆总用量的比重大于60%,企业废水总排放口,制浆企业 | 处理设施出口 | pH值 | 2023-06-23 | 0.0524 | 28.8 | / | / | 7.2 | 9 | 6 | 无量纲 | 否 | / | / | 是
2023年宁夏重点排污单位废水执法监测（中卫市） | 宁夏星河新材料科技有限公司 | 水环境,大气环境,土壤污染监管 | 造纸和纸制品业 |  |  |  | 处理设施出口 | 总镉 | 2023-06-23 | 0.0524 | 28.8 | / | / | <0.0001 |  |  | mg/L | 否 | / | / | 否
2023年宁夏重点排污单位废水执法监测（中卫市） | 宁夏星河新材料科技有限公司 | 水环境,大气环境,土壤污染监管 | 造纸和纸制品业 |  | 制浆造纸工业水污染物排放标准(GB3544-2008) | （表1、表2）现有和新建企业水污染物排放标准,企业自产废纸浆量占企业制浆总用量的比重大于80%,企业废水总排放口,造纸企业 | 处理设施出口 | 总磷（以P计） | 2023-06-23 | 0.0524 | 28.8 | / | / | 0.06 | 0.8 |  | mg/L | 否 | / | / | 是
2023年宁夏重点排污单位废水执法监测（中卫市） | 宁夏星河新材料科技有限公司 | 水环境,大气环境,土壤污染监管 | 造纸和纸制品业 |  | 制浆造纸工业水污染物排放标准(GB3544-2008) | （表1、表2）现有和新建企业水污染物排放标准,企业漂白非木浆产量占企业纸浆总用量的比重大于60%,企业废水总排放口,制浆与造纸联合生产企业 | 处理设施出口 | 色度 | 2023-06-23 | 0.0524 | 28.8 | / | / | 30 | 50 |  | 倍 | 否 | / | / | 是
2023年宁夏重点排污单位废水执法监测（中卫市） | 宁夏星河新材料科技有限公司 | 水环境,大气环境,土壤污染监管 | 造纸和纸制品业 |  |  |  | 处理设施出口 | 总砷 | 2023-06-23 | 0.0524 | 28.8 | / | / | <0.0003 |  |  | mg/L | 否 | / | / | 否
2023年宁夏重点排污单位废水执法监测（中卫市） | 宁夏星河新材料科技有限公司 | 水环境,大气环境,土壤污染监管 | 造纸和纸制品业 |  |  |  | 处理设施出口 | 氟化物 | 2023-06-23 | 0.0524 | 28.8 | / | / | 0.798 |  |  | mg/L | 否 | / | / | 否
2023年宁夏重点排污单位废水执法监测（中卫市） | 宁夏水投中源水务有限公司海原污水处理分公司 | 水环境 | 污水处理及其再生利用 |  | 城镇污水处理厂污染物排放标准[国标](GB18918-2002) | （表1）基本控制项目最高允许排放浓度（日均值）,一级标准（水温＞12℃或≤12℃）,A标准,通用 | 废水总排口 | 总铬 | 2023-06-24 | 0.1112 | 20 | / | / | <0.03 | 0.1 |  | mg/L | 否 | / | / | 是
2023年宁夏重点排污单位废水执法监测（中卫市） | 宁夏水投中源水务有限公司海原污水处理分公司 | 水环境 | 污水处理及其再生利用 |  | 城镇污水处理厂污染物排放标准[国标](GB18918-2002) | （表2）部分一类污染物最高允许排放浓度（日均值） | 废水总排口 | 总汞 | 2023-06-24 | 0.1112 | 20 | / | / | <0.00004 | 0.001 |  | mg/L | 否 | / | / | 是
2023年宁夏重点排污单位废水执法监测（中卫市） | 宁夏水投中源水务有限公司海原污水处理分公司 | 水环境 | 污水处理及其再生利用 |  | 城镇污水处理厂污染物排放标准[国标](GB18918-2002) | （表1）基本控制项目最高允许排放浓度（日均值）,一级标准（水温＞12℃或≤12℃）,A标准,通用 | 废水总排口 | 色度 | 2023-06-24 | 0.1112 | 20 | / | / | 3 | 30 |  | 倍 | 否 | / | / | 是
2023年宁夏重点排污单位废水执法监测（中卫市） | 宁夏水投中源水务有限公司海原污水处理分公司 | 水环境 | 污水处理及其再生利用 |  | 城镇污水处理厂污染物排放标准[国标](GB18918-2002) | （表1）基本控制项目最高允许排放浓度（日均值）,一级标准（水温＞12℃或≤12℃）,A标准,通用 | 废水总排口 | 五日生化需氧量（BOD5） | 2023-06-24 | 0.1112 | 20 | / | / | 2.5 | 10 |  | mg/L | 否 | / | / | 是
2023年宁夏重点排污单位废水执法监测（中卫市） | 宁夏水投中源水务有限公司海原污水处理分公司 | 水环境 | 污水处理及其再生利用 |  | 城镇污水处理厂污染物排放标准[国标](GB18918-2002) | （表1）基本控制项目最高允许排放浓度（日均值）,一级标准（水温＞12℃或≤12℃）,A标准,通用 | 废水总排口 | 总铅 | 2023-06-24 | 0.1112 | 20 | / | / | <0.002 | 0.1 |  | mg/L | 否 | / | / | 是
2023年宁夏重点排污单位废水执法监测（中卫市） | 宁夏水投中源水务有限公司海原污水处理分公司 | 水环境 | 污水处理及其再生利用 |  | 城镇污水处理厂污染物排放标准[国标](GB18918-2002) | （表1）基本控制项目最高允许排放浓度（日均值）,一级标准（水温＞12℃或≤12℃）,A标准,2006年1月1日后建设 | 废水总排口 | 总磷（以P计） | 2023-06-24 | 0.1112 | 20 | / | / | 0.32 | 0.5 |  | mg/L | 否 | / | / | 是
2023年宁夏重点排污单位废水执法监测（中卫市） | 宁夏水投中源水务有限公司海原污水处理分公司 | 水环境 | 污水处理及其再生利用 |  | 城镇污水处理厂污染物排放标准[国标](GB18918-2002) | （表1）基本控制项目最高允许排放浓度（日均值）,一级标准（水温＞12℃或≤12℃）,A标准,通用 | 废水总排口 | pH值 | 2023-06-24 | 0.1112 | 20 | / | / | 7.2 | 9 |  | 无量纲 | 否 | / | / | 是
2023年宁夏重点排污单位废水执法监测（中卫市） | 宁夏水投中源水务有限公司海原污水处理分公司 | 水环境 | 污水处理及其再生利用 |  | 城镇污水处理厂污染物排放标准[国标](GB18918-2002) | （表1）基本控制项目最高允许排放浓度（日均值）,一级标准（水温＞12℃或≤12℃）,A标准,通用 | 废水总排口 | 动植物油 | 2023-06-24 | 0.1112 | 20 | / | / | <0.06 | 1 |  | mg/L | 否 | / | / | 是
2023年宁夏重点排污单位废水执法监测（中卫市） | 宁夏水投中源水务有限公司海原污水处理分公司 | 水环境 | 污水处理及其再生利用 |  | 城镇污水处理厂污染物排放标准[国标](GB18918-2002) | （表1）基本控制项目最高允许排放浓度（日均值）,一级标准（水温＞12℃或≤12℃）,A标准,通用 | 废水总排口 | 悬浮物 | 2023-06-24 | 0.1112 | 20 | / | / | 2 | 10 |  | mg/L | 否 | / | / | 是
2023年宁夏重点排污单位废水执法监测（中卫市） | 宁夏水投中源水务有限公司海原污水处理分公司 | 水环境 | 污水处理及其再生利用 |  | 城镇污水处理厂污染物排放标准[国标](GB18918-2002) | （表1）基本控制项目最高允许排放浓度（日均值）,一级标准（水温＞12℃或≤12℃）,A标准,通用 | 废水总排口 | 石油类 | 2023-06-24 | 0.1112 | 20 | / | / | <0.06 | 1 |  | mg/L | 否 | / | / | 是
2023年宁夏重点排污单位废水执法监测（中卫市） | 宁夏水投中源水务有限公司海原污水处理分公司 | 水环境 | 污水处理及其再生利用 |  | 城镇污水处理厂污染物排放标准[国标](GB18918-2002) | （表1）基本控制项目最高允许排放浓度（日均值）,一级标准（水温＞12℃或≤12℃）,A标准,通用 | 废水总排口 | 氨氮（NH3-N） | 2023-06-24 | 0.1112 | 20 | / | / | 0.250 | 5;8 |  | mg/L | 否 | / | / | 是
2023年宁夏重点排污单位废水执法监测（中卫市） | 宁夏水投中源水务有限公司海原污水处理分公司 | 水环境 | 污水处理及其再生利用 |  | 城镇污水处理厂污染物排放标准[国标](GB18918-2002) | （表1）基本控制项目最高允许排放浓度（日均值）,一级标准（水温＞12℃或≤12℃）,A标准,通用 | 废水总排口 | 总氮（以N计） | 2023-06-24 | 0.1112 | 20 | / | / | 8.98 | 15 |  | mg/L | 否 | / | / | 是
2023年宁夏重点排污单位废水执法监测（中卫市） | 宁夏水投中源水务有限公司海原污水处理分公司 | 水环境 | 污水处理及其再生利用 |  | 城镇污水处理厂污染物排放标准[国标](GB18918-2002) | （表1）基本控制项目最高允许排放浓度（日均值）,一级标准（水温＞12℃或≤12℃）,A标准,通用 | 废水总排口 | 阴离子表面活性剂 | 2023-06-24 | 0.1112 | 20 | / | / | 0.08 | 0.5 |  | mg/L | 否 | / | / | 是
2023年宁夏重点排污单位废水执法监测（中卫市） | 宁夏水投中源水务有限公司海原污水处理分公司 | 水环境 | 污水处理及其再生利用 |  | 城镇污水处理厂污染物排放标准[国标](GB18918-2002) | （表1）基本控制项目最高允许排放浓度（日均值）,一级标准（水温＞12℃或≤12℃）,A标准,通用 | 废水总排口 | 化学需氧量 | 2023-06-24 | 0.1112 | 20 | / | / | 18 | 50 |  | mg/L | 否 | / | / | 是
2023年宁夏重点排污单位废水执法监测（中卫市） | 宁夏水投中源水务有限公司海原污水处理分公司 | 水环境 | 污水处理及其再生利用 |  | 城镇污水处理厂污染物排放标准[国标](GB18918-2002) | （表1）基本控制项目最高允许排放浓度（日均值）,一级标准（水温＞12℃或≤12℃）,A标准,通用 | 废水总排口 | 六价铬 | 2023-06-24 | 0.1112 | 20 | / | / | <0.004 | 0.05 |  | mg/L | 否 | / | / | 是
2023年宁夏重点排污单位废水执法监测（中卫市） | 宁夏水投中源水务有限公司海原污水处理分公司 | 水环境 | 污水处理及其再生利用 |  | 城镇污水处理厂污染物排放标准[国标](GB18918-2002) | （表1）基本控制项目最高允许排放浓度（日均值）,一级标准（水温＞12℃或≤12℃）,A标准,通用 | 废水总排口 | 总砷 | 2023-06-24 | 0.1112 | 20 | / | / | 0.0006 | 0.1 |  | mg/L | 否 | / | / | 是
2023年宁夏重点排污单位废水执法监测（中卫市） | 宁夏水投中源水务有限公司海原污水处理分公司 | 水环境 | 污水处理及其再生利用 |  | 城镇污水处理厂污染物排放标准[国标](GB18918-2002) | （表1）基本控制项目最高允许排放浓度（日均值）,一级标准（水温＞12℃或≤12℃）,A标准,通用 | 废水总排口 | 总镉 | 2023-06-24 | 0.1112 | 20 | / | / | <0.0001 | 0.01 |  | mg/L | 否 | / | / | 是
2023年宁夏重点排污单位废水执法监测（中卫市） | 宁夏黄河乳业有限公司 |  | 乳制品制造 |  | 污水排入城镇下水道水质标准(GB/T31962-2015) | 污水排入城镇下水道水质控制项目限值,B级 | 污染处理设施出口 | 动植物油 | 2023-10-09 | 0.001602 | 27.6 | / | / | <0.06 | 100 |  | mg/L | 否 | / | / | 是
2023年宁夏重点排污单位废水执法监测（中卫市） | 宁夏黄河乳业有限公司 |  | 乳制品制造 |  | 污水排入城镇下水道水质标准(GB/T31962-2015) | 污水排入城镇下水道水质控制项目限值,B级 | 污染处理设施出口 | 水温 | 2023-10-09 | 0.001602 | 27.6 | / | / | 27.6 | 35 |  | °C | 否 | / | / | 是
2023年宁夏重点排污单位废水执法监测（中卫市） | 宁夏黄河乳业有限公司 |  | 乳制品制造 |  | 污水排入城镇下水道水质标准(GB/T31962-2015) | 污水排入城镇下水道水质控制项目限值,B级 | 污染处理设施出口 | 悬浮物 | 2023-10-09 | 0.001602 | 27.6 | / | / | 3 | 400 |  | mg/L | 否 | / | / | 是
2023年宁夏重点排污单位废水执法监测（中卫市） | 宁夏黄河乳业有限公司 |  | 乳制品制造 |  | 污水排入城镇下水道水质标准(GB/T31962-2015) | 污水排入城镇下水道水质控制项目限值,B级 | 污染处理设施出口 | 五日生化需氧量（BOD5） | 2023-10-09 | 0.001602 | 27.6 | / | / | 3.7 | 350 |  | mg/L | 否 | / | / | 是
2023年宁夏重点排污单位废水执法监测（中卫市） | 宁夏黄河乳业有限公司 |  | 乳制品制造 |  | 污水排入城镇下水道水质标准(GB/T31962-2015) | 污水排入城镇下水道水质控制项目限值,B级 | 污染处理设施出口 | pH值 | 2023-10-09 | 0.001602 | 27.6 | / | / | 7.8 | 9.5 | 6.5 | 无量纲 | 否 | / | / | 是
2023年宁夏重点排污单位废水执法监测（中卫市） | 宁夏黄河乳业有限公司 |  | 乳制品制造 |  | 污水排入城镇下水道水质标准(CJ343-2010) | 新建企业,B等级 | 污染处理设施出口 | 化学需氧量 | 2023-10-09 | 0.001602 | 27.6 | / | / | 17 | 500 |  | mg/L | 否 | / | / | 是
2023年宁夏重点排污单位废水执法监测（中卫市） | 宁夏黄河乳业有限公司 |  | 乳制品制造 |  | 污水排入城镇下水道水质标准(GB/T31962-2015) | 污水排入城镇下水道水质控制项目限值,B级 | 污染处理设施出口 | 总磷（以P计） | 2023-10-09 | 0.001602 | 27.6 | / | / | 1.12 | 8 |  | mg/L | 否 | / | / | 是
2023年宁夏重点排污单位废水执法监测（中卫市） | 宁夏黄河乳业有限公司 |  | 乳制品制造 |  | 污水排入城镇下水道水质标准(GB/T31962-2015) | 污水排入城镇下水道水质控制项目限值,A级 | 污染处理设施出口 | 色度 | 2023-10-09 | 0.001602 | 27.6 | / | / | 20 | 64 |  | 倍 | 否 | / | / | 是
2023年宁夏重点排污单位废水执法监测（中卫市） | 宁夏黄河乳业有限公司 |  | 乳制品制造 |  | 污水排入城镇下水道水质标准(GB/T31962-2015) | 污水排入城镇下水道水质控制项目限值,A级 | 污染处理设施出口 | 氨氮 | 2023-10-09 | 0.001602 | 27.6 | / | / | 1.21 | 45 |  | mg/L | 否 | / | / | 是
2023年宁夏重点排污单位废水执法监测（中卫市） | 宁夏紫光天化蛋氨酸有限责任公司 | 水环境,大气环境,土壤污染监管,环境风险管控 | 有机化学原料制造 |  | 污水综合排放标准(GB8978-1996) | （表4）第二类污染物最高允许排放浓度（1998年1月1日后建的单位）,一切排污单位 ,二级标准 | 废水排放口001 | 硫化物 | 2023-10-18 | 0.0229 | 31.4 | / | / | 0.01 | 1 |  | mg/L | 否 | / | / | 是
2023年宁夏重点排污单位废水执法监测（中卫市） | 宁夏紫光天化蛋氨酸有限责任公司 | 水环境,大气环境,土壤污染监管,环境风险管控 | 有机化学原料制造 |  | 污水综合排放标准(GB8978-1996) | （表4）第二类污染物最高允许排放浓度（1998年1月1日后建的单位）,其他排污单位,三级标准 | 废水排放口001 | 化学需氧量 | 2023-10-18 | 0.0229 | 31.4 | / | / | 307 | 500 |  | mg/L | 否 | / | / | 是
2023年宁夏重点排污单位废水执法监测（中卫市） | 宁夏紫光天化蛋氨酸有限责任公司 | 水环境,大气环境,土壤污染监管,环境风险管控 | 有机化学原料制造 |  | 污水综合排放标准(GB8978-1996) | （表4）第二类污染物最高允许排放浓度（1998年1月1日后建的单位）,一切排污单位 ,二级标准 | 废水排放口001 | 氰化物（总氰化合物） | 2023-10-18 | 0.0229 | 31.4 | / | / | 0.079 | 0.5 |  | mg/L | 否 | / | / | 是
2023年宁夏重点排污单位废水执法监测（中卫市） | 宁夏紫光天化蛋氨酸有限责任公司 | 水环境,大气环境,土壤污染监管,环境风险管控 | 有机化学原料制造 |  | 污水综合排放标准(GB8978-1996) | （表4）第二类污染物最高允许排放浓度（1998年1月1日后建的单位）,一切排污单位 ,三级标准 | 废水排放口001 | 动植物油 | 2023-10-18 | 0.0229 | 31.4 | / | / | <0.06 | 100 |  | mg/L | 否 | / | / | 是
2023年宁夏重点排污单位废水执法监测（中卫市） | 宁夏紫光天化蛋氨酸有限责任公司 | 水环境,大气环境,土壤污染监管,环境风险管控 | 有机化学原料制造 |  | 污水综合排放标准(GB8978-1996) | （表4）第二类污染物最高允许排放浓度（1998年1月1日后建的单位）,一切排污单位 ,三级标准 | 废水排放口001 | pH值 | 2023-10-18 | 0.0229 | 31.4 | / | / | 7.8 | 9 | 6 | 无量纲 | 否 | / | / | 是
2023年宁夏重点排污单位废水执法监测（中卫市） | 宁夏紫光天化蛋氨酸有限责任公司 | 水环境,大气环境,土壤污染监管,环境风险管控 | 有机化学原料制造 |  | 污水综合排放标准(GB8978-1996) | （表4）第二类污染物最高允许排放浓度（1998年1月1日后建的单位）,城镇二级污水处理厂,三级标准 | 废水排放口001 | 五日生化需氧量（BOD5） | 2023-10-18 | 0.0229 | 31.4 | / | / | 117.7 | 300 |  | mg/L | 否 | / | / | 是
2023年宁夏重点排污单位废水执法监测（中卫市） | 宁夏紫光天化蛋氨酸有限责任公司 | 水环境,大气环境,土壤污染监管,环境风险管控 | 有机化学原料制造 |  | 污水排入城镇下水道水质标准(GB/T31962-2015) | 污水排入城镇下水道水质控制项目限值,A级 | 废水排放口001 | 氨氮 | 2023-10-18 | 0.0229 | 31.4 | / | / | 0.590 | 45 |  | mg/L | 否 | / | / | 是
2023年宁夏重点排污单位废水执法监测（中卫市） | 宁夏紫光天化蛋氨酸有限责任公司 | 水环境,大气环境,土壤污染监管,环境风险管控 | 有机化学原料制造 |  | 污水综合排放标准(GB8978-1996) | （表4）第二类污染物最高允许排放浓度（1998年1月1日后建的单位）,其他排污单位,三级标准 | 废水排放口001 | 悬浮物 | 2023-10-18 | 0.0229 | 31.4 | / | / | 24 | 400 |  | mg/L | 否 | / | / | 是
2023年宁夏重点排污单位废水执法监测（中卫市） | 宁夏紫光天化蛋氨酸有限责任公司 | 水环境,大气环境,土壤污染监管,环境风险管控 | 有机化学原料制造 |  | 污水排入城镇下水道水质标准(GB/T31962-2015) | 污水排入城镇下水道水质控制项目限值,A级 | 雨水排放口002 | 氨氮 | 2023-10-18 | 0.0191 | 22.7 | / | / | 3.60 | 45 |  | mg/L | 否 | / | / | 是
2023年宁夏重点排污单位废水执法监测（中卫市） | 宁夏紫光天化蛋氨酸有限责任公司 | 水环境,大气环境,土壤污染监管,环境风险管控 | 有机化学原料制造 |  | 污水综合排放标准(GB8978-1996) | （表4）第二类污染物最高允许排放浓度（1998年1月1日后建的单位）,一切排污单位 ,二级标准 | 雨水排放口002 | 硫化物 | 2023-10-18 | 0.0191 | 22.7 | / | / | <0.01 | 1.0 |  | mg/L | 否 | / | / | 是
2023年宁夏重点排污单位废水执法监测（中卫市） | 宁夏紫光天化蛋氨酸有限责任公司 | 水环境,大气环境,土壤污染监管,环境风险管控 | 有机化学原料制造 |  | 污水综合排放标准(GB8978-1996) | （表4）第二类污染物最高允许排放浓度（1998年1月1日后建的单位）,城镇二级污水处理厂,三级标准 | 雨水排放口002 | 悬浮物 | 2023-10-18 | 0.0191 | 22.7 | / | / | 10 | 400 |  | mg/L | 否 | / | / | 是
2023年宁夏重点排污单位废水执法监测（中卫市） | 宁夏紫光天化蛋氨酸有限责任公司 | 水环境,大气环境,土壤污染监管,环境风险管控 | 有机化学原料制造 |  | 污水综合排放标准(GB8978-1996) | （表4）第二类污染物最高允许排放浓度（1998年1月1日后建的单位）,一切排污单位 ,三级标准 | 雨水排放口002 | 动植物油 | 2023-10-18 | 0.0191 | 22.7 | / | / | <0.06 | 100 |  | mg/L | 否 | / | / | 是
2023年宁夏重点排污单位废水执法监测（中卫市） | 宁夏紫光天化蛋氨酸有限责任公司 | 水环境,大气环境,土壤污染监管,环境风险管控 | 有机化学原料制造 |  | 污水综合排放标准(GB8978-1996) | （表4）第二类污染物最高允许排放浓度（1998年1月1日后建的单位）,一切排污单位 ,二级标准 | 雨水排放口002 | 氰化物（总氰化合物） | 2023-10-18 | 0.0191 | 22.7 | / | / | 0.006 | 0.5 |  | mg/L | 否 | / | / | 是
2023年宁夏重点排污单位废水执法监测（中卫市） | 宁夏紫光天化蛋氨酸有限责任公司 | 水环境,大气环境,土壤污染监管,环境风险管控 | 有机化学原料制造 |  | 污水综合排放标准(GB8978-1996) | （表4）第二类污染物最高允许排放浓度（1998年1月1日后建的单位）,城镇二级污水处理厂,三级标准 | 雨水排放口002 | 五日生化需氧量（BOD5） | 2023-10-18 | 0.0191 | 22.7 | / | / | 15.2 | 300 |  | mg/L | 否 | / | / | 是
2023年宁夏重点排污单位废水执法监测（中卫市） | 宁夏紫光天化蛋氨酸有限责任公司 | 水环境,大气环境,土壤污染监管,环境风险管控 | 有机化学原料制造 |  | 污水综合排放标准(GB8978-1996) | （表4）第二类污染物最高允许排放浓度（1998年1月1日后建的单位）,一切排污单位 ,三级标准 | 雨水排放口002 | pH值 | 2023-10-18 | 0.0191 | 22.7 | / | / | 7.5 | 9 | 6 | 无量纲 | 否 | / | / | 是
2023年宁夏重点排污单位废水执法监测（中卫市） | 宁夏紫光天化蛋氨酸有限责任公司 | 水环境,大气环境,土壤污染监管,环境风险管控 | 有机化学原料制造 |  | 污水综合排放标准(GB8978-1996) | （表4）第二类污染物最高允许排放浓度（1998年1月1日后建的单位）,城镇二级污水处理厂,三级标准 | 雨水排放口002 | 化学需氧量 | 2023-10-18 | 0.0191 | 22.7 | / | / | 37 | 500 |  | mg/L | 否 | / | / | 是
2023年宁夏重点排污单位废水执法监测（中卫市） | 宁夏水投中宁水务有限公司第一污水处理厂 |  | 污水处理及其再生利用 |  | 城镇污水处理厂污染物排放标准[国标](GB18918-2002) | （表1）基本控制项目最高允许排放浓度（日均值）,一级标准（水温＞12℃或≤12℃）,A标准,通用 | 污水处理厂(DW001) | 六价铬 | 2023-06-23 | 0.0044 | 21.7 | / | / | <0.004 | 0.05 |  | mg/L | 否 | / | / | 是
2023年宁夏重点排污单位废水执法监测（中卫市） | 宁夏水投中宁水务有限公司第一污水处理厂 |  | 污水处理及其再生利用 |  | 地表水环境质量标准(GB3838-2002) | 表1地表水环境质量标准基本项目标准限值,四类,通用 | 污水处理厂(DW001) | 氨氮（NH3-N） | 2023-06-23 | 0.0044 | 21.7 | / | / | 0.321 | 1.5 |  | mg/L | 否 | / | / | 是
2023年宁夏重点排污单位废水执法监测（中卫市） | 宁夏水投中宁水务有限公司第一污水处理厂 |  | 污水处理及其再生利用 |  | 城镇污水处理厂污染物排放标准[国标](GB18918-2002) | （表1）基本控制项目最高允许排放浓度（日均值）,一级标准（水温＞12℃或≤12℃）,A标准,通用 | 污水处理厂(DW001) | 阴离子表面活性剂（LAS） | 2023-06-23 | 0.0044 | 21.7 | / | / | 0.06 | 0.5 |  | mg/L | 否 | / | / | 是
2023年宁夏重点排污单位废水执法监测（中卫市） | 宁夏水投中宁水务有限公司第一污水处理厂 |  | 污水处理及其再生利用 |  | 地表水环境质量标准(GB3838-2002) | 表1地表水环境质量标准基本项目标准限值,四类,通用 | 污水处理厂(DW001) | 化学需氧量 | 2023-06-23 | 0.0044 | 21.7 | / | / | 16 | 30 |  | mg/L | 否 | / | / | 是
2023年宁夏重点排污单位废水执法监测（中卫市） | 宁夏水投中宁水务有限公司第一污水处理厂 |  | 污水处理及其再生利用 |  | 城镇污水处理厂污染物排放标准[国标](GB18918-2002) | （表1）基本控制项目最高允许排放浓度（日均值）,一级标准（水温＞12℃或≤12℃）,A标准,通用 | 污水处理厂(DW001) | pH值 | 2023-06-23 | 0.0044 | 21.7 | / | / | 7.7 | 9 | 6 | 无量纲 | 否 | / | / | 是
2023年宁夏重点排污单位废水执法监测（中卫市） | 宁夏水投中宁水务有限公司第一污水处理厂 |  | 污水处理及其再生利用 |  | 城镇污水处理厂污染物排放标准[国标](GB18918-2002) | （表1）基本控制项目最高允许排放浓度（日均值）,一级标准（水温＞12℃或≤12℃）,A标准,2006年1月1日后建设 | 污水处理厂(DW001) | 总磷（以P计） | 2023-06-23 | 0.0044 | 21.7 | / | / | 0.23 | 0.5 |  | mg/L | 否 | / | / | 是
2023年宁夏重点排污单位废水执法监测（中卫市） | 宁夏水投中宁水务有限公司第一污水处理厂 |  | 污水处理及其再生利用 |  | 城镇污水处理厂污染物排放标准[国标](GB18918-2002) | （表1）基本控制项目最高允许排放浓度（日均值）,一级标准（水温＞12℃或≤12℃）,A标准,通用 | 污水处理厂(DW001) | 悬浮物 | 2023-06-23 | 0.0044 | 21.7 | / | / | 8 | 10 |  | mg/L | 否 | / | / | 是
2023年宁夏重点排污单位废水执法监测（中卫市） | 宁夏水投中宁水务有限公司第一污水处理厂 |  | 污水处理及其再生利用 |  | 城镇污水处理厂污染物排放标准[国标](GB18918-2002) | （表1）基本控制项目最高允许排放浓度（日均值）,一级标准（水温＞12℃或≤12℃）,A标准,通用 | 污水处理厂(DW001) | 色度 | 2023-06-23 | 0.0044 | 21.7 | / | / | 20 | 30 |  | 倍 | 否 | / | / | 是
2023年宁夏重点排污单位废水执法监测（中卫市） | 宁夏水投中宁水务有限公司第一污水处理厂 |  | 污水处理及其再生利用 |  | 城镇污水处理厂污染物排放标准[国标](GB18918-2002) | （表1）基本控制项目最高允许排放浓度（日均值）,一级标准（水温＞12℃或≤12℃）,A标准,通用 | 污水处理厂(DW001) | 总铅 | 2023-06-23 | 0.0044 | 21.7 | / | / | <0.002 | 0.1 |  | mg/L | 否 | / | / | 是
2023年宁夏重点排污单位废水执法监测（中卫市） | 宁夏水投中宁水务有限公司第一污水处理厂 |  | 污水处理及其再生利用 |  | 城镇污水处理厂污染物排放标准[国标](GB18918-2002) | （表1）基本控制项目最高允许排放浓度（日均值）,一级标准（水温＞12℃或≤12℃）,A标准,通用 | 污水处理厂(DW001) | 总镉 | 2023-06-23 | 0.0044 | 21.7 | / | / | <0.0001 | 0.01 |  | mg/L | 否 | / | / | 是
2023年宁夏重点排污单位废水执法监测（中卫市） | 宁夏水投中宁水务有限公司第一污水处理厂 |  | 污水处理及其再生利用 |  | 城镇污水处理厂污染物排放标准[国标](GB18918-2002) | （表1）基本控制项目最高允许排放浓度（日均值）,一级标准（水温＞12℃或≤12℃）,A标准,通用 | 污水处理厂(DW001) | 总氮（以N计） | 2023-06-23 | 0.0044 | 21.7 | / | / | 8.55 | 15 |  | mg/L | 否 | / | / | 是
2023年宁夏重点排污单位废水执法监测（中卫市） | 宁夏水投中宁水务有限公司第一污水处理厂 |  | 污水处理及其再生利用 |  | 城镇污水处理厂污染物排放标准[国标](GB18918-2002) | （表1）基本控制项目最高允许排放浓度（日均值）,一级标准（水温＞12℃或≤12℃）,A标准,通用 | 污水处理厂(DW001) | 总汞 | 2023-06-23 | 0.0044 | 21.7 | / | / | <0.00004 | 0.001 |  | mg/L | 否 | / | / | 是
2023年宁夏重点排污单位废水执法监测（中卫市） | 宁夏水投中宁水务有限公司第一污水处理厂 |  | 污水处理及其再生利用 |  | 城镇污水处理厂污染物排放标准[国标](GB18918-2002) | （表1）基本控制项目最高允许排放浓度（日均值）,一级标准（水温＞12℃或≤12℃）,A标准,通用 | 污水处理厂(DW001) | 总铬 | 2023-06-23 | 0.0044 | 21.7 | / | / | <0.03 | 0.1 |  | mg/L | 否 | / | / | 是
2023年宁夏重点排污单位废水执法监测（中卫市） | 宁夏水投中宁水务有限公司第一污水处理厂 |  | 污水处理及其再生利用 |  | 城镇污水处理厂污染物排放标准[国标](GB18918-2002) | （表1）基本控制项目最高允许排放浓度（日均值）,一级标准（水温＞12℃或≤12℃）,A标准,通用 | 污水处理厂(DW001) | 总砷 | 2023-06-23 | 0.0044 | 21.7 | / | / | 0.0016 | 0.1 |  | mg/L | 否 | / | / | 是
2023年宁夏重点排污单位废水执法监测（中卫市） | 宁夏水投中宁水务有限公司第一污水处理厂 |  | 污水处理及其再生利用 |  | 城镇污水处理厂污染物排放标准[国标](GB18918-2002) | （表1）基本控制项目最高允许排放浓度（日均值）,一级标准（水温＞12℃或≤12℃）,A标准,通用 | 污水处理厂(DW001) | 石油类 | 2023-06-23 | 0.0044 | 21.7 | / | / | 0.06 | 1 |  | mg/L | 否 | / | / | 是
2023年宁夏重点排污单位废水执法监测（中卫市） | 宁夏水投中宁水务有限公司第一污水处理厂 |  | 污水处理及其再生利用 |  | 城镇污水处理厂污染物排放标准[国标](GB18918-2002) | （表1）基本控制项目最高允许排放浓度（日均值）,一级标准（水温＞12℃或≤12℃）,A标准,通用 | 污水处理厂(DW001) | 动植物油 | 2023-06-23 | 0.0044 | 21.7 | / | / | <0.06 | 1 |  | mg/L | 否 | / | / | 是
2023年宁夏重点排污单位废水执法监测（中卫市） | 宁夏水投中宁水务有限公司第一污水处理厂 |  | 污水处理及其再生利用 |  | 城镇污水处理厂污染物排放标准[国标](GB18918-2002) | （表1）基本控制项目最高允许排放浓度（日均值）,一级标准（水温＞12℃或≤12℃）,A标准,通用 | 污水处理厂(DW001) | 五日生化需氧量（BOD5） | 2023-06-23 | 0.0044 | 21.7 | / | / | 1.0 | 10 |  | mg/L | 否 | / | / | 是
2023年宁夏重点排污单位废水执法监测（中卫市） | 利安隆（中卫）新材料有限公司 | 水环境,大气环境,土壤污染监管,环境风险管控 | 化学试剂和助剂制造 |  | 石油化学工业污染物排放标准(GB31571-2015) | （表1）水污染物排放限值,企业废水总排放口,间接排放限值 | 处理设施出口 | 石油类 | 2023-10-09 | 0.0143 | 25 | / | / | <0.06 | 20 |  | mg/L | 否 | / | / | 是
2023年宁夏重点排污单位废水执法监测（中卫市） | 利安隆（中卫）新材料有限公司 | 水环境,大气环境,土壤污染监管,环境风险管控 | 化学试剂和助剂制造 |  | 污水综合排放标准(GB8978-1996) | 表4第二类污染物最高允许排放浓度,三级标准 | 处理设施出口 | pH值 | 2023-10-09 | 0.0143 | 25 | / | / | 8.0 | 9 | 6 | 无量纲 | 否 | / | / | 是
2023年宁夏重点排污单位废水执法监测（中卫市） | 利安隆（中卫）新材料有限公司 | 水环境,大气环境,土壤污染监管,环境风险管控 | 化学试剂和助剂制造 |  | 污水综合排放标准(GB8978-1996) | （表4）第二类污染物最高允许排放浓度（1998年1月1日后建的单位）,其他排污单位,三级标准 | 处理设施出口 | 氨氮（NH3-N） | 2023-10-09 | 0.0143 | 25 | / | / | 14.3 |  |  | mg/L | 否 | / | / | 否
2023年宁夏重点排污单位废水执法监测（中卫市） | 利安隆（中卫）新材料有限公司 | 水环境,大气环境,土壤污染监管,环境风险管控 | 化学试剂和助剂制造 |  | 污水综合排放标准(GB8978-1996) | 表4第二类污染物最高允许排放浓度,三级标准 | 处理设施出口 | 化学需氧量 | 2023-10-09 | 0.0143 | 25 | / | / | 219 | 500 |  | mg/L | 否 | / | / | 是
2023年宁夏重点排污单位废水执法监测（中卫市） | 利安隆（中卫）新材料有限公司 | 水环境,大气环境,土壤污染监管,环境风险管控 | 化学试剂和助剂制造 |  |  |  | 处理设施出口 | 溶解性总固体 | 2023-10-09 | 0.0143 | 25 | / | / | 1691 |  |  | mg/L | 否 | / | / | 否
2023年宁夏重点排污单位废水执法监测（中卫市） | 利安隆（中卫）新材料有限公司 | 水环境,大气环境,土壤污染监管,环境风险管控 | 化学试剂和助剂制造 |  | 污水综合排放标准(GB8978-1996) | （表4）第二类污染物最高允许排放浓度（1998年1月1日后建的单位）,一切排污单位 ,三级标准 | 处理设施出口 | 色度 | 2023-10-09 | 0.0143 | 25 | / | / | 200 |  |  | 倍 | 否 | / | / | 否
2023年宁夏重点排污单位废水执法监测（中卫市） | 利安隆（中卫）新材料有限公司 | 水环境,大气环境,土壤污染监管,环境风险管控 | 化学试剂和助剂制造 |  | 污水综合排放标准(GB8978-1996) | （表4）第二类污染物最高允许排放浓度（1998年1月1日后建的单位）,其他排污单位,三级标准 | 处理设施出口 | 悬浮物 | 2023-10-09 | 0.0143 | 25 | / | / | 56 | 400 |  | mg/L | 否 | / | / | 是
2023年宁夏重点排污单位废水执法监测（中卫市） | 利安隆（中卫）新材料有限公司 | 水环境,大气环境,土壤污染监管,环境风险管控 | 化学试剂和助剂制造 |  | 石油化学工业污染物排放标准(GB-31571.01-2015) | 2017年7月1日起，现有企业执行表1规定的水污染物排放限值,废水总排口,间接排放 | 处理设施出口 | 挥发酚 | 2023-10-09 | 0.0143 | 25 | / | / | 0.020 | 0.5 |  | mg/L | 否 | / | / | 是
2023年宁夏重点排污单位废水执法监测（中卫市） | 利安隆（中卫）新材料有限公司 | 水环境,大气环境,土壤污染监管,环境风险管控 | 化学试剂和助剂制造 |  | 污水综合排放标准(GB8978-1996) | （表4）第二类污染物最高允许排放浓度（1998年1月1日后建的单位）,一切排污单位 ,三级标准 | 处理设施出口 | 阴离子表面活性剂 | 2023-10-09 | 0.0143 | 25 | / | / | 0.21 | 20 |  | mg/L | 否 | / | / | 是
2023年宁夏重点排污单位废水执法监测（中卫市） | 利安隆（中卫）新材料有限公司 | 水环境,大气环境,土壤污染监管,环境风险管控 | 化学试剂和助剂制造 |  | 污水综合排放标准(GB8978-1996) | （表4）第二类污染物最高允许排放浓度（1998年1月1日后建的单位）,城镇二级污水处理厂,三级标准 | 处理设施出口 | 五日生化需氧量（BOD5） | 2023-10-09 | 0.0143 | 25 | / | / | 62.5 | 300 |  | mg/L | 否 | / | / | 是
2023年宁夏重点排污单位废水执法监测（中卫市） | 宁夏华御化工有限公司 | 水环境,大气环境,土壤污染监管,环境风险管控 | 有机化学原料制造 |  | 污水综合排放标准(GB8978-1996) | （表4）第二类污染物最高允许排放浓度（1998年1月1日后建的单位）,一切排污单位 ,三级标准 | 处理设施出口 | 动植物油 | 2023-10-18 | 0.000624 | 23.2 | / | / | 5.62 | 100 |  | mg/L | 否 | / | / | 是
2023年宁夏重点排污单位废水执法监测（中卫市） | 宁夏华御化工有限公司 | 水环境,大气环境,土壤污染监管,环境风险管控 | 有机化学原料制造 |  | 污水排入城镇下水道水质标准(GB/T31962-2015) | 污水排入城镇下水道水质控制项目限值,A级 | 处理设施出口 | 总氮 | 2023-10-18 | 0.000624 | 23.2 | / | / | 24.8 | 70 |  | mg/L | 否 | / | / | 是
2023年宁夏重点排污单位废水执法监测（中卫市） | 宁夏华御化工有限公司 | 水环境,大气环境,土壤污染监管,环境风险管控 | 有机化学原料制造 |  | 污水排入城镇下水道水质标准(GB/T31962-2015) | 污水排入城镇下水道水质控制项目限值,A级 | 处理设施出口 | 氯化物 | 2023-10-18 | 0.000624 | 23.2 | / | / | 162 | 500 |  | mg/L | 否 | / | / | 是
2023年宁夏重点排污单位废水执法监测（中卫市） | 宁夏华御化工有限公司 | 水环境,大气环境,土壤污染监管,环境风险管控 | 有机化学原料制造 |  | 污水综合排放标准(GB8978-1996) | （表4）第二类污染物最高允许排放浓度（1998年1月1日后建的单位）,城镇二级污水处理厂,三级标准 | 处理设施出口 | 五日生化需氧量（BOD5） | 2023-10-18 | 0.000624 | 23.2 | / | / | 32.5 | 300 |  | mg/L | 否 | / | / | 是
2023年宁夏重点排污单位废水执法监测（中卫市） | 宁夏华御化工有限公司 | 水环境,大气环境,土壤污染监管,环境风险管控 | 有机化学原料制造 |  | 污水综合排放标准(GB8978-1996) | （表4）第二类污染物最高允许排放浓度（1998年1月1日后建的单位）,其他排污单位,三级标准 | 处理设施出口 | 悬浮物 | 2023-10-18 | 0.000624 | 23.2 | / | / | 12 | 400 |  | mg/L | 否 | / | / | 是
2023年宁夏重点排污单位废水执法监测（中卫市） | 宁夏华御化工有限公司 | 水环境,大气环境,土壤污染监管,环境风险管控 | 有机化学原料制造 |  | 污水综合排放标准(GB8978-1996) | （表4）第二类污染物最高允许排放浓度（1998年1月1日后建的单位）,一切排污单位 ,二级标准 | 处理设施出口 | 对硝基氯苯 | 2023-10-18 | 0.000624 | 23.2 | / | / | <0.0000032 | 1.0 |  | mg/L | 否 | / | / | 是
2023年宁夏重点排污单位废水执法监测（中卫市） | 宁夏华御化工有限公司 | 水环境,大气环境,土壤污染监管,环境风险管控 | 有机化学原料制造 |  | 污水综合排放标准(GB8978-1996) | （表4）第二类污染物最高允许排放浓度（1998年1月1日后建的单位）,其他排污单位,三级标准 | 处理设施出口 | 化学需氧量 | 2023-10-18 | 0.000624 | 23.2 | / | / | 78 | 500 |  | mg/L | 否 | / | / | 是
2023年宁夏重点排污单位废水执法监测（中卫市） | 宁夏华御化工有限公司 | 水环境,大气环境,土壤污染监管,环境风险管控 | 有机化学原料制造 |  | 污水综合排放标准(GB8978-1996) | （表4）第二类污染物最高允许排放浓度（1998年1月1日后建的单位）,一切排污单位 ,三级标准 | 处理设施出口 | 石油类 | 2023-10-18 | 0.000624 | 23.2 | / | / | 0.62 | 20 |  | mg/L | 否 | / | / | 是
2023年宁夏重点排污单位废水执法监测（中卫市） | 宁夏华御化工有限公司 | 水环境,大气环境,土壤污染监管,环境风险管控 | 有机化学原料制造 |  | 污水综合排放标准(GB8978-1996) | （表4）第二类污染物最高允许排放浓度（1998年1月1日后建的单位）,一切排污单位 ,二级标准 | 处理设施出口 | 2，4-二硝基氯苯 | 2023-10-18 | 0.000624 | 23.2 | / | / | <0.0000042 | 1.0 |  | mg/L | 否 | / | / | 是
2023年宁夏重点排污单位废水执法监测（中卫市） | 宁夏华御化工有限公司 | 水环境,大气环境,土壤污染监管,环境风险管控 | 有机化学原料制造 |  | 污水综合排放标准(GB8978-1996) | （表4）第二类污染物最高允许排放浓度（1998年1月1日后建的单位）,一切排污单位 ,三级标准 | 处理设施出口 | pH值 | 2023-10-18 | 0.000624 | 23.2 | / | / | 7.8 | 9 | 6 | 无量纲 | 否 | / | / | 是
2023年宁夏重点排污单位废水执法监测（中卫市） | 宁夏华御化工有限公司 | 水环境,大气环境,土壤污染监管,环境风险管控 | 有机化学原料制造 |  | 污水排入城镇下水道水质标准(GB/T31962-2015) | 污水排入城镇下水道水质控制项目限值,A级 | 处理设施出口 | 氨氮 | 2023-10-18 | 0.000624 | 23.2 | / | / | 13.7 | 45 |  | mg/L | 否 | / | / | 是
2023年宁夏重点排污单位废水执法监测（中卫市） | 宁夏华御化工有限公司 | 水环境,大气环境,土壤污染监管,环境风险管控 | 有机化学原料制造 |  |  |  | 处理设施出口 | 溶解性总固体 | 2023-10-18 | 0.000624 | 23.2 | / | / | 805 |  |  | mg/L | 否 | / | / | 否
2023年宁夏重点排污单位废水执法监测（中卫市） | 宁夏华御化工有限公司 | 水环境,大气环境,土壤污染监管,环境风险管控 | 有机化学原料制造 |  | 污水综合排放标准(GB8978-1996) | （表4）第二类污染物最高允许排放浓度（1998年1月1日后建的单位）,一切排污单位 ,三级标准 | 处理设施出口 | 色度 | 2023-10-18 | 0.000624 | 23.2 | / | / | 433 |  |  | mg/L | 否 | / | / | 否
2023年宁夏重点排污单位废水执法监测（中卫市） | 宁夏华御化工有限公司 | 水环境,大气环境,土壤污染监管,环境风险管控 | 有机化学原料制造 |  | 污水排入城镇下水道水质标准(GB/T31962-2015) | 污水排入城镇下水道水质控制项目限值,A级 | 处理设施出口 | 总磷 | 2023-10-18 | 0.000624 | 23.2 | / | / | 2.11 | 8 |  | mg/L | 否 | / | / | 是
2023年宁夏重点排污单位废水执法监测（中卫市） | 宁夏华御化工有限公司 | 水环境,大气环境,土壤污染监管,环境风险管控 | 有机化学原料制造 |  | 污水综合排放标准(GB8978-1996) | （表4）第二类污染物最高允许排放浓度（1998年1月1日后建的单位）,一切排污单位 ,三级标准 | 处理设施出口 | 阴离子表面活性剂 | 2023-10-18 | 0.000624 | 23.2 | / | / | 0.21 | 20 |  | mg/L | 否 | / | / | 是
2023年宁夏重点排污单位废水执法监测（中卫市） | 中卫市第一污水处理厂 |  | 污水处理及其再生利用 |  | 城镇污水处理厂污染物排放标准[国标](GB18918-2002) | （表1）基本控制项目最高允许排放浓度（日均值）,一级标准（水温＞12℃或≤12℃）,A标准,通用 | 处理设施出口(DW001) | 阴离子表面活性剂 | 2023-06-23 | 0.0478 | 23.6 | / | / | 0.06 | 0.5 |  | mg/L | 否 | / | / | 是
2023年宁夏重点排污单位废水执法监测（中卫市） | 中卫市第一污水处理厂 |  | 污水处理及其再生利用 |  | 城镇污水处理厂污染物排放标准[国标](GB18918-2002) | （表1）基本控制项目最高允许排放浓度（日均值）,一级标准（水温＞12℃或≤12℃）,A标准,通用 | 处理设施出口(DW001) | 总铅 | 2023-06-23 | 0.0478 | 23.6 | / | / | <0.002 | 0.1 |  | mg/L | 否 | / | / | 是
2023年宁夏重点排污单位废水执法监测（中卫市） | 中卫市第一污水处理厂 |  | 污水处理及其再生利用 |  | 城镇污水处理厂污染物排放标准[国标](GB18918-2002) | （表1）基本控制项目最高允许排放浓度（日均值）,一级标准（水温＞12℃或≤12℃）,A标准,通用 | 处理设施出口(DW001) | 氨氮（NH3-N） | 2023-06-23 | 0.0478 | 23.6 | / | / | 0.221 | 8 |  | mg/L | 否 | / | / | 是
2023年宁夏重点排污单位废水执法监测（中卫市） | 中卫市第一污水处理厂 |  | 污水处理及其再生利用 |  | 城镇污水处理厂污染物排放标准[国标](GB18918-2002) | （表1）基本控制项目最高允许排放浓度（日均值）,一级标准（水温＞12℃或≤12℃）,A标准,通用 | 处理设施出口(DW001) | 总汞 | 2023-06-23 | 0.0478 | 23.6 | / | / | <0.00004 | 0.001 |  | mg/L | 否 | / | / | 是
2023年宁夏重点排污单位废水执法监测（中卫市） | 中卫市第一污水处理厂 |  | 污水处理及其再生利用 |  | 城镇污水处理厂污染物排放标准[国标](GB18918-2002) | （表1）基本控制项目最高允许排放浓度（日均值）,一级标准（水温＞12℃或≤12℃）,A标准,通用 | 处理设施出口(DW001) | 六价铬 | 2023-06-23 | 0.0478 | 23.6 | / | / | <0.004 | 0.05 |  | mg/L | 否 | / | / | 是
2023年宁夏重点排污单位废水执法监测（中卫市） | 中卫市第一污水处理厂 |  | 污水处理及其再生利用 |  | 城镇污水处理厂污染物排放标准[国标](GB18918-2002) | （表1）基本控制项目最高允许排放浓度（日均值）,一级标准（水温＞12℃或≤12℃）,A标准,通用 | 处理设施出口(DW001) | 动植物油 | 2023-06-23 | 0.0478 | 23.6 | / | / | 0.15 | 1 |  | mg/L | 否 | / | / | 是
2023年宁夏重点排污单位废水执法监测（中卫市） | 中卫市第一污水处理厂 |  | 污水处理及其再生利用 |  | 城镇污水处理厂污染物排放标准[国标](GB18918-2002) | （表1）基本控制项目最高允许排放浓度（日均值）,一级标准（水温＞12℃或≤12℃）,A标准,通用 | 处理设施出口(DW001) | 总氮（以N计） | 2023-06-23 | 0.0478 | 23.6 | / | / | 8.53 | 15 |  | mg/L | 否 | / | / | 是
2023年宁夏重点排污单位废水执法监测（中卫市） | 中卫市第一污水处理厂 |  | 污水处理及其再生利用 |  | 城镇污水处理厂污染物排放标准[国标](GB18918-2002) | （表1）基本控制项目最高允许排放浓度（日均值）,一级标准（水温＞12℃或≤12℃）,A标准,通用 | 处理设施出口(DW001) | 化学需氧量 | 2023-06-23 | 0.0478 | 23.6 | / | / | 18 | 50 |  | mg/L | 否 | / | / | 是
2023年宁夏重点排污单位废水执法监测（中卫市） | 中卫市第一污水处理厂 |  | 污水处理及其再生利用 |  | 城镇污水处理厂污染物排放标准[国标](GB18918-2002) | （表1）基本控制项目最高允许排放浓度（日均值）,一级标准（水温＞12℃或≤12℃）,A标准,通用 | 处理设施出口(DW001) | pH值 | 2023-06-23 | 0.0478 | 23.6 | / | / | 7.2 | 9 | 6 | 无量纲 | 否 | / | / | 是
2023年宁夏重点排污单位废水执法监测（中卫市） | 中卫市第一污水处理厂 |  | 污水处理及其再生利用 |  | 城镇污水处理厂污染物排放标准[国标](GB18918-2002) | （表1）基本控制项目最高允许排放浓度（日均值）,一级标准（水温＞12℃或≤12℃）,A标准,通用 | 处理设施出口(DW001) | 总铬 | 2023-06-23 | 0.0478 | 23.6 | / | / | <0.03 | 0.1 |  | mg/L | 否 | / | / | 是
2023年宁夏重点排污单位废水执法监测（中卫市） | 中卫市第一污水处理厂 |  | 污水处理及其再生利用 |  | 城镇污水处理厂污染物排放标准[国标](GB18918-2002) | （表1）基本控制项目最高允许排放浓度（日均值）,一级标准（水温＞12℃或≤12℃）,A标准,通用 | 处理设施出口(DW001) | 色度 | 2023-06-23 | 0.0478 | 23.6 | / | / | 3 | 30 |  | 倍 | 否 | / | / | 是
2023年宁夏重点排污单位废水执法监测（中卫市） | 中卫市第一污水处理厂 |  | 污水处理及其再生利用 |  | 城镇污水处理厂污染物排放标准[国标](GB18918-2002) | （表1）基本控制项目最高允许排放浓度（日均值）,一级标准（水温＞12℃或≤12℃）,A标准,通用 | 处理设施出口(DW001) | 五日生化需氧量（BOD5） | 2023-06-23 | 0.0478 | 23.6 | / | / | 1.1 | 10 |  | mg/L | 否 | / | / | 是
2023年宁夏重点排污单位废水执法监测（中卫市） | 中卫市第一污水处理厂 |  | 污水处理及其再生利用 |  |  |  | 处理设施出口(DW001) | 水温 | 2023-06-23 | 0.0478 | 23.6 | / | / | 23.6 |  |  | °C | 否 | / | / | 否
2023年宁夏重点排污单位废水执法监测（中卫市） | 中卫市第一污水处理厂 |  | 污水处理及其再生利用 |  | 城镇污水处理厂污染物排放标准[国标](GB18918-2002) | （表1）基本控制项目最高允许排放浓度（日均值）,一级标准（水温＞12℃或≤12℃）,A标准,通用 | 处理设施出口(DW001) | 石油类 | 2023-06-23 | 0.0478 | 23.6 | / | / | <0.06 | 1 |  | mg/L | 否 | / | / | 是
2023年宁夏重点排污单位废水执法监测（中卫市） | 中卫市第一污水处理厂 |  | 污水处理及其再生利用 |  | 城镇污水处理厂污染物排放标准[国标](GB18918-2002) | （表1）基本控制项目最高允许排放浓度（日均值）,一级标准（水温＞12℃或≤12℃）,A标准,通用 | 处理设施出口(DW001) | 总砷 | 2023-06-23 | 0.0478 | 23.6 | / | / | 0.0005 | 0.1 |  | mg/L | 否 | / | / | 是
2023年宁夏重点排污单位废水执法监测（中卫市） | 中卫市第一污水处理厂 |  | 污水处理及其再生利用 |  | 城镇污水处理厂污染物排放标准[国标](GB18918-2002) | （表1）基本控制项目最高允许排放浓度（日均值）,一级标准（水温＞12℃或≤12℃）,A标准,通用 | 处理设施出口(DW001) | 总镉 | 2023-06-23 | 0.0478 | 23.6 | / | / | <0.0001 | 0.01 |  | mg/L | 否 | / | / | 是
2023年宁夏重点排污单位废水执法监测（中卫市） | 中卫市第一污水处理厂 |  | 污水处理及其再生利用 |  |  |  | 处理设施出口(DW001) | 流量 | 2023-06-23 | 0.0478 | 23.6 | / | / | 47.8 |  |  | L/s | 否 | / | / | 否
2023年宁夏重点排污单位废水执法监测（中卫市） | 中卫市第一污水处理厂 |  | 污水处理及其再生利用 |  | 城镇污水处理厂污染物排放标准[国标](GB18918-2002) | （表1）基本控制项目最高允许排放浓度（日均值）,三级标准,2005年12月31日前建设 | 处理设施出口(DW001) | 总磷（以P计） | 2023-06-23 | 0.0478 | 23.6 | / | / | 0.10 | 5 |  | mg/L | 否 | / | / | 是
2023年宁夏重点排污单位废水执法监测（中卫市） | 中卫市第一污水处理厂 |  | 污水处理及其再生利用 |  | 城镇污水处理厂污染物排放标准[国标](GB18918-2002) | （表1）基本控制项目最高允许排放浓度（日均值）,一级标准（水温＞12℃或≤12℃）,A标准,通用 | 处理设施出口(DW001) | 悬浮物 | 2023-06-23 | 0.0478 | 23.6 | / | / | 3 | 10 |  | mg/L | 否 | / | / | 是
2023年宁夏重点排污单位废水执法监测（中卫市） | 宁夏润夏能源化工有限公司 |  | 无机酸制造 |  | 硝酸工业污染物排放标准(GB26131-2010) | （表1、表2）现有和新建企业水污染排放限值,间接排放 | 处理设施出口(DW001) | 总磷 | 2023-10-09 | 0.00676 | 24.3 | / | / | 0.49 | 1.0 |  | mg/L | 否 | / | / | 是
2023年宁夏重点排污单位废水执法监测（中卫市） | 宁夏润夏能源化工有限公司 |  | 无机酸制造 |  | 硝酸工业污染物排放标准(GB26131-2010) | （表1、表2）现有和新建企业水污染排放限值,直接排放 | 处理设施出口(DW001) | 氨氮（NH3-N） | 2023-10-09 | 0.00676 | 24.3 | / | / | 3.12 | 10 |  | mg/L | 否 | / | / | 是
2023年宁夏重点排污单位废水执法监测（中卫市） | 宁夏润夏能源化工有限公司 |  | 无机酸制造 |  | 硝酸工业污染物排放标准(GB26131-2010) | （表1、表2）现有和新建企业水污染排放限值,直接排放 | 处理设施出口(DW001) | pH值 | 2023-10-09 | 0.00676 | 24.3 | / | / | 8.1 | 9 | 6 | 无量纲 | 否 | / | / | 是
2023年宁夏重点排污单位废水执法监测（中卫市） | 宁夏润夏能源化工有限公司 |  | 无机酸制造 |  | 硝酸工业污染物排放标准(GB26131-2010) | （表1、表2）现有和新建企业水污染排放限值,间接排放 | 处理设施出口(DW001) | 总氮 | 2023-10-09 | 0.00676 | 24.3 | / | / | 10.0 | 70 |  | mg/L | 否 | / | / | 是
2023年宁夏重点排污单位废水执法监测（中卫市） | 宁夏润夏能源化工有限公司 |  | 无机酸制造 |  |  |  | 处理设施出口(DW001) | 溶解性总固体 | 2023-10-09 | 0.00676 | 24.3 | / | / | 484 |  |  | mg/L | 否 | / | / | 否
2023年宁夏重点排污单位废水执法监测（中卫市） | 宁夏润夏能源化工有限公司 |  | 无机酸制造 |  | 硝酸工业污染物排放标准(GB26131-2010) | （表3）水污染物特别排放限值,间接排放 | 处理设施出口(DW001) | 悬浮物 | 2023-10-09 | 0.00676 | 24.3 | / | / | 20 | 50 |  | mg/L | 否 | / | / | 是
2023年宁夏重点排污单位废水执法监测（中卫市） | 宁夏润夏能源化工有限公司 |  | 无机酸制造 |  | 硝酸工业污染物排放标准(GB26131-2010) | （表1、表2）现有和新建企业水污染排放限值,间接排放 | 处理设施出口(DW001) | 化学需氧量 | 2023-10-09 | 0.00676 | 24.3 | / | / | 17 | 150 |  | mg/L | 否 | / | / | 是
2023年宁夏重点排污单位废水执法监测（中卫市） | 宁夏润夏能源化工有限公司 |  | 无机酸制造 |  | 硝酸工业污染物排放标准(GB26131-2010) | （表1、表2）现有和新建企业水污染排放限值,间接排放 | 处理设施出口(DW001) | 石油类 | 2023-10-09 | 0.00676 | 24.3 | / | / | <0.06 | 8 |  | mg/L | 否 | / | / | 是
2023年宁夏重点排污单位废水执法监测（中卫市） | 宁夏蓝丰精细化工有限公司 | 水环境,大气环境,土壤污染监管,环境风险管控 | 化学农药制造 |  | 污水排入城镇下水道水质标准(GB/T31962-2015) | 污水排入城镇下水道水质控制项目限值,A级 | 废水监测点1(DW001) | 总磷 | 2023-10-18 | 0.08399 | 21.7 | / | / | 0.14 | 8 |  | mg/L | 否 | / | / | 是
2023年宁夏重点排污单位废水执法监测（中卫市） | 宁夏蓝丰精细化工有限公司 | 水环境,大气环境,土壤污染监管,环境风险管控 | 化学农药制造 |  | 污水综合排放标准(GB8978-1996) | （表4）第二类污染物最高允许排放浓度（1998年1月1日后建的单位）,城镇二级污水处理厂,三级标准 | 废水监测点1(DW001) | 五日生化需氧量（BOD5） | 2023-10-18 | 0.08399 | 21.7 | / | / | 4.2 | 300 |  | mg/L | 否 | / | / | 是
2023年宁夏重点排污单位废水执法监测（中卫市） | 宁夏蓝丰精细化工有限公司 | 水环境,大气环境,土壤污染监管,环境风险管控 | 化学农药制造 |  | 污水综合排放标准(GB8978-1996) | （表4）第二类污染物最高允许排放浓度（1998年1月1日后建的单位）,一切排污单位 ,二级标准 | 废水监测点1(DW001) | 色度 | 2023-10-18 | 0.08399 | 21.7 | / | / | 40 | 80 |  | 倍 | 否 | / | / | 是
2023年宁夏重点排污单位废水执法监测（中卫市） | 宁夏蓝丰精细化工有限公司 | 水环境,大气环境,土壤污染监管,环境风险管控 | 化学农药制造 |  | 污水综合排放标准(GB8978-1996) | （表4）第二类污染物最高允许排放浓度（1998年1月1日后建的单位）,其他排污单位,三级标准 | 废水监测点1(DW001) | 悬浮物 | 2023-10-18 | 0.08399 | 21.7 | / | / | 4 | 400 |  | mg/L | 否 | / | / | 是
2023年宁夏重点排污单位废水执法监测（中卫市） | 宁夏蓝丰精细化工有限公司 | 水环境,大气环境,土壤污染监管,环境风险管控 | 化学农药制造 |  | 污水综合排放标准(GB8978-1996) | （表4）第二类污染物最高允许排放浓度（1998年1月1日后建的单位）,一切排污单位 ,三级标准 | 废水监测点1(DW001) | 硫化物 | 2023-10-18 | 0.08399 | 21.7 | / | / | <0.01 | 1.0 |  | mg/L | 否 | / | / | 是
2023年宁夏重点排污单位废水执法监测（中卫市） | 宁夏蓝丰精细化工有限公司 | 水环境,大气环境,土壤污染监管,环境风险管控 | 化学农药制造 |  | 污水综合排放标准(GB8978-1996) | （表4）第二类污染物最高允许排放浓度（1998年1月1日后建的单位）,一切排污单位 ,三级标准 | 废水监测点1(DW001) | pH值 | 2023-10-18 | 0.08399 | 21.7 | / | / | 8.5 | 9 | 6 | 无量纲 | 否 | / | / | 是
2023年宁夏重点排污单位废水执法监测（中卫市） | 宁夏蓝丰精细化工有限公司 | 水环境,大气环境,土壤污染监管,环境风险管控 | 化学农药制造 |  | 污水排入城镇下水道水质标准(GB/T31962-2015) | 污水排入城镇下水道水质控制项目限值,A级 | 废水监测点1(DW001) | 氨氮 | 2023-10-18 | 0.08399 | 21.7 | / | / | 0.107 | 45 |  | mg/L | 否 | / | / | 是
2023年宁夏重点排污单位废水执法监测（中卫市） | 宁夏蓝丰精细化工有限公司 | 水环境,大气环境,土壤污染监管,环境风险管控 | 化学农药制造 |  | 污水综合排放标准(GB8978-1996) | （表4）第二类污染物最高允许排放浓度（1998年1月1日后建的单位）,其他排污单位,三级标准 | 废水监测点1(DW001) | 化学需氧量 | 2023-10-18 | 0.08399 | 21.7 | / | / | 21 | 500 |  | mg/L | 否 | / | / | 是
2023年宁夏重点排污单位废水执法监测（中卫市） | 宁夏蓝丰精细化工有限公司 | 水环境,大气环境,土壤污染监管,环境风险管控 | 化学农药制造 |  | 污水排入城镇下水道水质标准(GB/T31962-2015) | 污水排入城镇下水道水质控制项目限值,A级 | 废水监测点1(DW001) | 溶解性总固体 | 2023-10-18 | 0.08399 | 21.7 | / | / | 1745 |  |  | mg/L | 否 | / | / | 否
2023年宁夏重点排污单位废水执法监测（中卫市） | 宁夏蓝丰精细化工有限公司 | 水环境,大气环境,土壤污染监管,环境风险管控 | 化学农药制造 |  | 污水排入城镇下水道水质标准(GB/T31962-2015) | 污水排入城镇下水道水质控制项目限值,A级 | 废水监测点1(DW001) | 石油类 | 2023-10-18 | 0.08399 | 21.7 | / | / | <0.06 | 15 |  | mg/L | 否 | / | / | 是
2023年宁夏重点排污单位废水执法监测（中卫市） | 宁夏蓝丰精细化工有限公司 | 水环境,大气环境,土壤污染监管,环境风险管控 | 化学农药制造 |  | 污水综合排放标准(GB8978-1996) | （表4）第二类污染物最高允许排放浓度（1998年1月1日后建的单位）,其他排污单位,三级标准 | 废水监测点1(DW001) | 氟化物 | 2023-10-18 | 0.08399 | 21.7 | / | / | 0.277 | 20 |  | mg/L | 否 | / | / | 是
2023年宁夏重点排污单位废水执法监测（中卫市） | 宁夏蓝丰精细化工有限公司 | 水环境,大气环境,土壤污染监管,环境风险管控 | 化学农药制造 |  | 污水排入城镇下水道水质标准(GB/T31962-2015) | 污水排入城镇下水道水质控制项目限值,A级 | 废水监测点1(DW001) | 总氮 | 2023-10-18 | 0.08399 | 21.7 | / | / | 3.87 | 70 |  | mg/L | 否 | / | / | 是
2023年宁夏重点排污单位废水执法监测（中卫市） | 宁夏蓝丰精细化工有限公司 | 水环境,大气环境,土壤污染监管,环境风险管控 | 化学农药制造 |  | 污水排入城镇下水道水质标准(GB/T31962-2015) | 污水排入城镇下水道水质控制项目限值,A级 | 废水监测点1(DW001) | 氰化物（总氰化合物） | 2023-10-18 | 0.08399 | 21.7 | / | / | <0.004 | 0.5 |  | mg/L | 否 | / | / | 是
2023年宁夏重点排污单位废水执法监测（中卫市） | 宁夏蓝丰精细化工有限公司 | 水环境,大气环境,土壤污染监管,环境风险管控 | 化学农药制造 |  | 污水排入城镇下水道水质标准(GB/T31962-2015) | 污水排入城镇下水道水质控制项目限值,A级 | 废水监测点1(DW001) | 挥发酚 | 2023-10-18 | 0.08399 | 21.7 | / | / | <0.01 | 1 |  | mg/L | 否 | / | / | 是
2023年宁夏重点排污单位废水执法监测（中卫市） | 宁夏红枸杞产业有限公司 |  | 其他酒制造 |  | 污水排入城镇下水道水质标准(GB/T31962-2015) | 污水排入城镇下水道水质控制项目限值,B级 | 处理设施出口(DW001) | 悬浮物 | 2023-10-09 | 0.0006 | 21.1 | / | / | 13 | 400 |  | mg/L | 否 | / | / | 是
2023年宁夏重点排污单位废水执法监测（中卫市） | 宁夏红枸杞产业有限公司 |  | 其他酒制造 |  | 污水排入城镇下水道水质标准(GB/T31962-2015) | 污水排入城镇下水道水质控制项目限值,B级 | 处理设施出口(DW001) | 化学需氧量 | 2023-10-09 | 0.0006 | 21.1 | / | / | 25 | 500 |  | mg/L | 否 | / | / | 是
2023年宁夏重点排污单位废水执法监测（中卫市） | 宁夏红枸杞产业有限公司 |  | 其他酒制造 |  | 污水排入城镇下水道水质标准(GB/T31962-2015) | 污水排入城镇下水道水质控制项目限值,B级 | 处理设施出口(DW001) | 溶解性总固体 | 2023-10-09 | 0.0006 | 21.1 | / | / | 1164 | 2000 |  | mg/L | 否 | / | / | 是
2023年宁夏重点排污单位废水执法监测（中卫市） | 宁夏红枸杞产业有限公司 |  | 其他酒制造 |  | 污水排入城镇下水道水质标准(GB/T31962-2015) | 污水排入城镇下水道水质控制项目限值,B级 | 处理设施出口(DW001) | 色度 | 2023-10-09 | 0.0006 | 21.1 | / | / | 20 | 70 |  | 倍 | 否 | / | / | 是
2023年宁夏重点排污单位废水执法监测（中卫市） | 宁夏红枸杞产业有限公司 |  | 其他酒制造 |  | 污水排入城镇下水道水质标准(GB/T31962-2015) | 污水排入城镇下水道水质控制项目限值,B级 | 处理设施出口(DW001) | pH值 | 2023-10-09 | 0.0006 | 21.1 | / | / | 7.0 | 9.5 | 6.5 | 无量纲 | 否 | / | / | 是
2023年宁夏重点排污单位废水执法监测（中卫市） | 宁夏红枸杞产业有限公司 |  | 其他酒制造 |  | 污水排入城镇下水道水质标准(GB/T31962-2015) | 污水排入城镇下水道水质控制项目限值,B级 | 处理设施出口(DW001) | 五日生化需氧量（BOD5） | 2023-10-09 | 0.0006 | 21.1 | / | / | 5.1 | 350 |  | mg/L | 否 | / | / | 是
2023年宁夏重点排污单位废水执法监测（中卫市） | 宁夏红枸杞产业有限公司 |  | 其他酒制造 |  | 污水排入城镇下水道水质标准(GB/T31962-2015) | 污水排入城镇下水道水质控制项目限值,B级 | 处理设施出口(DW001) | 总氮（以N计） | 2023-10-09 | 0.0006 | 21.1 | / | / | 2.48 | 70 |  | mg/L | 否 | / | / | 是
2023年宁夏重点排污单位废水执法监测（中卫市） | 宁夏红枸杞产业有限公司 |  | 其他酒制造 |  | 污水排入城镇下水道水质标准(GB/T31962-2015) | 污水排入城镇下水道水质控制项目限值,B级 | 处理设施出口(DW001) | 总磷（以P计） | 2023-10-09 | 0.0006 | 21.1 | / | / | 0.18 | 8 |  | mg/L | 否 | / | / | 是
2023年宁夏重点排污单位废水执法监测（中卫市） | 宁夏红枸杞产业有限公司 |  | 其他酒制造 |  | 污水排入城镇下水道水质标准(GB/T31962-2015) | 污水排入城镇下水道水质控制项目限值,A级 | 处理设施出口(DW001) | 硫酸盐（以SO42-计） | 2023-10-09 | 0.0006 | 21.1 | / | / | 204 | 400 |  | mg/L | 否 | / | / | 是
2023年宁夏重点排污单位废水执法监测（中卫市） | 宁夏红枸杞产业有限公司 |  | 其他酒制造 |  | 污水排入城镇下水道水质标准(GB/T31962-2015) | 污水排入城镇下水道水质控制项目限值,A级 | 处理设施出口(DW001) | 动植物油 | 2023-10-09 | 0.0006 | 21.1 | / | / | <0.06 | 100 |  | mg/L | 否 | / | / | 是
2023年宁夏重点排污单位废水执法监测（中卫市） | 宁夏红枸杞产业有限公司 |  | 其他酒制造 |  | 污水排入城镇下水道水质标准(GB/T31962-2015) | 污水排入城镇下水道水质控制项目限值,A级 | 处理设施出口(DW001) | 阴离子表面活性剂 | 2023-10-09 | 0.0006 | 21.1 | / | / | <0.05 | 20 |  | mg/L | 否 | / | / | 是
2023年宁夏重点排污单位废水执法监测（中卫市） | 宁夏红枸杞产业有限公司 |  | 其他酒制造 |  | 污水排入城镇下水道水质标准(GB/T31962-2015) | 污水排入城镇下水道水质控制项目限值,A级 | 处理设施出口(DW001) | 水温 | 2023-10-09 | 0.0006 | 21.1 | / | / | 21.1 | 40 |  | °C | 否 | / | / | 是
2023年宁夏重点排污单位废水执法监测（中卫市） | 宁夏红枸杞产业有限公司 |  | 其他酒制造 |  | 污水排入城镇下水道水质标准(GB/T31962-2015) | 污水排入城镇下水道水质控制项目限值,A级 | 处理设施出口(DW001) | 氨氮（NH3-N） | 2023-10-09 | 0.0006 | 21.1 | / | / | 0.556 | 45 |  | mg/L | 否 | / | / | 是
2023年宁夏重点排污单位废水执法监测（中卫市） | 宁夏渝丰化工股份有限公司 | 水环境 | 氮肥制造 |  | 合成氨工业水污染物排放标准(GB13458-2013) | （表1、表2）现有和新建企业水污染物排放浓度限值及单位产品基准排水量,企业废水总排放口,间接排放限值 | 处理设施出口(DW001) | 硫化物 | 2023-10-09 | 0.0047 | 25.6 | / | / | 0.01 | 0.5 |  | mg/L | 否 | / | / | 是
2023年宁夏重点排污单位废水执法监测（中卫市） | 宁夏渝丰化工股份有限公司 | 水环境 | 氮肥制造 |  | 污水排入城镇下水道水质标准(GB/T31962-2015) | 污水排入城镇下水道水质控制项目限值,A级 | 处理设施出口(DW001) | 五日生化需氧量（BOD5） | 2023-10-09 | 0.0047 | 25.6 | / | / | 6.4 | 350 |  | mg/L | 否 | / | / | 是
2023年宁夏重点排污单位废水执法监测（中卫市） | 宁夏渝丰化工股份有限公司 | 水环境 | 氮肥制造 |  | 合成氨工业水污染物排放标准(GB13458-2013) | （表1、表2）现有和新建企业水污染物排放浓度限值及单位产品基准排水量,企业废水总排放口,直接排放限值 | 处理设施出口(DW001) | pH值 | 2023-10-09 | 0.0047 | 25.6 | / | / | 7.7 | 9 | 6 | 无量纲 | 否 | / | / | 是
2023年宁夏重点排污单位废水执法监测（中卫市） | 宁夏渝丰化工股份有限公司 | 水环境 | 氮肥制造 |  | 合成氨工业水污染物排放标准(GB13458-2013) | （表1、表2）现有和新建企业水污染物排放浓度限值及单位产品基准排水量,企业废水总排放口,间接排放限值 | 处理设施出口(DW001) | 化学需氧量 | 2023-10-09 | 0.0047 | 25.6 | / | / | 33 | 200 |  | mg/L | 否 | / | / | 是
2023年宁夏重点排污单位废水执法监测（中卫市） | 宁夏渝丰化工股份有限公司 | 水环境 | 氮肥制造 |  | 合成氨工业水污染物排放标准(GB13458-2013) | （表1、表2）现有和新建企业水污染物排放浓度限值及单位产品基准排水量,企业废水总排放口,间接排放限值 | 处理设施出口(DW001) | 氨氮（NH3-N） | 2023-10-09 | 0.0047 | 25.6 | / | / | 0.037 | 50 |  | mg/L | 否 | / | / | 是
2023年宁夏重点排污单位废水执法监测（中卫市） | 宁夏渝丰化工股份有限公司 | 水环境 | 氮肥制造 |  | 合成氨工业水污染物排放标准(GB13458-2013) | （表1、表2）现有和新建企业水污染物排放浓度限值及单位产品基准排水量,企业废水总排放口,间接排放限值 | 处理设施出口(DW001) | 悬浮物 | 2023-10-09 | 0.0047 | 25.6 | / | / | 18 | 100 |  | mg/L | 否 | / | / | 是
2023年宁夏重点排污单位废水执法监测（中卫市） | 宁夏渝丰化工股份有限公司 | 水环境 | 氮肥制造 |  | 合成氨工业水污染物排放标准(GB13458-2013) | （表1、表2）现有和新建企业水污染物排放浓度限值及单位产品基准排水量,企业废水总排放口,间接排放限值 | 处理设施出口(DW001) | 石油类 | 2023-10-09 | 0.0047 | 25.6 | / | / | 0.10 | 3 |  | mg/L | 否 | / | / | 是
2023年宁夏重点排污单位废水执法监测（中卫市） | 宁夏渝丰化工股份有限公司 | 水环境 | 氮肥制造 |  |  |  | 处理设施出口(DW001) | 溶解性总固体 | 2023-10-09 | 0.0047 | 25.6 | / | / | 1920 |  |  | mg/L | 否 | / | / | 否
2023年宁夏重点排污单位废水执法监测（中卫市） | 宁夏渝丰化工股份有限公司 | 水环境 | 氮肥制造 |  | 合成氨工业水污染物排放标准(GB13458-2013) | （表1、表2）现有和新建企业水污染物排放浓度限值及单位产品基准排水量,企业废水总排放口,间接排放限值 | 处理设施出口(DW001) | 挥发酚 | 2023-10-09 | 0.0047 | 25.6 | / | / | <0.01 | 0.1 |  | mg/L | 否 | / | / | 是
2023年宁夏重点排污单位废水执法监测（中卫市） | 宁夏渝丰化工股份有限公司 | 水环境 | 氮肥制造 |  | 污水排入城镇下水道水质标准(GB/T31962-2015) | 污水排入城镇下水道水质控制项目限值,A级 | 处理设施出口(DW001) | 色度 | 2023-10-09 | 0.0047 | 25.6 | / | / | 20 | 64 |  | 倍 | 否 | / | / | 是
2023年宁夏重点排污单位废水执法监测（中卫市） | 宁夏渝丰化工股份有限公司 | 水环境 | 氮肥制造 |  | 合成氨工业水污染物排放标准(GB13458-2013) | （表1、表2）现有和新建企业水污染物排放浓度限值及单位产品基准排水量,企业废水总排放口,间接排放限值 | 处理设施出口(DW001) | 总氮（以N计） | 2023-10-09 | 0.0047 | 25.6 | / | / | 3.96 | 60 |  | mg/L | 否 | / | / | 是
2023年宁夏重点排污单位废水执法监测（中卫市） | 宁夏渝丰化工股份有限公司 | 水环境 | 氮肥制造 |  | 合成氨工业水污染物排放标准(GB13458-2013) | （表1、表2）现有和新建企业水污染物排放浓度限值及单位产品基准排水量,企业废水总排放口,间接排放限值 | 处理设施出口(DW001) | 总磷（以P计） | 2023-10-09 | 0.0047 | 25.6 | / | / | 0.08 | 1.5 |  | mg/L | 否 | / | / | 是
2023年宁夏重点排污单位废水执法监测（中卫市） | 宁夏渝丰化工股份有限公司 | 水环境 | 氮肥制造 |  | 合成氨工业水污染物排放标准(GB13458-2013) | （表1、表2）现有和新建企业水污染物排放浓度限值及单位产品基准排水量,企业废水总排放口,间接排放限值 | 处理设施出口(DW001) | 氰化物（总氰化合物） | 2023-10-09 | 0.0047 | 25.6 | / | / | <0.004 | 0.2 |  | mg/L | 否 | / | / | 是
2023年宁夏重点排污单位废水执法监测（中卫市） | 宁夏隆基硅材料有限公司 | 水环境 | 石墨及其他非金属矿物制品制造 |  | 污水排入城镇下水道水质标准(GB/T31962-2015) | 污水排入城镇下水道水质控制项目限值,A级 | 污染处理设施出口 | 氨氮（NH3-N） | 2023-10-09 | 0.003103 | 22.1 | / | / | 14.2 | 45 |  | mg/L | 否 | / | / | 是
2023年宁夏重点排污单位废水执法监测（中卫市） | 宁夏隆基硅材料有限公司 | 水环境 | 石墨及其他非金属矿物制品制造 |  | 污水排入城镇下水道水质标准(GB/T31962-2015) | 污水排入城镇下水道水质控制项目限值,B级 | 污染处理设施出口 | 总磷 | 2023-10-09 | 0.003103 | 22.1 | / | / | 0.89 | 8 |  | mg/L | 否 | / | / | 是
2023年宁夏重点排污单位废水执法监测（中卫市） | 宁夏隆基硅材料有限公司 | 水环境 | 石墨及其他非金属矿物制品制造 |  | 污水排入城镇下水道水质标准(GB/T31962-2015) | 污水排入城镇下水道水质控制项目限值,B级 | 污染处理设施出口 | 水温 | 2023-10-09 | 0.003103 | 22.1 | / | / | 22.1 | 40 |  | °C | 否 | / | / | 是
2023年宁夏重点排污单位废水执法监测（中卫市） | 宁夏隆基硅材料有限公司 | 水环境 | 石墨及其他非金属矿物制品制造 |  | 污水排入城镇下水道水质标准(GB/T31962-2015) | 污水排入城镇下水道水质控制项目限值,B级 | 污染处理设施出口 | 氟化物 | 2023-10-09 | 0.003103 | 22.1 | / | / | 1.08 | 20 |  | mg/L | 否 | / | / | 是
2023年宁夏重点排污单位废水执法监测（中卫市） | 宁夏隆基硅材料有限公司 | 水环境 | 石墨及其他非金属矿物制品制造 |  | 污水排入城镇下水道水质标准(GB/T31962-2015) | 污水排入城镇下水道水质控制项目限值,A级 | 污染处理设施出口 | 悬浮物 | 2023-10-09 | 0.003103 | 22.1 | / | / | 10 | 400 |  | mg/L | 否 | / | / | 是
2023年宁夏重点排污单位废水执法监测（中卫市） | 宁夏隆基硅材料有限公司 | 水环境 | 石墨及其他非金属矿物制品制造 |  | 污水排入城镇下水道水质标准(GB/T31962-2015) | 污水排入城镇下水道水质控制项目限值,B级 | 污染处理设施出口 | 五日生化需氧量（BOD5） | 2023-10-09 | 0.003103 | 22.1 | / | / | 25.4 | 350 |  | mg/L | 否 | / | / | 是
2023年宁夏重点排污单位废水执法监测（中卫市） | 宁夏隆基硅材料有限公司 | 水环境 | 石墨及其他非金属矿物制品制造 |  | 污水排入城镇下水道水质标准(GB/T31962-2015) | 污水排入城镇下水道水质控制项目限值,B级 | 污染处理设施出口 | 化学需氧量 | 2023-10-09 | 0.003103 | 22.1 | / | / | 45 | 500 |  | mg/L | 否 | / | / | 是
2023年宁夏重点排污单位废水执法监测（中卫市） | 宁夏隆基硅材料有限公司 | 水环境 | 石墨及其他非金属矿物制品制造 |  | 污水排入城镇下水道水质标准(GB/T31962-2015) | 污水排入城镇下水道水质控制项目限值,B级 | 污染处理设施出口 | pH值 | 2023-10-09 | 0.003103 | 22.1 | / | / | 7.1 | 9.5 | 6.5 | 无量纲 | 否 | / | / | 是
2023年宁夏重点排污单位废水执法监测（中卫市） | 海兴开发区污水处理厂 | 水环境 | 污水处理及其再生利用 |  | 城镇污水处理厂污染物排放标准[国标](GB18918-2002) | （表1）基本控制项目最高允许排放浓度（日均值）,一级标准（水温＞12℃或≤12℃）,A标准,通用 | 新区污水处理厂排放口001 | pH值 | 2023-06-24 | 20.385 | 18.8 | / | / | 7.3 | 9 | 6 | 无量纲 | 否 | / | / | 是
2023年宁夏重点排污单位废水执法监测（中卫市） | 海兴开发区污水处理厂 | 水环境 | 污水处理及其再生利用 |  | 城镇污水处理厂污染物排放标准[国标](GB18918-2002) | （表1）基本控制项目最高允许排放浓度（日均值）,一级标准（水温＞12℃或≤12℃）,A标准,通用 | 新区污水处理厂排放口001 | 石油类 | 2023-06-24 | 20.385 | 18.8 | / | / | <0.06 | 1 |  | mg/L | 否 | / | / | 是
2023年宁夏重点排污单位废水执法监测（中卫市） | 海兴开发区污水处理厂 | 水环境 | 污水处理及其再生利用 |  | 城镇污水处理厂污染物排放标准[国标](GB18918-2002) | A标准 | 新区污水处理厂排放口001 | 氨氮 | 2023-06-24 | 20.385 | 18.8 | / | / | 0.182 | 5 |  | mg/L | 否 | / | / | 是
2023年宁夏重点排污单位废水执法监测（中卫市） | 海兴开发区污水处理厂 | 水环境 | 污水处理及其再生利用 |  | 城镇污水处理厂污染物排放标准[国标](GB18918-2002) | （表1）基本控制项目最高允许排放浓度（日均值）,一级标准（水温＞12℃或≤12℃）,A标准,通用 | 新区污水处理厂排放口001 | 五日生化需氧量（BOD5） | 2023-06-24 | 20.385 | 18.8 | / | / | 1.0 | 10 |  | mg/L | 否 | / | / | 是
2023年宁夏重点排污单位废水执法监测（中卫市） | 海兴开发区污水处理厂 | 水环境 | 污水处理及其再生利用 |  | 城镇污水处理厂污染物排放标准[国标](GB18918-2002) | （表1）基本控制项目最高允许排放浓度（日均值）,一级标准（水温＞12℃或≤12℃）,A标准,通用 | 新区污水处理厂排放口001 | 总镉 | 2023-06-24 | 20.385 | 18.8 | / | / | <0.0001 | 0.01 |  | mg/L | 否 | / | / | 是
2023年宁夏重点排污单位废水执法监测（中卫市） | 海兴开发区污水处理厂 | 水环境 | 污水处理及其再生利用 |  | 城镇污水处理厂污染物排放标准[国标](GB18918-2002) | （表1）基本控制项目最高允许排放浓度（日均值）,一级标准（水温＞12℃或≤12℃）,A标准,通用 | 新区污水处理厂排放口001 | 总汞 | 2023-06-24 | 20.385 | 18.8 | / | / | <0.00004 | 0.001 |  | mg/L | 否 | / | / | 是
2023年宁夏重点排污单位废水执法监测（中卫市） | 海兴开发区污水处理厂 | 水环境 | 污水处理及其再生利用 |  | 城镇污水处理厂污染物排放标准[国标](GB18918-2002) | （表1）基本控制项目最高允许排放浓度（日均值）,一级标准（水温＞12℃或≤12℃）,A标准,通用 | 新区污水处理厂排放口001 | 化学需氧量 | 2023-06-24 | 20.385 | 18.8 | / | / | 13 | 50 |  | mg/L | 否 | / | / | 是
2023年宁夏重点排污单位废水执法监测（中卫市） | 海兴开发区污水处理厂 | 水环境 | 污水处理及其再生利用 |  | 城镇污水处理厂污染物排放标准[国标](GB18918-2002) | （表1）基本控制项目最高允许排放浓度（日均值）,一级标准（水温＞12℃或≤12℃）,A标准,通用 | 新区污水处理厂排放口001 | 色度 | 2023-06-24 | 20.385 | 18.8 | / | / | 30 | 30 |  | 倍 | 否 | / | / | 是
2023年宁夏重点排污单位废水执法监测（中卫市） | 海兴开发区污水处理厂 | 水环境 | 污水处理及其再生利用 |  | 城镇污水处理厂污染物排放标准[国标](GB18918-2002) | （表1）基本控制项目最高允许排放浓度（日均值）,一级标准（水温＞12℃或≤12℃）,A标准,通用 | 新区污水处理厂排放口001 | 阴离子表面活性剂 | 2023-06-24 | 20.385 | 18.8 | / | / | 0.06 | 0.5 |  | mg/L | 否 | / | / | 是
2023年宁夏重点排污单位废水执法监测（中卫市） | 海兴开发区污水处理厂 | 水环境 | 污水处理及其再生利用 |  | 城镇污水处理厂污染物排放标准[国标](GB18918-2002) | （表1）基本控制项目最高允许排放浓度（日均值）,一级标准（水温＞12℃或≤12℃）,A标准,通用 | 新区污水处理厂排放口001 | 悬浮物 | 2023-06-24 | 20.385 | 18.8 | / | / | 1 | 10 |  | mg/L | 否 | / | / | 是
2023年宁夏重点排污单位废水执法监测（中卫市） | 海兴开发区污水处理厂 | 水环境 | 污水处理及其再生利用 |  | 城镇污水处理厂污染物排放标准[国标](GB18918-2002) | （表1）基本控制项目最高允许排放浓度（日均值）,一级标准（水温＞12℃或≤12℃）,A标准,通用 | 新区污水处理厂排放口001 | 总砷 | 2023-06-24 | 20.385 | 18.8 | / | / | 0.0006 | 0.1 |  | mg/L | 否 | / | / | 是
2023年宁夏重点排污单位废水执法监测（中卫市） | 海兴开发区污水处理厂 | 水环境 | 污水处理及其再生利用 |  | 城镇污水处理厂污染物排放标准[国标](GB18918-2002) | （表1）基本控制项目最高允许排放浓度（日均值）,一级标准（水温＞12℃或≤12℃）,A标准,通用 | 新区污水处理厂排放口001 | 总铅 | 2023-06-24 | 20.385 | 18.8 | / | / | <0.002 | 0.1 |  | mg/L | 否 | / | / | 是
2023年宁夏重点排污单位废水执法监测（中卫市） | 海兴开发区污水处理厂 | 水环境 | 污水处理及其再生利用 |  | 城镇污水处理厂污染物排放标准[国标](GB18918-2002) | （表1）基本控制项目最高允许排放浓度（日均值）,一级标准（水温＞12℃或≤12℃）,A标准,通用 | 新区污水处理厂排放口001 | 动植物油 | 2023-06-24 | 20.385 | 18.8 | / | / | <0.06 | 1 |  | mg/L | 否 | / | / | 是
2023年宁夏重点排污单位废水执法监测（中卫市） | 海兴开发区污水处理厂 | 水环境 | 污水处理及其再生利用 |  | 城镇污水处理厂污染物排放标准[国标](GB18918-2002) | （表1）基本控制项目最高允许排放浓度（日均值）,一级标准（水温＞12℃或≤12℃）,A标准,通用 | 新区污水处理厂排放口001 | 六价铬 | 2023-06-24 | 20.385 | 18.8 | / | / | <0.004 | 0.05 |  | mg/L | 否 | / | / | 是
2023年宁夏重点排污单位废水执法监测（中卫市） | 海兴开发区污水处理厂 | 水环境 | 污水处理及其再生利用 |  | 城镇污水处理厂污染物排放标准[国标](GB18918-2002) | （表1）基本控制项目最高允许排放浓度（日均值）,一级标准（水温＞12℃或≤12℃）,A标准,通用 | 新区污水处理厂排放口001 | 总氮 | 2023-06-24 | 20.385 | 18.8 | / | / | 9.33 | 15 |  | mg/L | 否 | / | / | 是
2023年宁夏重点排污单位废水执法监测（中卫市） | 海兴开发区污水处理厂 | 水环境 | 污水处理及其再生利用 |  | 城镇污水处理厂污染物排放标准[国标](GB18918-2002) | （表2）部分一类污染物最高允许排放浓度（日均值） | 新区污水处理厂排放口001 | 总铬 | 2023-06-24 | 20.385 | 18.8 | / | / | <0.03 | 0.1 |  | mg/L | 否 | / | / | 是
2023年宁夏重点排污单位废水执法监测（中卫市） | 海兴开发区污水处理厂 | 水环境 | 污水处理及其再生利用 |  | 城镇污水处理厂污染物排放标准[国标](GB18918-2002) | （表1）基本控制项目最高允许排放浓度（日均值）,一级标准（水温＞12℃或≤12℃）,A标准,2006年1月1日后建设 | 新区污水处理厂排放口001 | 总磷 | 2023-06-24 | 20.385 | 18.8 | / | / | 0.48 | 0.5 |  | mg/L | 否 | / | / | 是
2023年宁夏重点排污单位废水执法监测（中卫市） | 宁夏中晶半导体材料有限公司 | 水环境 | 电子专用材料制造 |  | 电子工业水污染物排放标准(GB 39731-2020) | 表1 水污染物排放限值,间接排放 | 污染处理设施出口 | 化学需氧量 | 2023-10-09 | 0.002625 | 15.8 | / | / | 17 | 500 |  | mg/L | 否 | / | / | 是
2023年宁夏重点排污单位废水执法监测（中卫市） | 宁夏中晶半导体材料有限公司 | 水环境 | 电子专用材料制造 |  | 电子工业水污染物排放标准(GB 39731-2020) | 表1 水污染物排放限值,间接排放 | 污染处理设施出口 | 氨氮 | 2023-10-09 | 0.002625 | 15.8 | / | / | 3.40 | 45 |  | mg/L | 否 | / | / | 是
2023年宁夏重点排污单位废水执法监测（中卫市） | 宁夏中晶半导体材料有限公司 | 水环境 | 电子专用材料制造 |  | 污水排入城镇下水道水质标准(GB/T31962-2015) | 污水排入城镇下水道水质控制项目限值,B级 | 污染处理设施出口 | 五日生化需氧量（BOD5） | 2023-10-09 | 0.002625 | 15.8 | / | / | 3.1 | 350 |  | mg/L | 否 | / | / | 是
2023年宁夏重点排污单位废水执法监测（中卫市） | 宁夏中晶半导体材料有限公司 | 水环境 | 电子专用材料制造 |  | 电子工业水污染物排放标准(GB 39731-2020) | 表1 水污染物排放限值,间接排放 | 污染处理设施出口 | 氟化物 | 2023-10-09 | 0.002625 | 15.8 | / | / | 1.43 | 20 |  | mg/L | 否 | / | / | 是
2023年宁夏重点排污单位废水执法监测（中卫市） | 宁夏中晶半导体材料有限公司 | 水环境 | 电子专用材料制造 |  | 污水排入城镇下水道水质标准(GB/T31962-2015) | 污水排入城镇下水道水质控制项目限值,B级 | 污染处理设施出口 | 石油类 | 2023-10-09 | 0.002625 | 15.8 | / | / | <0.06 | 15 |  | mg/L | 否 | / | / | 是
2023年宁夏重点排污单位废水执法监测（中卫市） | 宁夏中晶半导体材料有限公司 | 水环境 | 电子专用材料制造 |  | 电子工业水污染物排放标准(GB 39731-2020) | 表1 水污染物排放限值,间接排放 | 污染处理设施出口 | 悬浮物 | 2023-10-09 | 0.002625 | 15.8 | / | / | 26 | 400 |  | mg/L | 否 | / | / | 是
2023年宁夏重点排污单位废水执法监测（中卫市） | 宁夏中晶半导体材料有限公司 | 水环境 | 电子专用材料制造 |  | 电子工业水污染物排放标准(GB 39731-2020) | 表1 水污染物排放限值,间接排放 | 污染处理设施出口 | 阴离子表面活性剂 | 2023-10-09 | 0.002625 | 15.8 | / | / | 0.12 | 20 |  | mg/L | 否 | / | / | 是
2023年宁夏重点排污单位废水执法监测（中卫市） | 宁夏中晶半导体材料有限公司 | 水环境 | 电子专用材料制造 |  | 电子工业水污染物排放标准(GB 39731-2020) | 表1 水污染物排放限值,间接排放 | 污染处理设施出口 | pH值 | 2023-10-09 | 0.002625 | 15.8 | / | / | 7.7 | 9 | 6 | 无量纲 | 否 | / | / | 是
2023年宁夏重点排污单位废水执法监测（中卫市） | 宁夏协鑫晶体科技发展有限公司 | 水环境,环境风险管控 | 其他非金属矿物制品制造 |  | 污水排入城镇下水道水质标准(GB/T31962-2015) | 污水排入城镇下水道水质控制项目限值,A级 | 处理设施出口(DW001) | 色度 | 2023-11-06 | 0.01126 | 17 | / | / | 27 | 64 |  | 倍 | 否 | / | / | 是
2023年宁夏重点排污单位废水执法监测（中卫市） | 宁夏协鑫晶体科技发展有限公司 | 水环境,环境风险管控 | 其他非金属矿物制品制造 |  | 污水排入城镇下水道水质标准(GB/T31962-2015) | 污水排入城镇下水道水质控制项目限值,A级 | 处理设施出口(DW001) | 氨氮 | 2023-11-06 | 0.01126 | 17 | / | / | 9.24 | 45 |  | mg/L | 否 | / | / | 是
2023年宁夏重点排污单位废水执法监测（中卫市） | 宁夏协鑫晶体科技发展有限公司 | 水环境,环境风险管控 | 其他非金属矿物制品制造 |  | 污水排入城镇下水道水质标准(GB/T31962-2015) | 污水排入城镇下水道水质控制项目限值,A级 | 处理设施出口(DW001) | 总磷 | 2023-11-06 | 0.01126 | 17 | / | / | 1.19 | 8 |  | mg/L | 否 | / | / | 是
2023年宁夏重点排污单位废水执法监测（中卫市） | 宁夏协鑫晶体科技发展有限公司 | 水环境,环境风险管控 | 其他非金属矿物制品制造 |  | 污水综合排放标准(GB8978-1996) | （表4）第二类污染物最高允许排放浓度（1998年1月1日后建的单位）,其他排污单位,二级标准 | 处理设施出口(DW001) | 化学需氧量 | 2023-11-06 | 0.01126 | 17 | / | / | 67.3 | 150 |  | mg/L | 否 | / | / | 是
2023年宁夏重点排污单位废水执法监测（中卫市） | 宁夏协鑫晶体科技发展有限公司 | 水环境,环境风险管控 | 其他非金属矿物制品制造 |  | 污水综合排放标准(GB8978-1996) | （表4）第二类污染物最高允许排放浓度（1998年1月1日后建的单位）,一切排污单位 ,二级标准 | 处理设施出口(DW001) | pH值 | 2023-11-06 | 0.01126 | 17 | / | / | 6.8 | 9 | 6 | 无量纲 | 否 | / | / | 是
2023年宁夏重点排污单位废水执法监测（中卫市） | 宁夏协鑫晶体科技发展有限公司 | 水环境,环境风险管控 | 其他非金属矿物制品制造 |  | 污水排入城镇下水道水质标准(GB/T31962-2015) | 污水排入城镇下水道水质控制项目限值,A级 | 处理设施出口(DW001) | 溶解性总固体 | 2023-11-06 | 0.01126 | 17 | / | / | 997 | 1500 |  | mg/L | 否 | / | / | 是
2023年宁夏重点排污单位废水执法监测（中卫市） | 宁夏协鑫晶体科技发展有限公司 | 水环境,环境风险管控 | 其他非金属矿物制品制造 |  | 污水综合排放标准(GB8978-1996) | （表4）第二类污染物最高允许排放浓度（1998年1月1日后建的单位）,其他排污单位,二级标准 | 处理设施出口(DW001) | 悬浮物 | 2023-11-06 | 0.01126 | 17 | / | / | 9 | 150 |  | mg/L | 否 | / | / | 是
2023年宁夏重点排污单位废水执法监测（中卫市） | 宁夏协鑫晶体科技发展有限公司 | 水环境,环境风险管控 | 其他非金属矿物制品制造 |  | 污水综合排放标准(GB8978-1996) | （表4）第二类污染物最高允许排放浓度（1998年1月1日后建的单位）,其他排污单位,二级标准 | 处理设施出口(DW001) | 五日生化需氧量（BOD5） | 2023-11-06 | 0.01126 | 17 | / | / | 13.5 | 30 |  | mg/L | 否 | / | / | 是
2023年宁夏重点排污单位废水执法监测（中卫市） | 宁夏协鑫晶体科技发展有限公司 | 水环境,环境风险管控 | 其他非金属矿物制品制造 |  | 污水综合排放标准(GB8978-1996) | （表4）第二类污染物最高允许排放浓度（1998年1月1日后建的单位）,其他排污单位,二级标准 | 处理设施出口(DW001) | 氟化物 | 2023-11-06 | 0.01126 | 17 | / | / | 9 | 10 |  | mg/L | 否 | / | / | 是
2023年宁夏重点排污单位废水执法监测（中卫市） | 宁夏协鑫晶体科技发展有限公司 | 水环境,环境风险管控 | 其他非金属矿物制品制造 |  | 污水排入城镇下水道水质标准(GB/T31962-2015) | 污水排入城镇下水道水质控制项目限值,A级 | 处理设施出口(DW001) | 总氮 | 2023-11-06 | 0.01126 | 17 | / | / | 19.4 | 70 |  | mg/L | 否 | / | / | 是
2023年宁夏重点排污单位废水执法监测（中卫市） | 宁夏兴尔泰化工集团有限公司 | 水环境,土壤污染监管,环境风险管控 | 氮肥制造 | 黄河中上游 | 合成氨工业水污染物排放标准(GB13458-2013) | （表1、表2）现有和新建企业水污染物排放浓度限值及单位产品基准排水量,企业废水总排放口,间接排放限值 | 总排口(DW001) | 硫化物 | 2023-10-09 | 0.000405 | 19.4 | / | / | <0.01 | 0.5 |  | mg/L | 否 | / | / | 是
2023年宁夏重点排污单位废水执法监测（中卫市） | 宁夏兴尔泰化工集团有限公司 | 水环境,土壤污染监管,环境风险管控 | 氮肥制造 | 黄河中上游 | 合成氨工业水污染物排放标准(GB13458-2013) | （表1、表2）现有和新建企业水污染物排放浓度限值及单位产品基准排水量,企业废水总排放口,间接排放限值 | 总排口(DW001) | 化学需氧量 | 2023-10-09 | 0.000405 | 19.4 | / | / | 25 | 200 |  | mg/L | 否 | / | / | 是
2023年宁夏重点排污单位废水执法监测（中卫市） | 宁夏兴尔泰化工集团有限公司 | 水环境,土壤污染监管,环境风险管控 | 氮肥制造 | 黄河中上游 | 合成氨工业水污染物排放标准(GB13458-2013) | （表1、表2）现有和新建企业水污染物排放浓度限值及单位产品基准排水量,企业废水总排放口,间接排放限值 | 总排口(DW001) | 氨氮（NH3-N） | 2023-10-09 | 0.000405 | 19.4 | / | / | 1.57 | 50 |  | mg/L | 否 | / | / | 是
2023年宁夏重点排污单位废水执法监测（中卫市） | 宁夏兴尔泰化工集团有限公司 | 水环境,土壤污染监管,环境风险管控 | 氮肥制造 | 黄河中上游 | 合成氨工业水污染物排放标准(GB13458-2013) | （表1、表2）现有和新建企业水污染物排放浓度限值及单位产品基准排水量,企业废水总排放口,直接排放限值 | 总排口(DW001) | 挥发酚 | 2023-10-09 | 0.000405 | 19.4 | / | / | <0.01 | 0.1 |  | mg/L | 否 | / | / | 是
2023年宁夏重点排污单位废水执法监测（中卫市） | 宁夏兴尔泰化工集团有限公司 | 水环境,土壤污染监管,环境风险管控 | 氮肥制造 | 黄河中上游 | 合成氨工业水污染物排放标准(GB13458-2013) | （表3）水污染物特别排放限值,企业废水总排放口,间接排放限值 | 总排口(DW001) | 悬浮物 | 2023-10-09 | 0.000405 | 19.4 | / | / | 8 | 50 |  | mg/L | 否 | / | / | 是
2023年宁夏重点排污单位废水执法监测（中卫市） | 宁夏兴尔泰化工集团有限公司 | 水环境,土壤污染监管,环境风险管控 | 氮肥制造 | 黄河中上游 | 合成氨工业水污染物排放标准(GB13458-2013) | （表1、表2）现有和新建企业水污染物排放浓度限值及单位产品基准排水量,企业废水总排放口,直接排放限值 | 总排口(DW001) | 石油类 | 2023-10-09 | 0.000405 | 19.4 | / | / | 0.06 | 3 |  | mg/L | 否 | / | / | 是
2023年宁夏重点排污单位废水执法监测（中卫市） | 宁夏兴尔泰化工集团有限公司 | 水环境,土壤污染监管,环境风险管控 | 氮肥制造 | 黄河中上游 | 合成氨工业水污染物排放标准(GB13458-2013) | （表3）水污染物特别排放限值,企业废水总排放口,直接排放限值 | 总排口(DW001) | pH值 | 2023-10-09 | 0.000405 | 19.4 | / | / | 7.7 | 9 | 6 | 无量纲 | 否 | / | / | 是
2023年宁夏重点排污单位废水执法监测（中卫市） | 宁夏兴尔泰化工集团有限公司 | 水环境,土壤污染监管,环境风险管控 | 氮肥制造 | 黄河中上游 | 合成氨工业水污染物排放标准(GB13458-2013) | （表1、表2）现有和新建企业水污染物排放浓度限值及单位产品基准排水量,企业废水总排放口,间接排放限值 | 总排口(DW001) | 总氮 | 2023-10-09 | 0.000405 | 19.4 | / | / | 14.6 | 60 |  | mg/L | 否 | / | / | 是
2023年宁夏重点排污单位废水执法监测（中卫市） | 宁夏兴尔泰化工集团有限公司 | 水环境,土壤污染监管,环境风险管控 | 氮肥制造 | 黄河中上游 | 合成氨工业水污染物排放标准(GB13458-2013) | （表1、表2）现有和新建企业水污染物排放浓度限值及单位产品基准排水量,企业废水总排放口,间接排放限值 | 总排口(DW001) | 总磷 | 2023-10-09 | 0.000405 | 19.4 | / | / | 0.93 | 1.5 |  | mg/L | 否 | / | / | 是
2023年宁夏重点排污单位废水执法监测（中卫市） | 宁夏兴尔泰化工集团有限公司 | 水环境,土壤污染监管,环境风险管控 | 氮肥制造 | 黄河中上游 | 合成氨工业水污染物排放标准(GB13458-2013) | （表1）现有企业水污染物排放浓度限值及单位产品基准排水量,企业废水总排口,单套装置年产合成氨<30万吨,间接排放 | 总排口(DW001) | 氰化物 | 2023-10-09 | 0.000405 | 19.4 | / | / | <0.004 | 0.2 |  | mg/L | 否 | / | / | 是
2023年宁夏重点排污单位废水执法监测（中卫市） | 宁夏回族自治区中卫市人民医院 |  | 综合医院 |  | 医疗机构水污染物排放标准(GB18466-2005) | （表2）综合医疗机构和其他医疗机构水污染物排放限值（日均值）,采用其他消毒方式,预处理标准 | 废水排放口(DW001) | 六价铬 | 2023-10-18 | 0.0026 | 19.3 | / | / | 0.025 | 0.5 |  | mg/L | 否 | / | / | 是
2023年宁夏重点排污单位废水执法监测（中卫市） | 宁夏回族自治区中卫市人民医院 |  | 综合医院 |  | 医疗机构水污染物排放标准(GB18466-2005) | （表2）综合医疗机构和其他医疗机构水污染物排放限值（日均值）,采用其他消毒方式,预处理标准 | 废水排放口(DW001) | 悬浮物 | 2023-10-18 | 0.0026 | 19.3 | / | / | 19 | 60 |  | mg/L | 否 | / | / | 是
2023年宁夏重点排污单位废水执法监测（中卫市） | 宁夏回族自治区中卫市人民医院 |  | 综合医院 |  | 医疗机构水污染物排放标准(GB18466-2005) | （表2）综合医疗机构和其他医疗机构水污染物排放限值（日均值）,采用其他消毒方式,预处理标准 | 废水排放口(DW001) | 动植物油 | 2023-10-18 | 0.0026 | 19.3 | / | / | 0.66 | 20 |  | mg/L | 否 | / | / | 是
2023年宁夏重点排污单位废水执法监测（中卫市） | 宁夏回族自治区中卫市人民医院 |  | 综合医院 |  | 医疗机构水污染物排放标准(GB18466-2005) | （表2）综合医疗机构和其他医疗机构水污染物排放限值（日均值）,采用其他消毒方式,预处理标准 | 废水排放口(DW001) | 化学需氧量 | 2023-10-18 | 0.0026 | 19.3 | / | / | 73 | 250 |  | mg/L | 否 | / | / | 是
2023年宁夏重点排污单位废水执法监测（中卫市） | 宁夏回族自治区中卫市人民医院 |  | 综合医院 |  | 医疗机构水污染物排放标准(GB18466-2005) | （表2）综合医疗机构和其他医疗机构水污染物排放限值（日均值）,采用其他消毒方式,预处理标准 | 废水排放口(DW001) | 色度 | 2023-10-18 | 0.0026 | 19.3 | / | / | 23 |  |  | 倍 | 否 | / | / | 否
2023年宁夏重点排污单位废水执法监测（中卫市） | 宁夏回族自治区中卫市人民医院 |  | 综合医院 |  | 医疗机构水污染物排放标准(GB18466-2005) | （表2）综合医疗机构和其他医疗机构水污染物排放限值（日均值）,采用其他消毒方式,排放标准 | 废水排放口(DW001) | 总镉 | 2023-10-18 | 0.0026 | 19.3 | / | / | <0.0001 | 0.1 |  | mg/L | 否 | / | / | 是
2023年宁夏重点排污单位废水执法监测（中卫市） | 宁夏回族自治区中卫市人民医院 |  | 综合医院 |  | 医疗机构水污染物排放标准(GB18466-2005) | （表2）综合医疗机构和其他医疗机构水污染物排放限值（日均值）,采用其他消毒方式,预处理标准 | 废水排放口(DW001) | 总铬 | 2023-10-18 | 0.0026 | 19.3 | / | / | <0.03 | 1.5 |  | mg/L | 否 | / | / | 是
2023年宁夏重点排污单位废水执法监测（中卫市） | 宁夏回族自治区中卫市人民医院 |  | 综合医院 |  | 医疗机构水污染物排放标准(GB18466-2005) | （表2）综合医疗机构和其他医疗机构水污染物排放限值（日均值）,采用其他消毒方式,预处理标准 | 废水排放口(DW001) | 总汞 | 2023-10-18 | 0.0026 | 19.3 | / | / | 0.0003 | 0.05 |  | mg/L | 否 | / | / | 是
2023年宁夏重点排污单位废水执法监测（中卫市） | 宁夏回族自治区中卫市人民医院 |  | 综合医院 |  | 医疗机构水污染物排放标准(GB18466-2005) | （表2）综合医疗机构和其他医疗机构水污染物排放限值（日均值）,采用其他消毒方式,预处理标准 | 废水排放口(DW001) | 总铅 | 2023-10-18 | 0.0026 | 19.3 | / | / | <0.002 | 1.0 |  | mg/L | 否 | / | / | 是
2023年宁夏重点排污单位废水执法监测（中卫市） | 宁夏回族自治区中卫市人民医院 |  | 综合医院 |  | 医疗机构水污染物排放标准(GB18466-2005) | （表2）综合医疗机构和其他医疗机构水污染物排放限值（日均值）,采用其他消毒方式,预处理标准 | 废水排放口(DW001) | 总氰化物 | 2023-10-18 | 0.0026 | 19.3 | / | / | <0.004 | 0.5 |  | mg/L | 否 | / | / | 是
2023年宁夏重点排污单位废水执法监测（中卫市） | 宁夏回族自治区中卫市人民医院 |  | 综合医院 |  | 医疗机构水污染物排放标准(GB18466-2005) | （表1）传染病、结核病医疗机构水污染物排放限值在（日均值）,采用其他消毒方式 | 废水排放口(DW001) | 五日生化需氧量（BOD5） | 2023-10-18 | 0.0026 | 19.3 | / | / | 28.5 |  |  | mg/L | 否 | / | / | 否
2023年宁夏重点排污单位废水执法监测（中卫市） | 宁夏回族自治区中卫市人民医院 |  | 综合医院 |  | 医疗机构水污染物排放标准(GB18466-2005) | （表2）综合医疗机构和其他医疗机构水污染物排放限值（日均值）,采用其他消毒方式,预处理标准 | 废水排放口(DW001) | 阴离子表面活性剂 | 2023-10-18 | 0.0026 | 19.3 | / | / | 0.10 |  |  | mg/L | 否 | / | / | 否
2023年宁夏重点排污单位废水执法监测（中卫市） | 宁夏回族自治区中卫市人民医院 |  | 综合医院 |  | 污水排入城镇下水道水质标准(GB/T31962-2015) | 污水排入城镇下水道水质控制项目限值,A级 | 废水排放口(DW001) | 氨氮（NH3-N | 2023-10-18 | 0.0026 | 19.3 | / | / | 36.0 | 45 |  | mg/L | 否 | / | / | 是
2023年宁夏重点排污单位废水执法监测（中卫市） | 宁夏回族自治区中卫市人民医院 |  | 综合医院 |  | 医疗机构水污染物排放标准(GB18466-2005) | （表2）综合医疗机构和其他医疗机构水污染物排放限值（日均值）,采用其他消毒方式,排放标准 | 废水排放口(DW001) | 总砷 | 2023-10-18 | 0.0026 | 19.3 | / | / | 0.0014 | 0.5 |  | mg/L | 否 | / | / | 是
2023年宁夏重点排污单位废水执法监测（中卫市） | 宁夏回族自治区中卫市人民医院 |  | 综合医院 |  | 医疗机构水污染物排放标准(GB18466-2005) | （表2）综合医疗机构和其他医疗机构水污染物排放限值（日均值）,采用其他消毒方式,预处理标准 | 废水排放口(DW001) | pH | 2023-10-18 | 0.0026 | 19.3 | / | / | 8.0 | 9 | 6 | 无量纲 | 否 | / | / | 是
2023年宁夏重点排污单位废水执法监测（中卫市） | 宁夏回族自治区中卫市人民医院 |  | 综合医院 |  | 医疗机构水污染物排放标准(GB18466-2005) | （表2）综合医疗机构和其他医疗机构水污染物排放限值（日均值）,采用其他消毒方式,预处理标准 | 废水排放口(DW001) | 挥发酚 | 2023-10-18 | 0.0026 | 19.3 | / | / | <0.01 | 1.0 |  | mg/L | 否 | / | / | 是
2023年宁夏重点排污单位废水执法监测（中卫市） | 宁夏中盛新科技有限公司 | 水环境,土壤污染监管,环境风险管控 | 染料制造 |  | 污水综合排放标准(GB8978-1996) | （表4）第二类污染物最高允许排放浓度（1998年1月1日后建的单位）,一切排污单位 ,三级标准 | 处理设施出口(DW001) | pH值 | 2023-10-18 | 0.01393 | 25.6 | / | / | 7.4 | 9 | 6 | 无量纲 | 否 | / | / | 是
2023年宁夏重点排污单位废水执法监测（中卫市） | 宁夏中盛新科技有限公司 | 水环境,土壤污染监管,环境风险管控 | 染料制造 |  | 污水排入城镇下水道水质标准(GB/T31962-2015) | 污水排入城镇下水道水质控制项目限值,A级 | 处理设施出口(DW001) | 氯化物 | 2023-10-18 | 0.01393 | 25.6 | / | / | 481 | 500 |  | mg/L | 否 | / | / | 是
2023年宁夏重点排污单位废水执法监测（中卫市） | 宁夏中盛新科技有限公司 | 水环境,土壤污染监管,环境风险管控 | 染料制造 |  | 污水综合排放标准(GB8978-1996) | （表4）第二类污染物最高允许排放浓度（1998年1月1日后建的单位）,一切排污单位 ,二级标准 | 处理设施出口(DW001) | 挥发酚 | 2023-10-18 | 0.01393 | 25.6 | / | / | <0.01 | 0.5 |  | mg/L | 否 | / | / | 是
2023年宁夏重点排污单位废水执法监测（中卫市） | 宁夏中盛新科技有限公司 | 水环境,土壤污染监管,环境风险管控 | 染料制造 |  | 污水排入城镇下水道水质标准(GB/T31962-2015) | 污水排入城镇下水道水质控制项目限值,A级 | 处理设施出口(DW001) | 氨氮 | 2023-10-18 | 0.01393 | 25.6 | / | / | 4.73 | 45 |  | mg/L | 否 | / | / | 是
2023年宁夏重点排污单位废水执法监测（中卫市） | 宁夏中盛新科技有限公司 | 水环境,土壤污染监管,环境风险管控 | 染料制造 |  | 污水排入城镇下水道水质标准(GB/T31962-2015) | 污水排入城镇下水道水质控制项目限值,A级 | 处理设施出口(DW001) | 五日生化需氧量（BOD5） | 2023-10-18 | 0.01393 | 25.6 | / | / | 115.6 | 350 |  | mg/L | 否 | / | / | 是
2023年宁夏重点排污单位废水执法监测（中卫市） | 宁夏中盛新科技有限公司 | 水环境,土壤污染监管,环境风险管控 | 染料制造 |  |  |  | 处理设施出口(DW001) | 溶解性总固体 | 2023-10-18 | 0.01393 | 25.6 | / | / | 4953 |  |  | mg/L | 否 | / | / | 否
2023年宁夏重点排污单位废水执法监测（中卫市） | 宁夏中盛新科技有限公司 | 水环境,土壤污染监管,环境风险管控 | 染料制造 |  | 污水综合排放标准(GB8978-1996) | （表4）第二类污染物最高允许排放浓度（1998年1月1日后建的单位）,其他排污单位,三级标准 | 处理设施出口(DW001) | 悬浮物 | 2023-10-18 | 0.01393 | 25.6 | / | / | 5 | 400 |  | mg/L | 否 | / | / | 是
2023年宁夏重点排污单位废水执法监测（中卫市） | 宁夏中盛新科技有限公司 | 水环境,土壤污染监管,环境风险管控 | 染料制造 |  | 污水排入城镇下水道水质标准(GB/T31962-2015) | 污水排入城镇下水道水质控制项目限值,A级 | 处理设施出口(DW001) | 总磷 | 2023-10-18 | 0.01393 | 25.6 | / | / | 0.12 | 8 |  | mg/L | 否 | / | / | 是
2023年宁夏重点排污单位废水执法监测（中卫市） | 宁夏中盛新科技有限公司 | 水环境,土壤污染监管,环境风险管控 | 染料制造 |  | 污水综合排放标准(GB8978-1996) | （表4）第二类污染物最高允许排放浓度（1998年1月1日后建的单位）,其他排污单位,三级标准 | 处理设施出口(DW001) | 化学需氧量 | 2023-10-18 | 0.01393 | 25.6 | / | / | 222 | 500 |  | mg/L | 否 | / | / | 是
2023年宁夏重点排污单位废水执法监测（中卫市） | 宁夏银佳新能源有限公司 |  | 其他非金属矿物制品制造 |  | 污水排入城镇下水道水质标准(GB/T31962-2015) | 污水排入城镇下水道水质控制项目限值,A级 | 污染处理设施出口 | 总氮 | 2023-10-18 | 0.0166 | 15.6 | / | / | 0.93 | 70 |  | mg/L | 否 | / | / | 是
2023年宁夏重点排污单位废水执法监测（中卫市） | 宁夏银佳新能源有限公司 |  | 其他非金属矿物制品制造 |  | 污水排入城镇下水道水质标准(GB/T31962-2015) | 污水排入城镇下水道水质控制项目限值,A级 | 污染处理设施出口 | pH值 | 2023-10-18 | 0.0166 | 15.6 | / | / | 7.9 | 9.5 | 6.5 | 无量纲 | 否 | / | / | 是
2023年宁夏重点排污单位废水执法监测（中卫市） | 宁夏银佳新能源有限公司 |  | 其他非金属矿物制品制造 |  | 污水排入城镇下水道水质标准(CJ343-2010) | 新建企业,A等级 | 污染处理设施出口 | 氨氮（NH3-N） | 2023-10-18 | 0.0166 | 15.6 | / | / | 0.118 | 45 |  | mg/L | 否 | / | / | 是
2023年宁夏重点排污单位废水执法监测（中卫市） | 宁夏银佳新能源有限公司 |  | 其他非金属矿物制品制造 |  | 污水排入城镇下水道水质标准(CJ343-2010) | 新建企业,B等级 | 污染处理设施出口 | 化学需氧量 | 2023-10-18 | 0.0166 | 15.6 | / | / | 31 | 500 |  | mg/L | 否 | / | / | 是
2023年宁夏重点排污单位废水执法监测（中卫市） | 宁夏银佳新能源有限公司 |  | 其他非金属矿物制品制造 |  | 污水排入城镇下水道水质标准(GB/T31962-2015) | 污水排入城镇下水道水质控制项目限值,A级 | 污染处理设施出口 | 总磷 | 2023-10-18 | 0.0166 | 15.6 | / | / | 0.02 | 8 |  | mg/L | 否 | / | / | 是
2023年宁夏重点排污单位废水执法监测（中卫市） | 宁夏银佳新能源有限公司 |  | 其他非金属矿物制品制造 |  | 污水排入城镇下水道水质标准(GB/T31962-2015) | 污水排入城镇下水道水质控制项目限值,A级 | 污染处理设施出口 | 悬浮物 | 2023-10-18 | 0.0166 | 15.6 | / | / | 3 | 400 |  | mg/L | 否 | / | / | 是
2023年宁夏重点排污单位废水执法监测（中卫市） | 宁夏银佳新能源有限公司 |  | 其他非金属矿物制品制造 |  | 污水排入城镇下水道水质标准(GB/T31962-2015) | 污水排入城镇下水道水质控制项目限值,B级 | 污染处理设施出口 | 氟化物 | 2023-10-18 | 0.0166 | 15.6 | / | / | 3 | 20 |  | mg/L | 否 | / | / | 是
银川市2023年3月份水环境排污单位监督性监测计划 | 灵武市再生资源循环示范区综合污水处理厂（第三污水处理厂） | / | 污水处理及其再生利用 | / | 城镇污水处理厂污染物排放标准[国标](GB18918-2002) | （表1）基本控制项目最高允许排放浓度（日均值）,一级标准（水温＞12℃或≤12℃）,A标准,通用 | 总排口(DW001) | 化学需氧量 | 2023-03-24 | / | 12.1 | / | 3018 | 34 | 50 | / | mg/L | 否 | / | / | 是
银川市2023年3月份水环境排污单位监督性监测计划 | 灵武市再生资源循环示范区综合污水处理厂（第三污水处理厂） | / | 污水处理及其再生利用 | / | 城镇污水处理厂污染物排放标准[国标](GB18918-2002) | （表1）基本控制项目最高允许排放浓度（日均值）,一级标准（水温＞12℃或≤12℃）,A标准,通用 | 总排口(DW001) | pH值 | 2023-03-24 | / | 12.1 | / | / | 7.5 | 9 | / | 无量纲 | 否 | / | / | 是
银川市2023年3月份水环境排污单位监督性监测计划 | 灵武市再生资源循环示范区综合污水处理厂（第三污水处理厂） | / | 污水处理及其再生利用 | / | 城镇污水处理厂污染物排放标准[国标](GB18918-2002) | （表1）基本控制项目最高允许排放浓度（日均值）,一级标准（水温＞12℃或≤12℃）,A标准,通用 | 总排口(DW001) | 粪大肠菌群数 | 2023-03-24 | / | 12.1 | / | / | 100 | 1000 | / | 个/L | 否 | / | / | 是
银川市2023年3月份水环境排污单位监督性监测计划 | 灵武市再生资源循环示范区综合污水处理厂（第三污水处理厂） | / | 污水处理及其再生利用 | / | 城镇污水处理厂污染物排放标准[国标](GB18918-2002) | （表1）基本控制项目最高允许排放浓度（日均值）,一级标准（水温＞12℃或≤12℃）,A标准,通用 | 总排口(DW001) | 石油类 | 2023-03-24 | / | 12.1 | / | / | <0.06 | 1 | / | mg/L | 否 | / | / | 是
银川市2023年3月份水环境排污单位监督性监测计划 | 灵武市再生资源循环示范区综合污水处理厂（第三污水处理厂） | / | 污水处理及其再生利用 | / | 城镇污水处理厂污染物排放标准[国标](GB18918-2002) | （表1）基本控制项目最高允许排放浓度（日均值）,一级标准（水温＞12℃或≤12℃）,A标准,通用 | 总排口(DW001) | 色度 | 2023-03-24 | / | 12.1 | / | / | 6 | 30 | / | 倍 | 否 | / | / | 是
银川市2023年3月份水环境排污单位监督性监测计划 | 灵武市再生资源循环示范区综合污水处理厂（第三污水处理厂） | / | 污水处理及其再生利用 | / | 城镇污水处理厂污染物排放标准[国标](GB18918-2002) | （表1）基本控制项目最高允许排放浓度（日均值）,一级标准（水温＞12℃或≤12℃）,A标准,通用 | 总排口(DW001) | 总铬 | 2023-03-24 | / | 12.1 | / | / | <0.03 | 0.1 | / | mg/L | 否 | / | / | 是
银川市2023年3月份水环境排污单位监督性监测计划 | 灵武市再生资源循环示范区综合污水处理厂（第三污水处理厂） | / | 污水处理及其再生利用 | / | 城镇污水处理厂污染物排放标准[国标](GB18918-2002) | （表1）基本控制项目最高允许排放浓度（日均值）,一级标准（水温＞12℃或≤12℃）,A标准,通用 | 总排口(DW001) | 五日生化需氧量 | 2023-03-24 | / | 12.1 | / | / | 8.0 | 10 | / | mg/L | 否 | / | / | 是
银川市2023年3月份水环境排污单位监督性监测计划 | 灵武市再生资源循环示范区综合污水处理厂（第三污水处理厂） | / | 污水处理及其再生利用 | / | 城镇污水处理厂污染物排放标准[国标](GB18918-2002) | （表1）基本控制项目最高允许排放浓度（日均值）,一级标准（水温＞12℃或≤12℃）,A标准,通用 | 总排口(DW001) | 总铅 | 2023-03-24 | / | 12.1 | / | / | <0.07 | 0.1 | / | mg/L | 否 | / | / | 是
银川市2023年3月份水环境排污单位监督性监测计划 | 灵武市再生资源循环示范区综合污水处理厂（第三污水处理厂） | / | 污水处理及其再生利用 | / | 城镇污水处理厂污染物排放标准[国标](GB18918-2002) | （表1）基本控制项目最高允许排放浓度（日均值）,一级标准（水温＞12℃或≤12℃）,A标准,通用 | 总排口(DW001) | 总砷 | 2023-03-24 | / | 12.1 | / | / | <0.0003 | 0.1 | / | mg/L | 否 | / | / | 是
银川市2023年3月份水环境排污单位监督性监测计划 | 灵武市再生资源循环示范区综合污水处理厂（第三污水处理厂） | / | 污水处理及其再生利用 | / | 城镇污水处理厂污染物排放标准[国标](GB18918-2002) | （表1）基本控制项目最高允许排放浓度（日均值）,一级标准（水温＞12℃或≤12℃）,A标准,通用 | 总排口(DW001) | 氨氮（NH3-N） | 2023-03-24 | / | 12.1 | / | 5.38 | 0.468 | 5;8 | / | mg/L | 否 | / | / | 是
银川市2023年3月份水环境排污单位监督性监测计划 | 灵武市再生资源循环示范区综合污水处理厂（第三污水处理厂） | / | 污水处理及其再生利用 | / | 城镇污水处理厂污染物排放标准[国标](GB18918-2002) | （表1）基本控制项目最高允许排放浓度（日均值）,一级标准（水温＞12℃或≤12℃）,A标准,通用 | 总排口(DW001) | 阴离子表面活性剂 | 2023-03-24 | / | 12.1 | / | / | 0.08 | 0.5 | / | mg/L | 否 | / | / | 是
银川市2023年3月份水环境排污单位监督性监测计划 | 灵武市再生资源循环示范区综合污水处理厂（第三污水处理厂） | / | 污水处理及其再生利用 | / | 城镇污水处理厂污染物排放标准[国标](GB18918-2002) | （表1）基本控制项目最高允许排放浓度（日均值）,一级标准（水温＞12℃或≤12℃）,A标准,2006年1月1日后建设 | 总排口(DW001) | 总磷（以P计） | 2023-03-24 | / | 12.1 | / | 56.8 | 0.20 | 0.5 | / | mg/L | 否 | / | / | 是
银川市2023年3月份水环境排污单位监督性监测计划 | 灵武市再生资源循环示范区综合污水处理厂（第三污水处理厂） | / | 污水处理及其再生利用 | / | 城镇污水处理厂污染物排放标准[国标](GB18918-2002) | （表1）基本控制项目最高允许排放浓度（日均值）,一级标准（水温＞12℃或≤12℃）,A标准,通用 | 总排口(DW001) | 动植物油 | 2023-03-24 | / | 12.1 | / | / | <0.06 | 1 | / | mg/L | 否 | / | / | 是
银川市2023年3月份水环境排污单位监督性监测计划 | 灵武市再生资源循环示范区综合污水处理厂（第三污水处理厂） | / | 污水处理及其再生利用 | / | 城镇污水处理厂污染物排放标准[国标](GB18918-2002) | （表1）基本控制项目最高允许排放浓度（日均值）,一级标准（水温＞12℃或≤12℃）,A标准,通用 | 总排口(DW001) | 悬浮物 | 2023-03-24 | / | 12.1 | / | / | 6 | 10 | / | mg/L | 否 | / | / | 是
银川市2023年3月份水环境排污单位监督性监测计划 | 灵武市再生资源循环示范区综合污水处理厂（第三污水处理厂） | / | 污水处理及其再生利用 | / | 城镇污水处理厂污染物排放标准[国标](GB18918-2002) | （表1）基本控制项目最高允许排放浓度（日均值）,一级标准（水温＞12℃或≤12℃）,A标准,通用 | 总排口(DW001) | 烷基汞 | 2023-03-24 | / | 12.1 | / | / | <0.000020 | 0 | / | mg/L | 否 | / | / | 是
银川市2023年3月份水环境排污单位监督性监测计划 | 灵武市再生资源循环示范区综合污水处理厂（第三污水处理厂） | / | 污水处理及其再生利用 | / | 城镇污水处理厂污染物排放标准[国标](GB18918-2002) | （表1）基本控制项目最高允许排放浓度（日均值）,一级标准（水温＞12℃或≤12℃）,A标准,通用 | 总排口(DW001) | 总镉 | 2023-03-24 | / | 12.1 | / | / | 0.012 | 0.01 | / | mg/L | 是 | 0.20 | / | 是
银川市2023年3月份水环境排污单位监督性监测计划 | 灵武市再生资源循环示范区综合污水处理厂（第三污水处理厂） | / | 污水处理及其再生利用 | / | 城镇污水处理厂污染物排放标准[国标](GB18918-2002) | （表1）基本控制项目最高允许排放浓度（日均值）,一级标准（水温＞12℃或≤12℃）,A标准,通用 | 总排口(DW001) | 总氮（以N计） | 2023-03-24 | / | 12.1 | / | 108 | 2.98 | 15 | / | mg/L | 否 | / | / | 是
银川市2023年3月份水环境排污单位监督性监测计划 | 灵武市再生资源循环示范区综合污水处理厂（第三污水处理厂） | / | 污水处理及其再生利用 | / | 城镇污水处理厂污染物排放标准[国标](GB18918-2002) | （表1）基本控制项目最高允许排放浓度（日均值）,一级标准（水温＞12℃或≤12℃）,A标准,通用 | 总排口(DW001) | 总汞 | 2023-03-24 | / | 12.1 | / | / | <0.00004 | 0.001 | / | mg/L | 否 | / | / | 是
银川市2023年3月份水环境排污单位监督性监测计划 | 灵武市再生资源循环示范区综合污水处理厂（第三污水处理厂） | / | 污水处理及其再生利用 | / | 城镇污水处理厂污染物排放标准[国标](GB18918-2002) | （表1）基本控制项目最高允许排放浓度（日均值）,一级标准（水温＞12℃或≤12℃）,A标准,通用 | 总排口(DW001) | 六价铬 | 2023-03-24 | / | 12.1 | / | / | <0.004 | 0.05 | / | mg/L | 否 | / | / | 是
银川市2023年4月份水环境排污单位监督性监测计划 | 宁夏隆基乐叶科技有限公司 | 水环境 | 其他电池制造 | / | / | / | 废水处理站总排口 | 全盐量 | 2023-04-10 | / | / | 75 | / | 6420 | / | / | mg/L | 否 | / | / | 否
银川市2023年4月份水环境排污单位监督性监测计划 | 宁夏隆基乐叶科技有限公司 | 水环境 | 其他电池制造 | / | 电池工业污染物排放标准(GB30484-2013) | （表2）新建企业水污染排放限值,企业废水总排放口,太阳电池间接排放限值 | 废水处理站总排口 | 氟化物 | 2023-04-10 | / | / | 75 | / | 5.34 | 8.0 | / | mg/L | 否 | / | / | 是
银川市2023年4月份水环境排污单位监督性监测计划 | 宁夏鑫晶新材料科技有限公司 | 水环境 | 制造业 | / | 污水排入城镇下水道水质标准(GB/T31962-2015) | 污水排入城镇下水道水质控制项目限值,A级 | 总排口(DW001) | 氟化物 | 2023-04-11 | / | / | 80 | / | 13.7 | 20 | / | mg/L | 否 | / | / | 是
银川市2023年4月份水环境排污单位监督性监测计划 | 宁夏鑫晶新材料科技有限公司 | 水环境 | 制造业 | / | / | / | 总排口(DW001) | 全盐量 | 2023-04-11 | / | / | 80 | / | 1139 | / | / | mg/L | 否 | / | / | 否
银川市2023年4月份水环境排污单位监督性监测计划 | 天通银厦新材料有限公司 | 水环境 | 合成材料制造 | / | / | / | 总排口(DW001) | 全盐量 | 2023-04-11 | / | / | 60 | / | 2374 | / | / | mg/L | 否 | / | / | 否
银川市2023年4月份水环境排污单位监督性监测计划 | 天通银厦新材料有限公司 | 水环境 | 合成材料制造 | / | 污水排入城镇下水道水质标准(GB/T31962-2015) | 污水排入城镇下水道水质控制项目限值,A级 | 总排口(DW001) | 氟化物 | 2023-04-11 | / | / | 60 | / | 0.71 | 20 | / | mg/L | 否 | / | / | 是
2023年第四季度宁夏重点排污单位废水监督性监测（石嘴山市） | 宁夏盈氟金和科技有限公司 | 水环境,大气环境,土壤污染监管 | 无机盐制造 |  | 无机化学工业污染物排放标准(GB31573-2015) | （表1）水污染物排放限值,直接排放 | 厂内总排口(DW001) | 硫化物 | 2023-10-23 | / | 17.7 | 75 | / | <0.01 | 0.5 | / | mg/L | 否 | / | / | 是
2023年第四季度宁夏重点排污单位废水监督性监测（石嘴山市） | 宁夏盈氟金和科技有限公司 | 水环境,大气环境,土壤污染监管 | 无机盐制造 |  | 无机化学工业污染物排放标准(GB31573-2015) | （表1）水污染物排放限值,直接排放 | 厂内总排口(DW001) | 悬浮物 | 2023-10-23 | / | 17.7 | 75 | / | 10 | 50 | / | mg/L | 否 | / | / | 是
2023年第四季度宁夏重点排污单位废水监督性监测（石嘴山市） | 宁夏盈氟金和科技有限公司 | 水环境,大气环境,土壤污染监管 | 无机盐制造 |  | 无机化学工业污染物排放标准(GB31573-2015) | （表1）水污染物排放限值,间接排放 | 厂内总排口(DW001) | pH值 | 2023-10-23 | / | 17.7 | 75 | / | 7.5 | 9 | 6 | 无量纲 | 否 | / | / | 是
2023年第四季度宁夏重点排污单位废水监督性监测（石嘴山市） | 宁夏盈氟金和科技有限公司 | 水环境,大气环境,土壤污染监管 | 无机盐制造 |  | 无机化学工业污染物排放标准(GB31573-2015) | （表1）水污染物排放限值,直接排放 | 厂内总排口(DW001) | 石油类 | 2023-10-23 | / | 17.7 | 75 | / | <0.06 | 3 | / | mg/L | 否 | / | / | 是
2023年第四季度宁夏重点排污单位废水监督性监测（石嘴山市） | 宁夏盈氟金和科技有限公司 | 水环境,大气环境,土壤污染监管 | 无机盐制造 |  | 无机化学工业污染物排放标准(GB31573-2015) | （表2）水污染物特别排放限值,间接排放 | 厂内总排口(DW001) | 化学需氧量 | 2023-10-23 | / | 17.7 | 75 | / | 15 | 50 | / | mg/L | 否 | / | / | 是
2023年第四季度宁夏重点排污单位废水监督性监测（石嘴山市） | 宁夏盈氟金和科技有限公司 | 水环境,大气环境,土壤污染监管 | 无机盐制造 |  | 无机化学工业污染物排放标准(GB31573-2015) | （表1）水污染物排放限值,直接排放 | 厂内总排口(DW001) | 氰化物（总氰化合物） | 2023-10-23 | / | 17.7 | 75 | / | <0.004 | 0.3 | / | mg/L | 否 | / | / | 是
2023年第四季度宁夏重点排污单位废水监督性监测（石嘴山市） | 宁夏盈氟金和科技有限公司 | 水环境,大气环境,土壤污染监管 | 无机盐制造 |  | 无机化学工业污染物排放标准(GB31573-2015) | （表1）水污染物排放限值,直接排放,其他 | 厂内总排口(DW001) | 总氮 | 2023-10-23 | / | 17.7 | 75 | / | 16.0 | 20 | / | mg/L | 否 | / | / | 是
2023年第四季度宁夏重点排污单位废水监督性监测（石嘴山市） | 宁夏盈氟金和科技有限公司 | 水环境,大气环境,土壤污染监管 | 无机盐制造 |  | 无机化学工业污染物排放标准(GB31573-2015) | （表1）水污染物排放限值,直接排放 | 厂内总排口(DW001) | 氟化物 | 2023-10-23 | / | 17.7 | 75 | / | 3.70 | 6 | / | mg/L | 否 | / | / | 是
2023年第四季度宁夏重点排污单位废水监督性监测（石嘴山市） | 宁夏盈氟金和科技有限公司 | 水环境,大气环境,土壤污染监管 | 无机盐制造 |  | 无机化学工业污染物排放标准(GB31573-2015) | （表1）水污染物排放限值,直接排放 | 厂内总排口(DW001) | 总磷（以P计） | 2023-10-23 | / | 17.7 | 75 | / | 0.21 | 0.5 | / | mg/L | 否 | / | / | 是
2023年第四季度宁夏重点排污单位废水监督性监测（石嘴山市） | 宁夏盈氟金和科技有限公司 | 水环境,大气环境,土壤污染监管 | 无机盐制造 |  | 无机化学工业污染物排放标准(GB31573-2015) | （表1）水污染物排放限值,直接排放 | 厂内总排口(DW001) | 氨氮（NH3-N） | 2023-10-23 | / | 17.7 | 75 | / | 0.388 | 10 | / | mg/L | 否 | / | / | 是
2023年第四季度宁夏重点排污单位废水监督性监测（石嘴山市） | 宁夏英力特化工股份有限公司树脂分公司 |  | 化学原料和化学制品制造业 |  | 烧碱、聚氯乙烯工业污染物排放标准(GB15581-2016) | 水污染物排放限值,烧碱企业、聚氯乙烯企业,间接排放 | 厂内总排口 | 化学需氧量 | 2023-12-05 | / | 25.1 | 75 | / | 19 | 250 | / | mg/L | 否 | / | / | 是
2023年第四季度宁夏重点排污单位废水监督性监测（石嘴山市） | 宁夏英力特化工股份有限公司树脂分公司 |  | 化学原料和化学制品制造业 |  | 烧碱、聚氯乙烯工业污染物排放标准(GB15581-2016) | 水污染物排放限值,烧碱企业、聚氯乙烯企业,间接排放 | 厂内总排口 | 氨氮（NH3-N） | 2023-12-05 | / | 25.1 | 75 | / | 1.42 | 40 | / | mg/L | 否 | / | / | 是
2023年第四季度宁夏重点排污单位废水监督性监测（石嘴山市） | 宁夏英力特化工股份有限公司树脂分公司 |  | 化学原料和化学制品制造业 |  | 烧碱、聚氯乙烯工业污染物排放标准(GB15581-2016) | 水污染物排放限值,烧碱企业、聚氯乙烯企业,间接排放 | 厂内总排口 | pH值 | 2023-12-05 | / | 25.1 | 75 | / | 8.1 | 9 | 6 | 无量纲 | 否 | / | / | 是
2023年第四季度宁夏重点排污单位废水监督性监测（石嘴山市） | 宁夏英力特化工股份有限公司树脂分公司 |  | 化学原料和化学制品制造业 |  | 烧碱、聚氯乙烯工业污染物排放标准(GB15581-2016) | 水污染物排放限值,烧碱企业、聚氯乙烯企业,间接排放 | 厂内总排口 | 悬浮物 | 2023-12-05 | / | 25.1 | 75 | / | 16 | 70 | / | mg/L | 否 | / | / | 是
2023年第四季度宁夏重点排污单位废水监督性监测（石嘴山市） | 宁夏英力特化工股份有限公司树脂分公司 |  | 化学原料和化学制品制造业 |  | 烧碱、聚氯乙烯工业污染物排放标准(GB15581-2016) | 水污染物排放限值,乙炔法聚氯乙烯企业,间接排放 | 厂内总排口 | 硫化物 | 2023-12-05 | / | 25.1 | 75 | / | <0.01 | 0.5 | / | mg/L | 否 | / | / | 是
2023年第四季度宁夏重点排污单位废水监督性监测（石嘴山市） | 宁夏英力特化工股份有限公司树脂分公司 |  | 化学原料和化学制品制造业 |  | 烧碱、聚氯乙烯工业污染物排放标准(GB15581-2016) | 水污染物排放限值,乙炔法聚氯乙烯企业,通用 | 厂内总排口 | 总汞 | 2023-12-05 | / | 25.1 | 75 | / | 0.00145 | 0.003 | / | mg/L | 否 | / | / | 是
2023年第四季度宁夏重点排污单位废水监督性监测（石嘴山市） | 宁夏英力特化工股份有限公司树脂分公司 |  | 化学原料和化学制品制造业 |  | 烧碱、聚氯乙烯工业污染物排放标准(GB15581-2016) | 水污染物排放限值,聚氯乙烯企业,间接排放 | 厂内总排口 | 五日生化需氧量（BOD5） | 2023-12-05 | / | 25.1 | 75 | / | 1.7 | 60 | / | mg/L | 否 | / | / | 是
2023年第四季度宁夏重点排污单位废水监督性监测（石嘴山市） | 宁夏英力特化工股份有限公司树脂分公司 |  | 化学原料和化学制品制造业 |  | 烧碱、聚氯乙烯工业污染物排放标准(GB15581-2016) | 水污染物排放限值,乙炔法聚氯乙烯企业,通用 | 车间排放口(1) | 总汞 | 2023-12-05 | / | 10.9 | 75 | / | 0.00253 | 0.003 | / | mg/L | 否 | / | / | 是
2023年第四季度宁夏重点排污单位废水监督性监测（石嘴山市） | 石嘴山市第一人民医院 | 水环境 | 综合医院 |  | 医疗机构水污染物排放标准(GB18466-2005) | （表2）综合医疗机构和其他医疗机构水污染物排放限值（日均值）,含氯消毒剂,消毒接触池的接触时间大于等于1小时，接触池出口,预处理标准 | 废水总排放口001(DW001) | 氰化物（总氰化合物） | 2023-11-21 | / | 15.4 | 75 | / | 0.012 | 0.5 | / | mg/L | 否 | / | / | 是
2023年第四季度宁夏重点排污单位废水监督性监测（石嘴山市） | 石嘴山市第一人民医院 | 水环境 | 综合医院 |  | 医疗机构水污染物排放标准(GB18466-2005) | （表2）综合医疗机构和其他医疗机构水污染物排放限值（日均值）,含氯消毒剂,消毒接触池的接触时间大于等于1小时，接触池出口,预处理标准 | 废水总排放口001(DW001) | 阴离子表面活性剂（LAS） | 2023-11-21 | / | 15.4 | 75 | / | 0.11 | 10 | / | mg/L | 否 | / | / | 是
2023年第四季度宁夏重点排污单位废水监督性监测（石嘴山市） | 石嘴山市第一人民医院 | 水环境 | 综合医院 |  | 医疗机构水污染物排放标准(GB18466-2005) | （表2）综合医疗机构和其他医疗机构水污染物排放限值（日均值）,含氯消毒剂,消毒接触池的接触时间大于等于1小时，接触池出口,预处理标准 | 废水总排放口001(DW001) | 化学需氧量 | 2023-11-21 | / | 15.4 | 75 | / | 87 | 250 | / | mg/L | 否 | / | / | 是
2023年第四季度宁夏重点排污单位废水监督性监测（石嘴山市） | 石嘴山市第一人民医院 | 水环境 | 综合医院 |  | 医疗机构水污染物排放标准(GB18466-2005) | （表2）综合医疗机构和其他医疗机构水污染物排放限值（日均值）,含氯消毒剂,消毒接触池的接触时间大于等于1小时，接触池出口,预处理标准 | 废水总排放口001(DW001) | pH值 | 2023-11-21 | / | 15.4 | 75 | / | 7.4 | 9 | 6 | 无量纲 | 否 | / | / | 是
2023年第四季度宁夏重点排污单位废水监督性监测（石嘴山市） | 石嘴山市第一人民医院 | 水环境 | 综合医院 |  | 医疗机构水污染物排放标准(GB18466-2005) | （表2）综合医疗机构和其他医疗机构水污染物排放限值（日均值）,含氯消毒剂,消毒接触池的接触时间大于等于1小时，接触池出口,预处理标准 | 废水总排放口001(DW001) | 五日生化需氧量（BOD5） | 2023-11-21 | / | 15.4 | 75 | / | 18.8 | 100 | / | mg/L | 否 | / | / | 是
2023年第四季度宁夏重点排污单位废水监督性监测（石嘴山市） | 石嘴山市第一人民医院 | 水环境 | 综合医院 |  | 医疗机构水污染物排放标准(GB18466-2005) | （表2）综合医疗机构和其他医疗机构水污染物排放限值（日均值）,含氯消毒剂,消毒接触池的接触时间大于等于1小时，接触池出口,预处理标准 | 废水总排放口001(DW001) | 动植物油 | 2023-11-21 | / | 15.4 | 75 | / | <0.06 | 20 | / | mg/L | 否 | / | / | 是
2023年第四季度宁夏重点排污单位废水监督性监测（石嘴山市） | 石嘴山市第一人民医院 | 水环境 | 综合医院 |  | 医疗机构水污染物排放标准(GB18466-2005) | （表2）综合医疗机构和其他医疗机构水污染物排放限值（日均值）,含氯消毒剂,消毒接触池的接触时间大于等于1小时，接触池出口,预处理标准 | 废水总排放口001(DW001) | 挥发酚 | 2023-11-21 | / | 15.4 | 75 | / | 0.0055 | 1.0 | / | mg/L | 否 | / | / | 是
2023年第四季度宁夏重点排污单位废水监督性监测（石嘴山市） | 石嘴山市第一人民医院 | 水环境 | 综合医院 |  | 医疗机构水污染物排放标准(GB18466-2005) | （表2）综合医疗机构和其他医疗机构水污染物排放限值（日均值）,含氯消毒剂,消毒接触池的接触时间大于等于1小时，接触池出口,预处理标准 | 废水总排放口001(DW001) | 色度 | 2023-11-21 | / | 15.4 | 75 | / | 30 |  | / | 倍 | 否 | / | / | 否
2023年第四季度宁夏重点排污单位废水监督性监测（石嘴山市） | 石嘴山市第一人民医院 | 水环境 | 综合医院 |  | 医疗机构水污染物排放标准(GB18466-2005) | （表1）传染病、结核病医疗机构水污染物排放限值在（日均值）,采用其他消毒方式 | 废水总排放口001(DW001) | 氨氮（NH3-N） | 2023-11-21 | / | 15.4 | 75 | / | 54.0 |  | / | mg/L | 否 | / | / | 否
2023年第四季度宁夏重点排污单位废水监督性监测（石嘴山市） | 石嘴山市第一人民医院 | 水环境 | 综合医院 |  | 医疗机构水污染物排放标准(GB18466-2005) | （表2）综合医疗机构和其他医疗机构水污染物排放限值（日均值）,采用其他消毒方式,预处理标准 | 废水总排放口001(DW001) | 粪大肠菌群 | 2023-11-21 | / | 15.4 | 75 | / | <20 | 5000 | / | MPN/L | 否 | / | / | 是
2023年第四季度宁夏重点排污单位废水监督性监测（石嘴山市） | 石嘴山市第一人民医院 | 水环境 | 综合医院 |  | 医疗机构水污染物排放标准(GB18466-2005) | （表2）综合医疗机构和其他医疗机构水污染物排放限值（日均值）,含氯消毒剂,消毒接触池的接触时间大于等于1小时，接触池出口,预处理标准 | 废水总排放口001(DW001) | 石油类 | 2023-11-21 | / | 15.4 | 75 | / | 0.18 | 20 | / | mg/L | 否 | / | / | 是
2023年第四季度宁夏重点排污单位废水监督性监测（石嘴山市） | 石嘴山市第一人民医院 | 水环境 | 综合医院 |  | 医疗机构水污染物排放标准(GB18466-2005) | （表2）综合医疗机构和其他医疗机构水污染物排放限值（日均值）,采用紫外线消毒 | 废水总排放口001(DW001) | 悬浮物 | 2023-11-21 | / | 15.4 | 75 | / | 6 | 60 | / | mg/L | 否 | / | / | 是
2023年第四季度宁夏重点排污单位废水监督性监测（石嘴山市） | 宁夏恒力钢丝绳有限公司 | 水环境,大气环境,土壤污染监管,环境风险管控 | 金属丝绳及其制品制造 |  | 污水排入城镇下水道水质标准(GB/T31962-2015) | A等级 | 二分厂厂内总排口 | 氨氮（NH3-N） | 2023-10-18 | / | 18.9 | 75 | / | 18.8 | 45 | / | mg/L | 否 | / | / | 是
2023年第四季度宁夏重点排污单位废水监督性监测（石嘴山市） | 宁夏恒力钢丝绳有限公司 | 水环境,大气环境,土壤污染监管,环境风险管控 | 金属丝绳及其制品制造 |  | 污水排入城镇下水道水质标准(GB/T31962-2015) | 污水排入城镇下水道水质控制项目限值,A级 | 二分厂厂内总排口 | pH值 | 2023-10-18 | / | 18.9 | 75 | / | 7.7 | 9.5 | 6.5 | 无量纲 | 否 | / | / | 是
2023年第四季度宁夏重点排污单位废水监督性监测（石嘴山市） | 宁夏恒力钢丝绳有限公司 | 水环境,大气环境,土壤污染监管,环境风险管控 | 金属丝绳及其制品制造 |  | 污水排入城镇下水道水质标准(GB/T31962-2015) | 污水排入城镇下水道水质控制项目限值,A级 | 二分厂厂内总排口 | 总铅 | 2023-10-18 | / | 18.9 | 75 | / | 0.000583 | 0.5 | / | mg/L | 否 | / | / | 是
2023年第四季度宁夏重点排污单位废水监督性监测（石嘴山市） | 宁夏恒力钢丝绳有限公司 | 水环境,大气环境,土壤污染监管,环境风险管控 | 金属丝绳及其制品制造 |  | 污水排入城镇下水道水质标准(GB/T31962-2015) | 污水排入城镇下水道水质控制项目限值,A级 | 二分厂厂内总排口 | 总锌 | 2023-10-18 | / | 18.9 | 75 | / | 0.00492 | 5 | / | mg/L | 否 | / | / | 是
2023年第四季度宁夏重点排污单位废水监督性监测（石嘴山市） | 宁夏恒力钢丝绳有限公司 | 水环境,大气环境,土壤污染监管,环境风险管控 | 金属丝绳及其制品制造 |  | 污水排入城镇下水道水质标准(GB/T31962-2015) | 污水排入城镇下水道水质控制项目限值,A级 | 二分厂厂内总排口 | 化学需氧量 | 2023-10-18 | / | 18.9 | 75 | / | 150 | 500 | / | mg/L | 否 | / | / | 是
2023年第四季度宁夏重点排污单位废水监督性监测（石嘴山市） | 宁夏恒力钢丝绳有限公司 | 水环境,大气环境,土壤污染监管,环境风险管控 | 金属丝绳及其制品制造 |  | 污水排入城镇下水道水质标准(GB/T31962-2015) | 污水排入城镇下水道水质控制项目限值,A级 | 一分厂厂内总排口 | 总锌 | 2023-10-18 | / | 22.7 | 75 | / | 0.0121 | 5 | / | mg/L | 否 | / | / | 是
2023年第四季度宁夏重点排污单位废水监督性监测（石嘴山市） | 宁夏恒力钢丝绳有限公司 | 水环境,大气环境,土壤污染监管,环境风险管控 | 金属丝绳及其制品制造 |  | 污水排入城镇下水道水质标准(GB/T31962-2015) | 污水排入城镇下水道水质控制项目限值,A级 | 一分厂厂内总排口 | 化学需氧量 | 2023-10-18 | / | 22.7 | 75 | / | 18 | 500 | / | mg/L | 否 | / | / | 是
2023年第四季度宁夏重点排污单位废水监督性监测（石嘴山市） | 宁夏恒力钢丝绳有限公司 | 水环境,大气环境,土壤污染监管,环境风险管控 | 金属丝绳及其制品制造 |  | 污水排入城镇下水道水质标准(GB/T31962-2015) | 污水排入城镇下水道水质控制项目限值,A级 | 一分厂厂内总排口 | pH值 | 2023-10-18 | / | 22.7 | 75 | / | 8.0 | 9.5 | 6.5 | 无量纲 | 否 | / | / | 是
2023年第四季度宁夏重点排污单位废水监督性监测（石嘴山市） | 宁夏恒力钢丝绳有限公司 | 水环境,大气环境,土壤污染监管,环境风险管控 | 金属丝绳及其制品制造 |  | 污水排入城镇下水道水质标准(GB/T31962-2015) | 污水排入城镇下水道水质控制项目限值,A级 | 一分厂厂内总排口 | 总铅 | 2023-10-18 | / | 22.7 | 75 | / | 0.00137 | 0.5 |  | mg/L | 否 | / | / | 是
2023年第四季度宁夏重点排污单位废水监督性监测（石嘴山市） | 宁夏恒力钢丝绳有限公司 | 水环境,大气环境,土壤污染监管,环境风险管控 | 金属丝绳及其制品制造 |  | 污水排入城镇下水道水质标准(GB/T31962-2015) | A等级 | 一分厂厂内总排口 | 氨氮（NH3-N） | 2023-10-18 | / | 22.7 | 75 | / | 5.41 | 45 |  | mg/L | 否 | / | / | 是
2023年第四季度宁夏重点排污单位废水监督性监测（石嘴山市） | 宁夏恒力钢丝绳有限公司 | 水环境,大气环境,土壤污染监管,环境风险管控 | 金属丝绳及其制品制造 |  | 污水排入城镇下水道水质标准(GB/T31962-2015) | 污水排入城镇下水道水质控制项目限值,A级 | 一三车间处理设施后(DW001) | 总铅 | 2023-10-18 | / | 23.1 | 75 | / | <0.00009 | 0.5 |  | mg/L | 否 | / | / | 是
2023年第四季度宁夏重点排污单位废水监督性监测（石嘴山市） | 宁夏英力特化工股份有限公司氯碱分公司 |  | 化学原料和化学制品制造业 |  | 烧碱、聚氯乙烯工业污染物排放标准(GB15581-2016) | 水污染物排放限值,烧碱企业、聚氯乙烯企业,间接排放 | 厂内总排口 | pH值 | 2023-12-05 | / | 34.1 | 75 | / | 7.8 | 9 | 6 | 无量纲 | 否 | / | / | 是
2023年第四季度宁夏重点排污单位废水监督性监测（石嘴山市） | 宁夏英力特化工股份有限公司氯碱分公司 |  | 化学原料和化学制品制造业 |  | 烧碱、聚氯乙烯工业污染物排放标准(GB15581-2016) | 水污染物排放限值,烧碱企业、聚氯乙烯企业,间接排放 | 厂内总排口 | 氨氮（NH3-N） | 2023-12-05 | / | 34.1 | 75 | / | 2.27 | 40 | / | mg/L | 否 | / | / | 是
2023年第四季度宁夏重点排污单位废水监督性监测（石嘴山市） | 宁夏英力特化工股份有限公司氯碱分公司 |  | 化学原料和化学制品制造业 |  | 烧碱、聚氯乙烯工业污染物排放标准(GB15581-2016) | 水污染物排放限值,烧碱企业、聚氯乙烯企业,间接排放 | 厂内总排口 | 化学需氧量 | 2023-12-05 | / | 34.1 | 75 | / | 60 | 250 | / | mg/L | 否 | / | / | 是
2023年第四季度宁夏重点排污单位废水监督性监测（石嘴山市） | 宁夏英力特化工股份有限公司氯碱分公司 |  | 化学原料和化学制品制造业 |  | 烧碱、聚氯乙烯工业污染物排放标准(GB15581-2016) | 水污染物排放限值,乙炔法聚氯乙烯企业,间接排放 | 厂内总排口 | 硫化物 | 2023-12-05 | / | 34.1 | 75 | / | 0.04 | 0.5 | / | mg/L | 否 | / | / | 是
2023年第四季度宁夏重点排污单位废水监督性监测（石嘴山市） | 宁夏英力特化工股份有限公司氯碱分公司 |  | 化学原料和化学制品制造业 |  | 烧碱、聚氯乙烯工业污染物排放标准(GB15581-2016) | 水污染物排放限值,烧碱企业、聚氯乙烯企业,间接排放 | 厂内总排口 | 悬浮物 | 2023-12-05 | / | 34.1 | 75 | / | 5 | 70 | / | mg/L | 否 | / | / | 是
2023年第四季度宁夏重点排污单位废水监督性监测（石嘴山市） | 宁夏英力特化工股份有限公司氯碱分公司 |  | 化学原料和化学制品制造业 |  | 烧碱、聚氯乙烯工业污染物排放标准(GB15581-2016) | 水污染物排放限值,乙炔法聚氯乙烯企业,通用 | 厂内总排口 | 总汞 | 2023-12-05 | / | 34.1 | 75 | / | 0.00144 | 0.003 | / | mg/L | 否 | / | / | 是
2023年第四季度宁夏重点排污单位废水监督性监测（石嘴山市） | 宁夏英力特化工股份有限公司氯碱分公司 |  | 化学原料和化学制品制造业 |  | 烧碱、聚氯乙烯工业污染物排放标准(GB15581-2016) | 水污染物排放限值,聚氯乙烯企业,间接排放 | 厂内总排口 | 五日生化需氧量（BOD5） | 2023-12-05 | / | 34.1 | 75 | / | 4.2 | 60 | / | mg/L | 否 | / | / | 是
2023年第四季度宁夏重点排污单位废水监督性监测（石嘴山市） | 宁夏英力特化工股份有限公司氯碱分公司 |  | 化学原料和化学制品制造业 |  | 烧碱、聚氯乙烯工业污染物排放标准(GB15581-2016) | 水污染物排放限值,乙炔法聚氯乙烯企业,通用 | 车间排放口(1) | 总汞 | 2023-12-05 | / | 18.8 | 75 | / | 0.00229 | 0.003 | / | mg/L | 否 | / | / | 是
2023年第四季度宁夏重点排污单位废水监督性监测（石嘴山市） | 宁夏德泓红崖子园污水处理有限责任公司 | 水环境 | 污水处理及其再生利用 |  | 城镇污水处理厂污染物排放标准[国标](GB18918-2002) | （表2）部分一类污染物最高允许排放浓度（日均值） | 厂内总排口(DW001) | 六价铬 | 2023-09-20 | / | 23.1 | 75 | / | <0.004 | 0.05 | / | mg/L | 否 | / | / | 是
2023年第四季度宁夏重点排污单位废水监督性监测（石嘴山市） | 宁夏德泓红崖子园污水处理有限责任公司 | 水环境 | 污水处理及其再生利用 |  | 城镇污水处理厂污染物排放标准[国标](GB18918-2002) | （表2）部分一类污染物最高允许排放浓度（日均值） | 厂内总排口(DW001) | 总铅 | 2023-09-20 | / | 23.1 | 75 | / | <0.00009 | 0.1 | / | mg/L | 否 | / | / | 是
2023年第四季度宁夏重点排污单位废水监督性监测（石嘴山市） | 宁夏德泓红崖子园污水处理有限责任公司 | 水环境 | 污水处理及其再生利用 |  | 城镇污水处理厂污染物排放标准[国标](GB18918-2002) | （表1）基本控制项目最高允许排放浓度（日均值）,一级标准（水温＞12℃或≤12℃）,A标准,通用 | 厂内总排口(DW001) | 阴离子表面活性剂（LAS） | 2023-09-20 | / | 23.1 | 75 | / | <0.05 | 0.5 | / | mg/L | 否 | / | / | 是
2023年第四季度宁夏重点排污单位废水监督性监测（石嘴山市） | 宁夏德泓红崖子园污水处理有限责任公司 | 水环境 | 污水处理及其再生利用 |  | 城镇污水处理厂污染物排放标准[国标](GB18918-2002) | （表1）基本控制项目最高允许排放浓度（日均值）,一级标准（水温＞12℃或≤12℃）,A标准,通用 | 厂内总排口(DW001) | 五日生化需氧量（BOD5） | 2023-09-20 | / | 23.1 | 75 | / | 1.6 | 10 | / | mg/L | 否 | / | / | 是
2023年第四季度宁夏重点排污单位废水监督性监测（石嘴山市） | 宁夏德泓红崖子园污水处理有限责任公司 | 水环境 | 污水处理及其再生利用 |  | 城镇污水处理厂污染物排放标准[国标](GB18918-2002) | （表1）基本控制项目最高允许排放浓度（日均值）,一级标准（水温＞12℃或≤12℃）,A标准,通用 | 厂内总排口(DW001) | 粪大肠菌群数 | 2023-09-20 | / | 23.1 | 75 | / | 130 |  | / | MPN/L | 否 | / | / | 否
2023年第四季度宁夏重点排污单位废水监督性监测（石嘴山市） | 宁夏德泓红崖子园污水处理有限责任公司 | 水环境 | 污水处理及其再生利用 |  | 城镇污水处理厂污染物排放标准[国标](GB18918-2002) | （表2）部分一类污染物最高允许排放浓度（日均值） | 厂内总排口(DW001) | 总镉 | 2023-09-20 | / | 23.1 | 75 | / | 0.00020 | 0.01 | / | mg/L | 否 | / | / | 是
2023年第四季度宁夏重点排污单位废水监督性监测（石嘴山市） | 宁夏德泓红崖子园污水处理有限责任公司 | 水环境 | 污水处理及其再生利用 |  | 城镇污水处理厂污染物排放标准[国标](GB18918-2002) | （表1）基本控制项目最高允许排放浓度（日均值）,一级标准（水温＞12℃或≤12℃）,A标准,通用 | 厂内总排口(DW001) | 石油类 | 2023-09-20 | / | 23.1 | 75 | / | 0.10 | 1 | / | mg/L | 否 | / | / | 是
2023年第四季度宁夏重点排污单位废水监督性监测（石嘴山市） | 宁夏德泓红崖子园污水处理有限责任公司 | 水环境 | 污水处理及其再生利用 |  | 城镇污水处理厂污染物排放标准[国标](GB18918-2002) | （表1）基本控制项目最高允许排放浓度（日均值）,一级标准（水温＞12℃或≤12℃）,A标准,通用 | 厂内总排口(DW001) | 悬浮物 | 2023-09-20 | / | 23.1 | 75 | / | 6 | 10 | / | mg/L | 否 | / | / | 是
2023年第四季度宁夏重点排污单位废水监督性监测（石嘴山市） | 宁夏德泓红崖子园污水处理有限责任公司 | 水环境 | 污水处理及其再生利用 |  | 城镇污水处理厂污染物排放标准[国标](GB18918-2002) | （表1）基本控制项目最高允许排放浓度（日均值）,一级标准（水温＞12℃或≤12℃）,A标准,通用 | 厂内总排口(DW001) | 化学需氧量 | 2023-09-20 | / | 23.1 | 75 | / | 19 | 50 | / | mg/L | 否 | / | / | 是
2023年第四季度宁夏重点排污单位废水监督性监测（石嘴山市） | 宁夏德泓红崖子园污水处理有限责任公司 | 水环境 | 污水处理及其再生利用 |  | 城镇污水处理厂污染物排放标准[国标](GB18918-2002) | （表1）基本控制项目最高允许排放浓度（日均值）,一级标准（水温＞12℃或≤12℃）,A标准,通用 | 厂内总排口(DW001) | pH值 | 2023-09-20 | / | 23.1 | 75 | / | 7.6 | 9 | 6 | 无量纲 | 否 | / | / | 是
2023年第四季度宁夏重点排污单位废水监督性监测（石嘴山市） | 宁夏德泓红崖子园污水处理有限责任公司 | 水环境 | 污水处理及其再生利用 |  | 城镇污水处理厂污染物排放标准[国标](GB18918-2002) | （表1）基本控制项目最高允许排放浓度（日均值）,一级标准（水温＞12℃或≤12℃）,A标准,通用 | 厂内总排口(DW001) | 氨氮 | 2023-09-20 | / | 23.1 | 75 | / | 0.475 | 5;8 | / | mg/L | 否 | / | / | 是
2023年第四季度宁夏重点排污单位废水监督性监测（石嘴山市） | 宁夏德泓红崖子园污水处理有限责任公司 | 水环境 | 污水处理及其再生利用 |  | 城镇污水处理厂污染物排放标准[国标](GB18918-2002) | （表1）基本控制项目最高允许排放浓度（日均值）,一级标准（水温＞12℃或≤12℃）,A标准,通用 | 厂内总排口(DW001) | 色度 | 2023-09-20 | / | 23.1 | 75 | / | 2 | 30 | / | 倍 | 否 | / | / | 是
2023年第四季度宁夏重点排污单位废水监督性监测（石嘴山市） | 宁夏德泓红崖子园污水处理有限责任公司 | 水环境 | 污水处理及其再生利用 |  | 城镇污水处理厂污染物排放标准[国标](GB18918-2002) | （表2）部分一类污染物最高允许排放浓度（日均值） | 厂内总排口(DW001) | 总汞 | 2023-09-20 | / | 23.1 | 75 | / | <0.00004 | 0.001 | / | mg/L | 否 | / | / | 是
2023年第四季度宁夏重点排污单位废水监督性监测（石嘴山市） | 宁夏德泓红崖子园污水处理有限责任公司 | 水环境 | 污水处理及其再生利用 |  | 城镇污水处理厂污染物排放标准[国标](GB18918-2002) | （表2）部分一类污染物最高允许排放浓度（日均值） | 厂内总排口(DW001) | 总砷 | 2023-09-20 | / | 23.1 | 75 | / | 0.0006 | 0.1 | / | mg/L | 否 | / | / | 是
2023年第四季度宁夏重点排污单位废水监督性监测（石嘴山市） | 宁夏德泓红崖子园污水处理有限责任公司 | 水环境 | 污水处理及其再生利用 |  | 城镇污水处理厂污染物排放标准[国标](GB18918-2002) | （表2）部分一类污染物最高允许排放浓度（日均值） | 厂内总排口(DW001) | 总铬 | 2023-09-20 | / | 23.1 | 75 | / | 0.00148 | 0.1 | / | mg/L | 否 | / | / | 是
2023年第四季度宁夏重点排污单位废水监督性监测（石嘴山市） | 宁夏德泓红崖子园污水处理有限责任公司 | 水环境 | 污水处理及其再生利用 |  | 城镇污水处理厂污染物排放标准[国标](GB18918-2002) | （表1）基本控制项目最高允许排放浓度（日均值）,一级标准（水温＞12℃或≤12℃）,A标准,通用 | 厂内总排口(DW001) | 总氮（以N计） | 2023-09-20 | / | 23.1 | 75 | / | 4.10 | 15 | / | mg/L | 否 | / | / | 是
2023年第四季度宁夏重点排污单位废水监督性监测（石嘴山市） | 宁夏德泓红崖子园污水处理有限责任公司 | 水环境 | 污水处理及其再生利用 |  | 城镇污水处理厂污染物排放标准[国标](GB18918-2002) | （表1）基本控制项目最高允许排放浓度（日均值）,一级标准（水温＞12℃或≤12℃）,A标准,通用 | 厂内总排口(DW001) | 动植物油 | 2023-09-20 | / | 23.1 | 75 | / | <0.06 | 1 | / | mg/L | 否 | / | / | 是
2023年第四季度宁夏重点排污单位废水监督性监测（石嘴山市） | 宁夏德泓红崖子园污水处理有限责任公司 | 水环境 | 污水处理及其再生利用 |  | 城镇污水处理厂污染物排放标准[国标](GB18918-2002) | （表1）基本控制项目最高允许排放浓度（日均值）,一级标准（水温＞12℃或≤12℃）,A标准,2006年1月1日后建设 | 厂内总排口(DW001) | 总磷（以P计） | 2023-09-20 | / | 23.1 | 75 | / | 0.13 | 0.5 | / | mg/L | 否 | / | / | 是
2023年宁东能源化工基地重点排污单位废水监测 | 宁夏宁东兴蓉水处理有限公司鸳鸯湖污水处理厂 | 水环境 | 水污染治理 |  | 城市污水再生利用 工业用水水质(GB/T19923-2005) | （表1）再生水用作工业用水水源的水质标准,工艺与产品用水 | 总排口 | 浊度 | 2023-02-20 | / | / | / | / | 0.210 | 5 | / | NTU | 否 | / | / | 是
2023年宁东能源化工基地重点排污单位废水监测 | 宁夏宁东兴蓉水处理有限公司鸳鸯湖污水处理厂 | 水环境 | 水污染治理 |  | 城市污水再生利用 工业用水水质(GB/T19923-2005) | （表1）再生水用作工业用水水源的水质标准,锅炉补给水 | 总排口 | 溶解性总固体 | 2023-02-20 | / | / | / | / | 164 | 1000 | / | mg/L | 否 | / | / | 是
2023年宁东能源化工基地重点排污单位废水监测 | 宁夏宁东兴蓉水处理有限公司鸳鸯湖污水处理厂 | 水环境 | 水污染治理 |  | 城市污水再生利用 工业用水水质(GB/T19923-2005) | （表1）再生水用作工业用水水源的水质标准,锅炉补给水 | 总排口 | 氨氮（NH3-N） | 2023-02-20 | / | / | / | / | 0.867 | 10 | / | mg/L | 否 | / | / | 是
2023年宁东能源化工基地重点排污单位废水监测 | 宁夏宁东兴蓉水处理有限公司鸳鸯湖污水处理厂 | 水环境 | 水污染治理 |  | 城市污水再生利用 工业用水水质(GB/T19923-2005) | （表1）再生水用作工业用水水源的水质标准,工艺与产品用水 | 总排口 | 化学需氧量 | 2023-02-20 | / | / | / | / | 7 | 60 | / | mg/L | 否 | / | / | 是
2023年宁东能源化工基地重点排污单位废水监测 | 宁夏宁东兴蓉水处理有限公司鸳鸯湖污水处理厂 | 水环境 | 水污染治理 |  | 城市污水再生利用 工业用水水质(GB/T19923-2005) | （表1）再生水用作工业用水水源的水质标准,锅炉补给水 | 总排口 | 总磷（以P计） | 2023-02-20 | / | / | / | / | 0.04 | 1 | / | mg/L | 否 | / | / | 是
2023年宁东能源化工基地重点排污单位废水监测 | 宁夏宁东兴蓉水处理有限公司鸳鸯湖污水处理厂 | 水环境 | 水污染治理 |  | 城市污水再生利用 工业用水水质(GB/T19923-2005) | （表1）再生水用作工业用水水源的水质标准,工艺与产品用水 | 总排口 | pH | 2023-02-20 | / | / | / | / | 7.15 | 8.5 | 6.5 | 无量纲 | 否 | / | / | 是
2023年宁东能源化工基地重点排污单位废水监测 | 宁夏宁东兴蓉水处理有限公司煤化工园区污水处理厂 | 水环境 | 污水处理及其再生利用 |  | 城镇污水处理厂污染物排放标准[国标](GB18918-2002) | （表1）基本控制项目最高允许排放浓度（日均值）,一级标准（水温＞12℃或≤12℃）,A标准,通用 | 废水总排口(DW001) | 化学需氧量 | 2023-02-20 | / | / | / | / | 20 | 50 | / | mg/L | 否 | / | / | 是
2023年宁东能源化工基地重点排污单位废水监测 | 宁夏宁东兴蓉水处理有限公司煤化工园区污水处理厂 | 水环境 | 污水处理及其再生利用 |  | 城市污水再生利用景观环境用水水质(GB/T18921-2019) | 表1景观环境用水的再生水水质,景观湿地环境用水 | 废水总排口(DW001) | 氨氮（NH3-N） | 2023-02-20 | / | / | / | / | 0.128 | 5 | / | mg/L | 否 | / | / | 是
2023年宁东能源化工基地重点排污单位废水监测 | 宁夏宁东兴蓉水处理有限公司煤化工园区污水处理厂 | 水环境 | 污水处理及其再生利用 |  | 城镇污水处理厂污染物排放标准[国标](GB18918-2002) | （表1）基本控制项目最高允许排放浓度（日均值）,一级标准（水温＞12℃或≤12℃）,A标准,通用 | 废水总排口(DW001) | 悬浮物 | 2023-02-20 | / | / | / | / | 8 | 10 | / | mg/L | 否 | / | / | 是
2023年宁东能源化工基地重点排污单位废水监测 | 宁夏宁东兴蓉水处理有限公司煤化工园区污水处理厂 | 水环境 | 污水处理及其再生利用 |  | 城市污水再生利用景观环境用水水质(GB/T18921-2019) | 表1景观环境用水的再生水水质,景观湿地环境用水 | 废水总排口(DW001) | 总氮 | 2023-02-20 | / | / | / | / | 6.92 | 15 | / | mg/L | 否 | / | / | 是
2023年宁东能源化工基地重点排污单位废水监测 | 宁夏宁东兴蓉水处理有限公司煤化工园区污水处理厂 | 水环境 | 污水处理及其再生利用 |  | 城市污水再生利用城市杂用水水质(GB/T 18920—2020) | （表1）城市杂用水水质基本控制项目及限值,冲厕、车辆冲洗 | 废水总排口(DW001) | 浊度 | 2023-02-20 | / | / | / | / | 1.71 | 5 | / | NTU | 否 | / | / | 是
2023年宁东能源化工基地重点排污单位废水监测 | 宁夏宁东兴蓉水处理有限公司煤化工园区污水处理厂 | 水环境 | 污水处理及其再生利用 |  | 城市污水再生利用景观环境用水水质(GB/T18921-2019) | 表1景观环境用水的再生水水质,景观湿地环境用水 | 废水总排口(DW001) | pH | 2023-02-20 | / | / | / | / | 7.19 | 9 | 6 | 无量纲 | 否 | / | / | 是
2023年宁东能源化工基地重点排污单位废水监测 | 宁夏宁东兴蓉水处理有限公司煤化工园区污水处理厂 | 水环境 | 污水处理及其再生利用 |  | 城市污水再生利用城市杂用水水质(GB/T 18920—2020) | （表1）城市杂用水水质基本控制项目及限值,城市绿化、道路清扫、消防、建筑施工,沿海及本地水源中溶解性固体含量较低的区域 | 废水总排口(DW001) | 溶解性总固体 | 2023-02-20 | / | / | / | / | 912 | 1000 | / | mg/L | 否 | / | / | 是
2023年宁东能源化工基地重点排污单位废水监测 | 宁夏宁东兴蓉水处理有限公司煤化工园区污水处理厂 | 水环境 | 污水处理及其再生利用 |  | 城市污水再生利用景观环境用水水质(GB/T18921-2019) | 表1景观环境用水的再生水水质,景观湿地环境用水 | 废水总排口(DW001) | 总磷 | 2023-02-20 | / | / | / | / | 0.16 | 0.5 | / | mg/L | 否 | / | / | 是
2023年第二批 | 吴忠市人民医院 | 水环境 | 综合医院 |  | 医疗机构水污染物排放标准(GB18466-2005) | （表2）综合医疗机构和其他医疗机构水污染物排放限值（日均值）,含氯消毒剂,消毒接触池的接触时间大于等于1小时，接触池出口,预处理标准 | 总排口(DW001) | 总汞 | 2023-09-13 | / | 24.7 | / | / | 0.00007 | 0.05 | / | mg/L | 否 | / | / | 是
2023年第二批 | 吴忠市人民医院 | 水环境 | 综合医院 |  | 医疗机构水污染物排放标准(GB18466-2005) | （表2）综合医疗机构和其他医疗机构水污染物排放限值（日均值）,含氯消毒剂,消毒接触池的接触时间大于等于1小时，接触池出口,预处理标准 | 总排口(DW001) | 六价铬 | 2023-09-13 | / | 24.7 | / | / | <0.004 | 0.5 | / | mg/L | 否 | / | / | 是
2023年第二批 | 吴忠市人民医院 | 水环境 | 综合医院 |  | 医疗机构水污染物排放标准(GB18466-2005) | （表2）综合医疗机构和其他医疗机构水污染物排放限值（日均值）,含氯消毒剂,消毒接触池的接触时间大于等于1小时，接触池出口,预处理标准 | 总排口(DW001) | 总铅 | 2023-09-13 | / | 24.7 | / | / | 0.00011 | 1.0 | / | mg/L | 否 | / | / | 是
2023年第二批 | 吴忠市人民医院 | 水环境 | 综合医院 |  | 医疗机构水污染物排放标准(GB18466-2005) | （表2）综合医疗机构和其他医疗机构水污染物排放限值（日均值）,含氯消毒剂,消毒接触池的接触时间大于等于1小时，接触池出口,预处理标准 | 总排口(DW001) | 动植物油 | 2023-09-13 | / | 24.7 | / | / | 1.06 | 20 | / | mg/L | 否 | / | / | 是
2023年第二批 | 吴忠市人民医院 | 水环境 | 综合医院 |  | 医疗机构水污染物排放标准(GB18466-2005) | （表2）综合医疗机构和其他医疗机构水污染物排放限值（日均值）,含氯消毒剂,消毒接触池的接触时间大于等于1小时，接触池出口,预处理标准 | 总排口(DW001) | 挥发酚 | 2023-09-13 | / | 24.7 | / | / | 0.15 | 1.0 | / | mg/L | 否 | / | / | 是
2023年第二批 | 吴忠市人民医院 | 水环境 | 综合医院 |  | 医疗机构水污染物排放标准(GB18466-2005) | （表2）综合医疗机构和其他医疗机构水污染物排放限值（日均值）,含氯消毒剂,消毒接触池的接触时间大于等于1小时，接触池出口,预处理标准 | 总排口(DW001) | 阴离子表面活性剂（LAS） | 2023-09-13 | / | 24.7 | / | / | 2.8 | 10 | / | mg/L | 否 | / | / | 是
2023年第二批 | 吴忠市人民医院 | 水环境 | 综合医院 |  | 医疗机构水污染物排放标准(GB18466-2005) | （表2）综合医疗机构和其他医疗机构水污染物排放限值（日均值）,含氯消毒剂,消毒接触池的接触时间大于等于1小时，接触池出口,预处理标准 | 总排口(DW001) | pH值 | 2023-09-13 | / | 24.7 | / | / | 7.9 | 9 | 6 | 无量纲 | 否 | / | / | 是
2023年第二批 | 吴忠市人民医院 | 水环境 | 综合医院 |  | 医疗机构水污染物排放标准(GB18466-2005) | （表2）综合医疗机构和其他医疗机构水污染物排放限值（日均值）,含氯消毒剂,消毒接触池的接触时间大于等于1小时，接触池出口,预处理标准 | 总排口(DW001) | 五日生化需氧量（BOD5） | 2023-09-13 | / | 24.7 | / | / | 10.5 | 100 | / | mg/L | 否 | / | / | 是
2023年第二批 | 吴忠市人民医院 | 水环境 | 综合医院 |  | 医疗机构水污染物排放标准(GB18466-2005) | （表2）综合医疗机构和其他医疗机构水污染物排放限值（日均值）,含氯消毒剂,消毒接触池的接触时间大于等于1小时，接触池出口,预处理标准 | 总排口(DW001) | 石油类 | 2023-09-13 | / | 24.7 | / | / | 0.29 | 20 | / | mg/L | 否 | / | / | 是
2023年第二批 | 吴忠市人民医院 | 水环境 | 综合医院 |  | 医疗机构水污染物排放标准(GB18466-2005) | （表2）综合医疗机构和其他医疗机构水污染物排放限值（日均值）,含氯消毒剂,消毒接触池的接触时间大于等于1小时，接触池出口,预处理标准 | 总排口(DW001) | 化学需氧量 | 2023-09-13 | / | 24.7 | / | / | 60 | 250 | / | mg/L | 否 | / | / | 是
2023年第二批 | 吴忠市人民医院 | 水环境 | 综合医院 |  | 医疗机构水污染物排放标准(GB18466-2005) | （表2）综合医疗机构和其他医疗机构水污染物排放限值（日均值）,含氯消毒剂,消毒接触池的接触时间大于等于1小时，接触池出口,预处理标准 | 总排口(DW001) | 总镉 | 2023-09-13 | / | 24.7 | / | / | <0.00005 | 0.1 | / | mg/L | 否 | / | / | 是
2023年第二批 | 吴忠市人民医院 | 水环境 | 综合医院 |  | 医疗机构水污染物排放标准(GB18466-2005) | （表2）综合医疗机构和其他医疗机构水污染物排放限值（日均值）,含氯消毒剂,消毒接触池的接触时间大于等于1小时，接触池出口,预处理标准 | 总排口(DW001) | 粪大肠菌群数 | 2023-09-13 | / | 24.7 | / | / | 290 | 5000 | / | MPN/L | 否 | / | / | 是
2023年第二批 | 吴忠市人民医院 | 水环境 | 综合医院 |  | 医疗机构水污染物排放标准(GB18466-2005) | （表2）综合医疗机构和其他医疗机构水污染物排放限值（日均值）,含氯消毒剂,消毒接触池的接触时间大于等于1小时，接触池出口,预处理标准 | 总排口(DW001) | 悬浮物 | 2023-09-13 | / | 24.7 | / | / | 15 | 60 | / | mg/L | 否 | / | / | 是
2023年第二批 | 吴忠市人民医院 | 水环境 | 综合医院 |  | 医疗机构水污染物排放标准(GB18466-2005) | （表2）综合医疗机构和其他医疗机构水污染物排放限值（日均值）,含氯消毒剂,消毒接触池的接触时间大于等于1小时，接触池出口,预处理标准 | 总排口(DW001) | 总砷 | 2023-09-13 | / | 24.7 | / | / | 0.0012 | 0.5 | / | mg/L | 否 | / | / | 是
2023年第二批 | 吴忠市人民医院 | 水环境 | 综合医院 |  | 医疗机构水污染物排放标准(GB18466-2005) | （表2）综合医疗机构和其他医疗机构水污染物排放限值（日均值）,含氯消毒剂,消毒接触池的接触时间大于等于1小时，接触池出口,预处理标准 | 总排口(DW001) | 总铬 | 2023-09-13 | / | 24.7 | / | / | 0.00143 | 1.5 | / | mg/L | 否 | / | / | 是
2023年第二批 | 吴忠市人民医院 | 水环境 | 综合医院 |  | 医疗机构水污染物排放标准(GB18466-2005) | （表2）综合医疗机构和其他医疗机构水污染物排放限值（日均值）,含氯消毒剂,消毒接触池的接触时间大于等于1小时，接触池出口,预处理标准 | 总排口(DW001) | 氰化物（总氰化合物） | 2023-09-13 | / | 24.7 | / | / | 0.004 | 0.5 | / | mg/L | 否 | / | / | 是
2023年第二批 | 青铜峡市宝德华陆水务有限公司 | 水环境 | 污水处理及其再生利用 |  | 城镇污水处理厂污染物排放标准[国标](GB18918-2002) | （表1）基本控制项目最高允许排放浓度（日均值）,一级标准（水温＞12℃或≤12℃）,A标准,通用 | 总排口(DW001) | pH值 | 2023-07-17 | / | 22 | / | / | 7.9 | 9 | 6 | 无量纲 | 否 | / | / | 是
2023年第二批 | 青铜峡市宝德华陆水务有限公司 | 水环境 | 污水处理及其再生利用 |  | 城镇污水处理厂污染物排放标准[国标](GB18918-2002) | （表1）基本控制项目最高允许排放浓度（日均值）,一级标准（水温＞12℃或≤12℃）,A标准,通用 | 总排口(DW001) | 总氮（以N计） | 2023-07-17 | / | 22 | / | / | 7.98 | 15 | / | mg/L | 否 | / | / | 是
2023年第二批 | 青铜峡市宝德华陆水务有限公司 | 水环境 | 污水处理及其再生利用 |  | 城镇污水处理厂污染物排放标准[国标](GB18918-2002) | （表2）部分一类污染物最高允许排放浓度（日均值） | 总排口(DW001) | 总铅 | 2023-07-17 | / | 22 | / | / | 0.012 | 0.1 | / | mg/L | 否 | / | / | 是
2023年第二批 | 青铜峡市宝德华陆水务有限公司 | 水环境 | 污水处理及其再生利用 |  | 城镇污水处理厂污染物排放标准[国标](GB18918-2002) | （表2）部分一类污染物最高允许排放浓度（日均值） | 总排口(DW001) | 六价铬 | 2023-07-17 | / | 22 | / | / | 0.006 | 0.05 | / | mg/L | 否 | / | / | 是
2023年第二批 | 青铜峡市宝德华陆水务有限公司 | 水环境 | 污水处理及其再生利用 |  | 城镇污水处理厂污染物排放标准[国标](GB18918-2002) | （表1）基本控制项目最高允许排放浓度（日均值）,一级标准（水温＞12℃或≤12℃）,A标准,通用 | 总排口(DW001) | 色度 | 2023-07-17 | / | 22 | / | / | <2 | 30 | / | 倍 | 否 | / | / | 是
2023年第二批 | 青铜峡市宝德华陆水务有限公司 | 水环境 | 污水处理及其再生利用 |  | 城镇污水处理厂污染物排放标准[国标](GB18918-2002) | （表1）基本控制项目最高允许排放浓度（日均值）,一级标准（水温＞12℃或≤12℃）,A标准,通用 | 总排口(DW001) | 化学需氧量 | 2023-07-17 | / | 22 | / | / | 37 | 50 | / | mg/L | 否 | / | / | 是
2023年第二批 | 青铜峡市宝德华陆水务有限公司 | 水环境 | 污水处理及其再生利用 |  | 城镇污水处理厂污染物排放标准[国标](GB18918-2002) | （表1）基本控制项目最高允许排放浓度（日均值）,一级标准（水温＞12℃或≤12℃）,A标准,通用 | 总排口(DW001) | 粪大肠菌群数 | 2023-07-17 | / | 22 | / | / | 140 | 1000 | / | 个/L | 否 | / | / | 是
2023年第二批 | 青铜峡市宝德华陆水务有限公司 | 水环境 | 污水处理及其再生利用 |  | 城镇污水处理厂污染物排放标准[国标](GB18918-2002) | （表1）基本控制项目最高允许排放浓度（日均值）,一级标准（水温＞12℃或≤12℃）,A标准,2006年1月1日后建设 | 总排口(DW001) | 总磷（以P计） | 2023-07-17 | / | 22 | / | / | 0.22 | 0.5 | / | mg/L | 否 | / | / | 是
2023年第二批 | 青铜峡市宝德华陆水务有限公司 | 水环境 | 污水处理及其再生利用 |  | 城镇污水处理厂污染物排放标准[国标](GB18918-2002) | （表1）基本控制项目最高允许排放浓度（日均值）,一级标准（水温＞12℃或≤12℃）,A标准,通用 | 总排口(DW001) | 阴离子表面活性剂 | 2023-07-17 | / | 22 | / | / | 0.06 | 0.5 | / | mg/L | 否 | / | / | 是
2023年第二批 | 青铜峡市宝德华陆水务有限公司 | 水环境 | 污水处理及其再生利用 |  | 城镇污水处理厂污染物排放标准[国标](GB18918-2002) | （表2）部分一类污染物最高允许排放浓度（日均值） | 总排口(DW001) | 总汞 | 2023-07-17 | / | 22 | / | / | 0.00044 | 0.001 | / | mg/L | 否 | / | / | 是
2023年第二批 | 青铜峡市宝德华陆水务有限公司 | 水环境 | 污水处理及其再生利用 |  | 城镇污水处理厂污染物排放标准[国标](GB18918-2002) | （表2）部分一类污染物最高允许排放浓度（日均值） | 总排口(DW001) | 总砷 | 2023-07-17 | / | 22 | / | / | 0.0543 | 0.1 | / | mg/L | 否 | / | / | 是
2023年第二批 | 青铜峡市宝德华陆水务有限公司 | 水环境 | 污水处理及其再生利用 |  | 城镇污水处理厂污染物排放标准[国标](GB18918-2002) | （表1）基本控制项目最高允许排放浓度（日均值）,一级标准（水温＞12℃或≤12℃）,A标准,通用 | 总排口(DW001) | 氨氮（NH3-N） | 2023-07-17 | / | 22 | / | / | 0.846 | 5 | / | mg/L | 否 | / | / | 是
2023年第二批 | 青铜峡市宝德华陆水务有限公司 | 水环境 | 污水处理及其再生利用 |  | 城镇污水处理厂污染物排放标准[国标](GB18918-2002) | （表1）基本控制项目最高允许排放浓度（日均值）,一级标准（水温＞12℃或≤12℃）,A标准,通用 | 总排口(DW001) | 动植物油 | 2023-07-17 | / | 22 | / | / | 0.29 | 1 | / | mg/L | 否 | / | / | 是
2023年第二批 | 青铜峡市宝德华陆水务有限公司 | 水环境 | 污水处理及其再生利用 |  | 城镇污水处理厂污染物排放标准[国标](GB18918-2002) | （表1）基本控制项目最高允许排放浓度（日均值）,一级标准（水温＞12℃或≤12℃）,A标准,通用 | 总排口(DW001) | 五日生化需氧量（BOD5） | 2023-07-17 | / | 22 | / | / | 8.6 | 10 | / | mg/L | 否 | / | / | 是
2023年第二批 | 青铜峡市宝德华陆水务有限公司 | 水环境 | 污水处理及其再生利用 |  | 城镇污水处理厂污染物排放标准[国标](GB18918-2002) | （表1）基本控制项目最高允许排放浓度（日均值）,一级标准（水温＞12℃或≤12℃）,A标准,通用 | 总排口(DW001) | 石油类 | 2023-07-17 | / | 22 | / | / | 0.28 | 1 | / | mg/L | 否 | / | / | 是
2023年第二批 | 青铜峡市宝德华陆水务有限公司 | 水环境 | 污水处理及其再生利用 |  | 城镇污水处理厂污染物排放标准[国标](GB18918-2002) | （表2）部分一类污染物最高允许排放浓度（日均值） | 总排口(DW001) | 总铬 | 2023-07-17 | / | 22 | / | / | 0.05 | 0.1 | / | mg/L | 否 | / | / | 是
2023年第二批 | 青铜峡市宝德华陆水务有限公司 | 水环境 | 污水处理及其再生利用 |  | 城镇污水处理厂污染物排放标准[国标](GB18918-2002) | （表1）基本控制项目最高允许排放浓度（日均值）,一级标准（水温＞12℃或≤12℃）,A标准,通用 | 总排口(DW001) | 悬浮物 | 2023-07-17 | / | 22 | / | / | 8 | 10 | / | mg/L | 否 | / | / | 是
2023年第二批 | 青铜峡市宝德华陆水务有限公司 | 水环境 | 污水处理及其再生利用 |  | 城镇污水处理厂污染物排放标准[国标](GB18918-2002) | （表2）部分一类污染物最高允许排放浓度（日均值） | 总排口(DW001) | 总镉 | 2023-07-17 | / | 22 | / | / | 0.0004 | 0.01 | / | mg/L | 否 | / | / | 是
2023年第二批 | 宁夏水投红寺堡水务有限公司污水处理厂 | 水环境 | 污水处理及其再生利用 |  | 城镇污水处理厂污染物排放标准[国标](GB18918-2002) | （表1）基本控制项目最高允许排放浓度（日均值）,一级标准（水温＞12℃或≤12℃）,A标准,通用 | 总排口(DW001) | 化学需氧量 | 2023-09-12 | / | 20.4 | / | / | 13 | 50 | / | mg/L | 否 | / | / | 是
2023年第二批 | 宁夏水投红寺堡水务有限公司污水处理厂 | 水环境 | 污水处理及其再生利用 |  | 城镇污水处理厂污染物排放标准[国标](GB18918-2002) | （表1）基本控制项目最高允许排放浓度（日均值）,一级标准（水温＞12℃或≤12℃）,A标准,通用 | 总排口(DW001) | 阴离子表面活性剂 | 2023-09-12 | / | 20.4 | / | / | 0.07 | 0.5 | / | mg/L | 否 | / | / | 是
2023年第二批 | 宁夏水投红寺堡水务有限公司污水处理厂 | 水环境 | 污水处理及其再生利用 |  | 城镇污水处理厂污染物排放标准[国标](GB18918-2002) | （表1）基本控制项目最高允许排放浓度（日均值）,一级标准（水温＞12℃或≤12℃）,A标准,通用 | 总排口(DW001) | 氨氮（NH3-N） | 2023-09-12 | / | 20.4 | / | / | 0.095 | 5;8 | / | mg/L | 否 | / | / | 是
2023年第二批 | 宁夏水投红寺堡水务有限公司污水处理厂 | 水环境 | 污水处理及其再生利用 |  | 城镇污水处理厂污染物排放标准[国标](GB18918-2002) | （表1）基本控制项目最高允许排放浓度（日均值）,一级标准（水温＞12℃或≤12℃）,A标准,通用 | 总排口(DW001) | 五日生化需氧量（BOD5） | 2023-09-12 | / | 20.4 | / | / | 2.9 | 10 | / | mg/L | 否 | / | / | 是
2023年第二批 | 宁夏水投红寺堡水务有限公司污水处理厂 | 水环境 | 污水处理及其再生利用 |  | 城镇污水处理厂污染物排放标准[国标](GB18918-2002) | （表1）基本控制项目最高允许排放浓度（日均值）,一级标准（水温＞12℃或≤12℃）,A标准,通用 | 总排口(DW001) | 动植物油 | 2023-09-12 | / | 20.4 | / | / | <0.06 | 1 | / | mg/L | 否 | / | / | 是
2023年第二批 | 宁夏水投红寺堡水务有限公司污水处理厂 | 水环境 | 污水处理及其再生利用 |  | 城镇污水处理厂污染物排放标准[国标](GB18918-2002) | （表1）基本控制项目最高允许排放浓度（日均值）,一级标准（水温＞12℃或≤12℃）,A标准,通用 | 总排口(DW001) | 粪大肠菌群数 | 2023-09-12 | / | 20.4 | / | / | 523 | 1000 | / | 个/L | 否 | / | / | 是
2023年第二批 | 宁夏水投红寺堡水务有限公司污水处理厂 | 水环境 | 污水处理及其再生利用 |  | 城镇污水处理厂污染物排放标准[国标](GB18918-2002) | （表1）基本控制项目最高允许排放浓度（日均值）,一级标准（水温＞12℃或≤12℃）,A标准,通用 | 总排口(DW001) | 悬浮物 | 2023-09-12 | / | 20.4 | / | / | 8 | 10 | / | mg/L | 否 | / | / | 是
2023年第二批 | 宁夏水投红寺堡水务有限公司污水处理厂 | 水环境 | 污水处理及其再生利用 |  | 城镇污水处理厂污染物排放标准[国标](GB18918-2002) | （表1）基本控制项目最高允许排放浓度（日均值）,一级标准（水温＞12℃或≤12℃）,A标准,通用 | 总排口(DW001) | 石油类 | 2023-09-12 | / | 20.4 | / | / | <0.06 | 1 | / | mg/L | 否 | / | / | 是
2023年第二批 | 宁夏水投红寺堡水务有限公司污水处理厂 | 水环境 | 污水处理及其再生利用 |  | 城镇污水处理厂污染物排放标准[国标](GB18918-2002) | （表1）基本控制项目最高允许排放浓度（日均值）,一级标准（水温＞12℃或≤12℃）,A标准,2006年1月1日后建设 | 总排口(DW001) | 总磷（以P计） | 2023-09-12 | / | 20.4 | / | / | 0.09 | 0.5 | / | mg/L | 否 | / | / | 是
2023年第二批 | 宁夏水投红寺堡水务有限公司污水处理厂 | 水环境 | 污水处理及其再生利用 |  | 城镇污水处理厂污染物排放标准[国标](GB18918-2002) | （表1）基本控制项目最高允许排放浓度（日均值）,一级标准（水温＞12℃或≤12℃）,A标准,通用 | 总排口(DW001) | pH值 | 2023-09-12 | / | 20.4 | / | / | 7.21 | 9 | 6 | 无量纲 | 否 | / | / | 是
2023年第二批 | 宁夏水投红寺堡水务有限公司污水处理厂 | 水环境 | 污水处理及其再生利用 |  | 城镇污水处理厂污染物排放标准[国标](GB18918-2002) | （表2）部分一类污染物最高允许排放浓度（日均值） | 总排口(DW001) | 总砷 | 2023-09-12 | / | 20.4 | / | / | <0.0003 | 0.1 | / | mg/L | 否 | / | / | 是
2023年第二批 | 宁夏水投红寺堡水务有限公司污水处理厂 | 水环境 | 污水处理及其再生利用 |  | 城镇污水处理厂污染物排放标准[国标](GB18918-2002) | （表2）部分一类污染物最高允许排放浓度（日均值） | 总排口(DW001) | 总镉 | 2023-09-12 | / | 20.4 | / | / | <0.00005 | 0.01 | / | mg/L | 否 | / | / | 是
2023年第二批 | 宁夏水投红寺堡水务有限公司污水处理厂 | 水环境 | 污水处理及其再生利用 |  | 城镇污水处理厂污染物排放标准[国标](GB18918-2002) | （表2）部分一类污染物最高允许排放浓度（日均值） | 总排口(DW001) | 总汞 | 2023-09-12 | / | 20.4 | / | / | <0.00004 | 0.001 | / | mg/L | 否 | / | / | 是
2023年第二批 | 宁夏水投红寺堡水务有限公司污水处理厂 | 水环境 | 污水处理及其再生利用 |  | 城镇污水处理厂污染物排放标准[国标](GB18918-2002) | （表2）部分一类污染物最高允许排放浓度（日均值） | 总排口(DW001) | 总铬 | 2023-09-12 | / | 20.4 | / | / | 0.00192 | 0.1 | / | mg/L | 否 | / | / | 是
2023年第二批 | 宁夏水投红寺堡水务有限公司污水处理厂 | 水环境 | 污水处理及其再生利用 |  | 城镇污水处理厂污染物排放标准[国标](GB18918-2002) | （表1）基本控制项目最高允许排放浓度（日均值）,一级标准（水温＞12℃或≤12℃）,A标准,通用 | 总排口(DW001) | 色度 | 2023-09-12 | / | 20.4 | / | / | 2 | 30 | / | 倍 | 否 | / | / | 是
2023年第二批 | 宁夏水投红寺堡水务有限公司污水处理厂 | 水环境 | 污水处理及其再生利用 |  | 城镇污水处理厂污染物排放标准[国标](GB18918-2002) | （表2）部分一类污染物最高允许排放浓度（日均值） | 总排口(DW001) | 总铅 | 2023-09-12 | / | 20.4 | / | / | <0.00009 | 0.1 | / | mg/L | 否 | / | / | 是
2023年第二批 | 宁夏水投红寺堡水务有限公司污水处理厂 | 水环境 | 污水处理及其再生利用 |  | 城镇污水处理厂污染物排放标准[国标](GB18918-2002) | （表1）基本控制项目最高允许排放浓度（日均值）,一级标准（水温＞12℃或≤12℃）,A标准,通用 | 总排口(DW001) | 总氮（以N计） | 2023-09-12 | / | 20.4 | / | / | 6.68 | 15 | / | mg/L | 否 | / | / | 是
2023年第二批 | 宁夏水投红寺堡水务有限公司污水处理厂 | 水环境 | 污水处理及其再生利用 |  | 城镇污水处理厂污染物排放标准[国标](GB18918-2002) | （表2）部分一类污染物最高允许排放浓度（日均值） | 总排口(DW001) | 六价铬 | 2023-09-12 | / | 20.4 | / | / | <0.004 | 0.05 | / | mg/L | 否 | / | / | 是
2023年第二批 | 吴忠博兴环境科技有限公司第一污水处理厂 | 水环境 | 污水处理及其再生利用 |  | 城镇污水处理厂污染物排放标准[国标](GB18918-2002) | （表1）基本控制项目最高允许排放浓度（日均值）,一级标准（水温＞12℃或≤12℃）,A标准,通用 | 总排放口(DW001) | 粪大肠菌群数 | 2023-07-12 | 0.46 | 21.3 | / | / | 91 | 1000 | / | 个/L | 否 | / | / | 是
2023年第二批 | 吴忠博兴环境科技有限公司第一污水处理厂 | 水环境 | 污水处理及其再生利用 |  | 城镇污水处理厂污染物排放标准[国标](GB18918-2002) | （表1）基本控制项目最高允许排放浓度（日均值）,一级标准（水温＞12℃或≤12℃）,A标准,通用 | 总排放口(DW001) | 化学需氧量 | 2023-07-12 | 0.46 | 21.3 | / | / | 18 | 50 | / | mg/L | 否 | / | / | 是
2023年第二批 | 吴忠博兴环境科技有限公司第一污水处理厂 | 水环境 | 污水处理及其再生利用 |  | 城镇污水处理厂污染物排放标准[国标](GB18918-2002) | （表1）基本控制项目最高允许排放浓度（日均值）,一级标准（水温＞12℃或≤12℃）,A标准,通用 | 总排放口(DW001) | 动植物油 | 2023-07-12 | 0.46 | 21.3 | / | / | <0.06 | 1 | / | mg/L | 否 | / | / | 是
2023年第二批 | 吴忠博兴环境科技有限公司第一污水处理厂 | 水环境 | 污水处理及其再生利用 |  | 城镇污水处理厂污染物排放标准[国标](GB18918-2002) | （表1）基本控制项目最高允许排放浓度（日均值）,一级标准（水温＞12℃或≤12℃）,A标准,2006年1月1日后建设 | 总排放口(DW001) | 总磷（以P计） | 2023-07-12 | 0.46 | 21.3 | / | / | 0.26 | 0.5 | / | mg/L | 否 | / | / | 是
2023年第二批 | 吴忠博兴环境科技有限公司第一污水处理厂 | 水环境 | 污水处理及其再生利用 |  | 城镇污水处理厂污染物排放标准[国标](GB18918-2002) | （表1）基本控制项目最高允许排放浓度（日均值）,一级标准（水温＞12℃或≤12℃）,A标准,通用 | 总排放口(DW001) | 总砷 | 2023-07-12 | 0.46 | 21.3 | / | / | 0.0008 | 0.1 | / | mg/L | 否 | / | / | 是
2023年第二批 | 吴忠博兴环境科技有限公司第一污水处理厂 | 水环境 | 污水处理及其再生利用 |  | 城镇污水处理厂污染物排放标准[国标](GB18918-2002) | （表1）基本控制项目最高允许排放浓度（日均值）,一级标准（水温＞12℃或≤12℃）,A标准,通用 | 总排放口(DW001) | 总镉 | 2023-07-12 | 0.46 | 21.3 | / | / | <0.00005 | 0.01 | / | mg/L | 否 | / | / | 是
2023年第二批 | 吴忠博兴环境科技有限公司第一污水处理厂 | 水环境 | 污水处理及其再生利用 |  | 城镇污水处理厂污染物排放标准[国标](GB18918-2002) | （表1）基本控制项目最高允许排放浓度（日均值）,一级标准（水温＞12℃或≤12℃）,A标准,通用 | 总排放口(DW001) | pH值 | 2023-07-12 | 0.46 | 21.3 | / | / | 7.4 | 9 | 6 | 无量纲 | 否 | / | / | 是
2023年第二批 | 吴忠博兴环境科技有限公司第一污水处理厂 | 水环境 | 污水处理及其再生利用 |  | 城镇污水处理厂污染物排放标准[国标](GB18918-2002) | （表1）基本控制项目最高允许排放浓度（日均值）,一级标准（水温＞12℃或≤12℃）,A标准,通用 | 总排放口(DW001) | 五日生化需氧量（BOD5） | 2023-07-12 | 0.46 | 21.3 | / | / | 1.4 | 10 | / | mg/L | 否 | / | / | 是
2023年第二批 | 吴忠博兴环境科技有限公司第一污水处理厂 | 水环境 | 污水处理及其再生利用 |  | 城镇污水处理厂污染物排放标准[国标](GB18918-2002) | （表1）基本控制项目最高允许排放浓度（日均值）,一级标准（水温＞12℃或≤12℃）,A标准,通用 | 总排放口(DW001) | 色度 | 2023-07-12 | 0.46 | 21.3 | / | / | 3 | 30 | / | 倍 | 否 | / | / | 是
2023年第二批 | 吴忠博兴环境科技有限公司第一污水处理厂 | 水环境 | 污水处理及其再生利用 |  | 城镇污水处理厂污染物排放标准[国标](GB18918-2002) | （表1）基本控制项目最高允许排放浓度（日均值）,一级标准（水温＞12℃或≤12℃）,A标准,通用 | 总排放口(DW001) | 总铅 | 2023-07-12 | 0.46 | 21.3 | / | / | <0.00009 | 0.1 | / | mg/L | 否 | / | / | 是
2023年第二批 | 吴忠博兴环境科技有限公司第一污水处理厂 | 水环境 | 污水处理及其再生利用 |  | 城镇污水处理厂污染物排放标准[国标](GB18918-2002) | （表1）基本控制项目最高允许排放浓度（日均值）,一级标准（水温＞12℃或≤12℃）,A标准,通用 | 总排放口(DW001) | 悬浮物 | 2023-07-12 | 0.46 | 21.3 | / | / | 4 | 10 | / | mg/L | 否 | / | / | 是
2023年第二批 | 吴忠博兴环境科技有限公司第一污水处理厂 | 水环境 | 污水处理及其再生利用 |  | 城镇污水处理厂污染物排放标准[国标](GB18918-2002) | （表1）基本控制项目最高允许排放浓度（日均值）,一级标准（水温＞12℃或≤12℃）,A标准,通用 | 总排放口(DW001) | 总汞 | 2023-07-12 | 0.46 | 21.3 | / | / | <0.00004 | 0.001 | / | mg/L | 否 | / | / | 是
2023年第二批 | 吴忠博兴环境科技有限公司第一污水处理厂 | 水环境 | 污水处理及其再生利用 |  | 城镇污水处理厂污染物排放标准[国标](GB18918-2002) | （表1）基本控制项目最高允许排放浓度（日均值）,一级标准（水温＞12℃或≤12℃）,A标准,通用 | 总排放口(DW001) | 阴离子表面活性剂 | 2023-07-12 | 0.46 | 21.3 | / | / | 0.06 | 0.5 | / | mg/L | 否 | / | / | 是
2023年第二批 | 吴忠博兴环境科技有限公司第一污水处理厂 | 水环境 | 污水处理及其再生利用 |  | 城镇污水处理厂污染物排放标准[国标](GB18918-2002) | （表1）基本控制项目最高允许排放浓度（日均值）,一级标准（水温＞12℃或≤12℃）,A标准,通用 | 总排放口(DW001) | 石油类 | 2023-07-12 | 0.46 | 21.3 | / | / | <0.06 | 1 | / | mg/L | 否 | / | / | 是
2023年第二批 | 吴忠博兴环境科技有限公司第一污水处理厂 | 水环境 | 污水处理及其再生利用 |  | 城镇污水处理厂污染物排放标准[国标](GB18918-2002) | （表1）基本控制项目最高允许排放浓度（日均值）,一级标准（水温＞12℃或≤12℃）,A标准,通用 | 总排放口(DW001) | 总氮（以N计） | 2023-07-12 | 0.46 | 21.3 | / | / | 8.27 | 15 | / | mg/L | 否 | / | / | 是
2023年第二批 | 吴忠博兴环境科技有限公司第一污水处理厂 | 水环境 | 污水处理及其再生利用 |  | 城镇污水处理厂污染物排放标准[国标](GB18918-2002) | （表1）基本控制项目最高允许排放浓度（日均值）,一级标准（水温＞12℃或≤12℃）,A标准,通用 | 总排放口(DW001) | 六价铬 | 2023-07-12 | 0.46 | 21.3 | / | / | <0.004 | 0.05 | / | mg/L | 否 | / | / | 是
2023年第二批 | 吴忠博兴环境科技有限公司第一污水处理厂 | 水环境 | 污水处理及其再生利用 |  | 城镇污水处理厂污染物排放标准[国标](GB18918-2002) | （表1）基本控制项目最高允许排放浓度（日均值）,一级标准（水温＞12℃或≤12℃）,A标准,通用 | 总排放口(DW001) | 氨氮（NH3-N） | 2023-07-12 | 0.46 | 21.3 | / | / | 0.248 | 5;8 | / | mg/L | 否 | / | / | 是
2023年第二批 | 吴忠博兴环境科技有限公司第一污水处理厂 | 水环境 | 污水处理及其再生利用 |  | 城镇污水处理厂污染物排放标准[国标](GB18918-2002) | （表1）基本控制项目最高允许排放浓度（日均值）,一级标准（水温＞12℃或≤12℃）,A标准,通用 | 总排放口(DW001) | 总铬 | 2023-07-12 | 0.46 | 21.3 | / | / | 0.00050 | 0.1 | / | mg/L | 否 | / | / | 是
2023年第二批 | 吴忠博兴环境科技有限公司第三污水处理厂 | 水环境 | 污水处理及其再生利用 |  | 城镇污水处理厂污染物排放标准[国标](GB18918-2002) | （表1）基本控制项目最高允许排放浓度（日均值）,一级标准（水温＞12℃或≤12℃）,A标准,通用 | 总排口(DW001) | 粪大肠菌群数 | 2023-05-31 | 0.234 | 24.3 | / | / | <10 | 1000 | / | 个/L | 否 | / | / | 是
2023年第二批 | 吴忠博兴环境科技有限公司第三污水处理厂 | 水环境 | 污水处理及其再生利用 |  | 城镇污水处理厂污染物排放标准[国标](GB18918-2002) | （表2）部分一类污染物最高允许排放浓度（日均值） | 总排口(DW001) | 六价铬 | 2023-05-31 | 0.234 | 24.3 | / | / | <0.004 | 0.05 | / | mg/L | 否 | / | / | 是
2023年第二批 | 吴忠博兴环境科技有限公司第三污水处理厂 | 水环境 | 污水处理及其再生利用 |  | 城镇污水处理厂污染物排放标准[国标](GB18918-2002) | （表1）基本控制项目最高允许排放浓度（日均值）,一级标准（水温＞12℃或≤12℃）,A标准,通用 | 总排口(DW001) | 化学需氧量 | 2023-05-31 | 0.234 | 24.3 | / | / | 21 | 50 | / | mg/L | 否 | / | / | 是
2023年第二批 | 吴忠博兴环境科技有限公司第三污水处理厂 | 水环境 | 污水处理及其再生利用 |  | 城镇污水处理厂污染物排放标准[国标](GB18918-2002) | （表1）基本控制项目最高允许排放浓度（日均值）,一级标准（水温＞12℃或≤12℃）,A标准,通用 | 总排口(DW001) | 色度 | 2023-05-31 | 0.234 | 24.3 | / | / | 3 | 30 | / | 倍 | 否 | / | / | 是
2023年第二批 | 吴忠博兴环境科技有限公司第三污水处理厂 | 水环境 | 污水处理及其再生利用 |  | 城镇污水处理厂污染物排放标准[国标](GB18918-2002) | （表1）基本控制项目最高允许排放浓度（日均值）,一级标准（水温＞12℃或≤12℃）,A标准,通用 | 总排口(DW001) | 总氮（以N计） | 2023-05-31 | 0.234 | 24.3 | / | / | 7.62 | 15 | / | mg/L | 否 | / | / | 是
2023年第二批 | 吴忠博兴环境科技有限公司第三污水处理厂 | 水环境 | 污水处理及其再生利用 |  | 城镇污水处理厂污染物排放标准[国标](GB18918-2002) | （表1）基本控制项目最高允许排放浓度（日均值）,一级标准（水温＞12℃或≤12℃）,A标准,通用 | 总排口(DW001) | 阴离子表面活性剂 | 2023-05-31 | 0.234 | 24.3 | / | / | 0.12 | 0.5 | / | mg/L | 否 | / | / | 是
2023年第二批 | 吴忠博兴环境科技有限公司第三污水处理厂 | 水环境 | 污水处理及其再生利用 |  | 城镇污水处理厂污染物排放标准[国标](GB18918-2002) | （表1）基本控制项目最高允许排放浓度（日均值）,一级标准（水温＞12℃或≤12℃）,A标准,通用 | 总排口(DW001) | 五日生化需氧量（BOD5） | 2023-05-31 | 0.234 | 24.3 | / | / | 3.1 | 10 | / | mg/L | 否 | / | / | 是
2023年第二批 | 吴忠博兴环境科技有限公司第三污水处理厂 | 水环境 | 污水处理及其再生利用 |  | 城镇污水处理厂污染物排放标准[国标](GB18918-2002) | （表1）基本控制项目最高允许排放浓度（日均值）,一级标准（水温＞12℃或≤12℃）,A标准,通用 | 总排口(DW001) | 动植物油 | 2023-05-31 | 0.234 | 24.3 | / | / | <0.006 | 1 | / | mg/L | 否 | / | / | 是
2023年第二批 | 吴忠博兴环境科技有限公司第三污水处理厂 | 水环境 | 污水处理及其再生利用 |  | 城镇污水处理厂污染物排放标准[国标](GB18918-2002) | （表1）基本控制项目最高允许排放浓度（日均值）,一级标准（水温＞12℃或≤12℃）,A标准,通用 | 总排口(DW001) | 石油类 | 2023-05-31 | 0.234 | 24.3 | / | / | <0.006 | 1 | / | mg/L | 否 | / | / | 是
2023年第二批 | 吴忠博兴环境科技有限公司第三污水处理厂 | 水环境 | 污水处理及其再生利用 |  | 城镇污水处理厂污染物排放标准[国标](GB18918-2002) | （表1）基本控制项目最高允许排放浓度（日均值）,一级标准（水温＞12℃或≤12℃）,A标准,通用 | 总排口(DW001) | 悬浮物 | 2023-05-31 | 0.234 | 24.3 | / | / | 8 | 10 | / | mg/L | 否 | / | / | 是
2023年第二批 | 吴忠博兴环境科技有限公司第三污水处理厂 | 水环境 | 污水处理及其再生利用 |  | 城镇污水处理厂污染物排放标准[国标](GB18918-2002) | （表2）部分一类污染物最高允许排放浓度（日均值） | 总排口(DW001) | 总汞 | 2023-05-31 | 0.234 | 24.3 | / | / | <0.00004 | 0.001 | / | mg/L | 否 | / | / | 是
2023年第二批 | 吴忠博兴环境科技有限公司第三污水处理厂 | 水环境 | 污水处理及其再生利用 |  | 城镇污水处理厂污染物排放标准[国标](GB18918-2002) | （表1）基本控制项目最高允许排放浓度（日均值）,一级标准（水温＞12℃或≤12℃）,A标准,通用 | 总排口(DW001) | pH值 | 2023-05-31 | 0.234 | 24.3 | / | / | 7.7 | 9 | 6 | 无量纲 | 否 | / | / | 是
2023年第二批 | 吴忠博兴环境科技有限公司第三污水处理厂 | 水环境 | 污水处理及其再生利用 |  | 城镇污水处理厂污染物排放标准[国标](GB18918-2002) | （表2）部分一类污染物最高允许排放浓度（日均值） | 总排口(DW001) | 总镉 | 2023-05-31 | 0.234 | 24.3 | / | / | <0.00005 | 0.01 | / | mg/L | 否 | / | / | 是
2023年第二批 | 吴忠博兴环境科技有限公司第三污水处理厂 | 水环境 | 污水处理及其再生利用 |  | 城镇污水处理厂污染物排放标准[国标](GB18918-2002) | （表1）基本控制项目最高允许排放浓度（日均值）,一级标准（水温＞12℃或≤12℃）,A标准,通用 | 总排口(DW001) | 氨氮（NH3-N） | 2023-05-31 | 0.234 | 24.3 | / | / | 0.285 | 5;8 | / | mg/L | 否 | / | / | 是
2023年第二批 | 吴忠博兴环境科技有限公司第三污水处理厂 | 水环境 | 污水处理及其再生利用 |  | 城镇污水处理厂污染物排放标准[国标](GB18918-2002) | （表1）基本控制项目最高允许排放浓度（日均值）,一级标准（水温＞12℃或≤12℃）,A标准,2006年1月1日后建设 | 总排口(DW001) | 总磷（以P计） | 2023-05-31 | 0.234 | 24.3 | / | / | 0.29 | 0.5 | / | mg/L | 否 | / | / | 是
2023年第二批 | 吴忠博兴环境科技有限公司第三污水处理厂 | 水环境 | 污水处理及其再生利用 |  | 城镇污水处理厂污染物排放标准[国标](GB18918-2002) | （表2）部分一类污染物最高允许排放浓度（日均值） | 总排口(DW001) | 总铅 | 2023-05-31 | 0.234 | 24.3 | / | / | 0.00011 | 0.1 | / | mg/L | 否 | / | / | 是
2023年第二批 | 吴忠博兴环境科技有限公司第三污水处理厂 | 水环境 | 污水处理及其再生利用 |  | 城镇污水处理厂污染物排放标准[国标](GB18918-2002) | （表2）部分一类污染物最高允许排放浓度（日均值） | 总排口(DW001) | 总铬 | 2023-05-31 | 0.234 | 24.3 | / | / | 0.00190 | 0.1 | / | mg/L | 否 | / | / | 是
2023年第二批 | 吴忠博兴环境科技有限公司第三污水处理厂 | 水环境 | 污水处理及其再生利用 |  | 城镇污水处理厂污染物排放标准[国标](GB18918-2002) | （表2）部分一类污染物最高允许排放浓度（日均值） | 总排口(DW001) | 总砷 | 2023-05-31 | 0.234 | 24.3 | / | / | 0.0016 | 0.1 | / | mg/L | 否 | / | / | 是
2023年第二批 | 盐池县桑德水务有限公司 | 水环境 | 污水处理及其再生利用 |  | 城镇污水处理厂污染物排放标准[国标](GB18918-2002) | （表1）基本控制项目最高允许排放浓度（日均值）,一级标准（水温＞12℃或≤12℃）,A标准,2006年1月1日后建设 | 总排口(DW001) | 总磷（以P计） | 2023-01-04 |  | 11 | / | / | 0.11 | 0.5 | / | mg/L | 否 | / | / | 是
2023年第二批 | 盐池县桑德水务有限公司 | 水环境 | 污水处理及其再生利用 |  | 城镇污水处理厂污染物排放标准[国标](GB18918-2002) | （表1）基本控制项目最高允许排放浓度（日均值）,一级标准（水温＞12℃或≤12℃）,A标准,通用 | 总排口(DW001) | 动植物油 | 2023-01-04 |  | 11 | / | / | <0.06 | 1 | / | mg/L | 否 | / | / | 是
2023年第二批 | 盐池县桑德水务有限公司 | 水环境 | 污水处理及其再生利用 |  | 城镇污水处理厂污染物排放标准[国标](GB18918-2002) | （表1）基本控制项目最高允许排放浓度（日均值）,一级标准（水温＞12℃或≤12℃）,A标准,通用 | 总排口(DW001) | 色度 | 2023-01-04 |  | 11 | / | / | 7 | 30 | / | 倍 | 否 | / | / | 是
2023年第二批 | 盐池县桑德水务有限公司 | 水环境 | 污水处理及其再生利用 |  | 城镇污水处理厂污染物排放标准[国标](GB18918-2002) | （表1）基本控制项目最高允许排放浓度（日均值）,一级标准（水温＞12℃或≤12℃）,A标准,通用 | 总排口(DW001) | pH值 | 2023-01-04 |  | 11 | / | / | 7.3 | 9 | 6 | 无量纲 | 否 | / | / | 是
2023年第二批 | 盐池县桑德水务有限公司 | 水环境 | 污水处理及其再生利用 |  | 城镇污水处理厂污染物排放标准[国标](GB18918-2002) | （表2）部分一类污染物最高允许排放浓度（日均值） | 总排口(DW001) | 总铬 | 2023-01-04 |  | 11 | / | / | <0.03 | 0.1 | / | mg/L | 否 | / | / | 是
2023年第二批 | 盐池县桑德水务有限公司 | 水环境 | 污水处理及其再生利用 |  | 城镇污水处理厂污染物排放标准[国标](GB18918-2002) | （表1）基本控制项目最高允许排放浓度（日均值）,一级标准（水温＞12℃或≤12℃）,A标准,通用 | 总排口(DW001) | 阴离子表面活性剂 | 2023-01-04 |  | 11 | / | / | <0.05 | 0.5 | / | mg/L | 否 | / | / | 是
2023年第二批 | 盐池县桑德水务有限公司 | 水环境 | 污水处理及其再生利用 |  | 城镇污水处理厂污染物排放标准[国标](GB18918-2002) | （表2）部分一类污染物最高允许排放浓度（日均值） | 总排口(DW001) | 总砷 | 2023-01-04 |  | 11 | / | / | 0.0004 | 0.1 | / | mg/L | 否 | / | / | 是
2023年第二批 | 盐池县桑德水务有限公司 | 水环境 | 污水处理及其再生利用 |  | 城镇污水处理厂污染物排放标准[国标](GB18918-2002) | （表2）部分一类污染物最高允许排放浓度（日均值） | 总排口(DW001) | 总镉 | 2023-01-04 |  | 11 | / | / | 0.0013 | 0.01 | / | mg/L | 否 | / | / | 是
2023年第二批 | 盐池县桑德水务有限公司 | 水环境 | 污水处理及其再生利用 |  | 城镇污水处理厂污染物排放标准[国标](GB18918-2002) | （表2）部分一类污染物最高允许排放浓度（日均值） | 总排口(DW001) | 六价铬 | 2023-01-04 |  | 11 | / | / | <0.004 | 0.05 | / | mg/L | 否 | / | / | 是
2023年第二批 | 盐池县桑德水务有限公司 | 水环境 | 污水处理及其再生利用 |  | 城镇污水处理厂污染物排放标准[国标](GB18918-2002) | （表1）基本控制项目最高允许排放浓度（日均值）,一级标准（水温＞12℃或≤12℃）,A标准,通用 | 总排口(DW001) | 五日生化需氧量（BOD5） | 2023-01-04 |  | 11 | / | / | 8.0 | 10 | / | mg/L | 否 | / | / | 是
2023年第二批 | 盐池县桑德水务有限公司 | 水环境 | 污水处理及其再生利用 |  | 城镇污水处理厂污染物排放标准[国标](GB18918-2002) | （表1）基本控制项目最高允许排放浓度（日均值）,一级标准（水温＞12℃或≤12℃）,A标准,通用 | 总排口(DW001) | 悬浮物 | 2023-01-04 |  | 11 | / | / | 7 | 10 | / | mg/L | 否 | / | / | 是
2023年第二批 | 盐池县桑德水务有限公司 | 水环境 | 污水处理及其再生利用 |  | 城镇污水处理厂污染物排放标准[国标](GB18918-2002) | （表1）基本控制项目最高允许排放浓度（日均值）,一级标准（水温＞12℃或≤12℃）,A标准,通用 | 总排口(DW001) | 总氮（以N计） | 2023-01-04 |  | 11 | / | / | 5.83 | 15 | / | mg/L | 否 | / | / | 是
2023年第二批 | 盐池县桑德水务有限公司 | 水环境 | 污水处理及其再生利用 |  | 城镇污水处理厂污染物排放标准[国标](GB18918-2002) | （表2）部分一类污染物最高允许排放浓度（日均值） | 总排口(DW001) | 总铅 | 2023-01-04 |  | 11 | / | / | 0.004 | 0.1 | / | mg/L | 否 | / | / | 是
2023年第二批 | 盐池县桑德水务有限公司 | 水环境 | 污水处理及其再生利用 |  | 城镇污水处理厂污染物排放标准[国标](GB18918-2002) | （表1）基本控制项目最高允许排放浓度（日均值）,一级标准（水温＞12℃或≤12℃）,A标准,通用 | 总排口(DW001) | 粪大肠菌群数 | 2023-01-04 |  | 11 | / | / | 203 | 1000 | / | 个/L | 否 | / | / | 是
2023年第二批 | 盐池县桑德水务有限公司 | 水环境 | 污水处理及其再生利用 |  | 城镇污水处理厂污染物排放标准[国标](GB18918-2002) | （表1）基本控制项目最高允许排放浓度（日均值）,一级标准（水温＞12℃或≤12℃）,A标准,通用 | 总排口(DW001) | 化学需氧量 | 2023-01-04 |  | 11 | / | / | 24 | 50 | / | mg/L | 否 | / | / | 是
2023年第二批 | 盐池县桑德水务有限公司 | 水环境 | 污水处理及其再生利用 |  | 城镇污水处理厂污染物排放标准[国标](GB18918-2002) | （表1）基本控制项目最高允许排放浓度（日均值）,一级标准（水温＞12℃或≤12℃）,A标准,通用 | 总排口(DW001) | 石油类 | 2023-01-04 |  | 11 | / | / | <0.06 | 1 | / | mg/L | 否 | / | / | 是
2023年第二批 | 盐池县桑德水务有限公司 | 水环境 | 污水处理及其再生利用 |  | 城镇污水处理厂污染物排放标准[国标](GB18918-2002) | （表1）基本控制项目最高允许排放浓度（日均值）,一级标准（水温＞12℃或≤12℃）,A标准,通用 | 总排口(DW001) | 氨氮（NH3-N） | 2023-01-04 |  | 11 | / | / | 2.56 | 5;8 | / | mg/L | 否 | / | / | 是
2023年第二批 | 盐池县桑德水务有限公司 | 水环境 | 污水处理及其再生利用 |  | 城镇污水处理厂污染物排放标准[国标](GB18918-2002) | （表2）部分一类污染物最高允许排放浓度（日均值） | 总排口(DW001) | 总汞 | 2023-01-04 |  | 11 | / | / | 0.00049 | 0.001 | / | mg/L | 否 | / | / | 是
2023年第二批 | 宁夏科沃环保科技有限公司 | 水环境 | 污水处理及其再生利用 |  | 城镇污水处理厂污染物排放标准[国标](GB18918-2002) | （表2）部分一类污染物最高允许排放浓度（日均值） | 总排口(001) | 六价铬 | 2023-08-01 | 0.1 | 28.2 | / | / | <0.004 | 0.05 | / | mg/L | 否 | / | / | 是
2023年第二批 | 宁夏科沃环保科技有限公司 | 水环境 | 污水处理及其再生利用 |  | 城镇污水处理厂污染物排放标准[国标](GB18918-2002) | （表2）部分一类污染物最高允许排放浓度（日均值） | 总排口(001) | 总汞 | 2023-08-01 | 0.1 | 28.2 | / | / | <0.00004 | 0.001 | / | mg/L | 否 | / | / | 是
2023年第二批 | 宁夏科沃环保科技有限公司 | 水环境 | 污水处理及其再生利用 |  | 城镇污水处理厂污染物排放标准[国标](GB18918-2002) | （表1）基本控制项目最高允许排放浓度（日均值）,一级标准（水温＞12℃或≤12℃）,A标准,通用 | 总排口(001) | 悬浮物 | 2023-08-01 | 0.1 | 28.2 | / | / | 4 | 10 | / | mg/L | 否 | / | / | 是
2023年第二批 | 宁夏科沃环保科技有限公司 | 水环境 | 污水处理及其再生利用 |  | 城镇污水处理厂污染物排放标准[国标](GB18918-2002) | （表1）基本控制项目最高允许排放浓度（日均值）,一级标准（水温＞12℃或≤12℃）,A标准,通用 | 总排口(001) | 化学需氧量 | 2023-08-01 | 0.1 | 28.2 | / | / | 49 | 50 | / | mg/L | 否 | / | / | 是
2023年第二批 | 宁夏科沃环保科技有限公司 | 水环境 | 污水处理及其再生利用 |  | 城镇污水处理厂污染物排放标准[国标](GB18918-2002) | （表2）部分一类污染物最高允许排放浓度（日均值） | 总排口(001) | 总铅 | 2023-08-01 | 0.1 | 28.2 | / | / | 0.00012 | 0.1 | / | mg/L | 否 | / | / | 是
2023年第二批 | 宁夏科沃环保科技有限公司 | 水环境 | 污水处理及其再生利用 |  | 城镇污水处理厂污染物排放标准[国标](GB18918-2002) | （表1）基本控制项目最高允许排放浓度（日均值）,一级标准（水温＞12℃或≤12℃）,A标准,通用 | 总排口(001) | 粪大肠菌群数 | 2023-08-01 | 0.1 | 28.2 | / | / | 720 | 1000 | / | 个/L | 否 | / | / | 是
2023年第二批 | 宁夏科沃环保科技有限公司 | 水环境 | 污水处理及其再生利用 |  | 城镇污水处理厂污染物排放标准[国标](GB18918-2002) | （表1）基本控制项目最高允许排放浓度（日均值）,一级标准（水温＞12℃或≤12℃）,A标准,通用 | 总排口(001) | 动植物油 | 2023-08-01 | 0.1 | 28.2 | / | / | <0.06 | 1 | / | mg/L | 否 | / | / | 是
2023年第二批 | 宁夏科沃环保科技有限公司 | 水环境 | 污水处理及其再生利用 |  | 城镇污水处理厂污染物排放标准[国标](GB18918-2002) | （表2）部分一类污染物最高允许排放浓度（日均值） | 总排口(001) | 总镉 | 2023-08-01 | 0.1 | 28.2 | / | / | <0.00005 | 0.01 | / | mg/L | 否 | / | / | 是
2023年第二批 | 宁夏科沃环保科技有限公司 | 水环境 | 污水处理及其再生利用 |  | 城镇污水处理厂污染物排放标准[国标](GB18918-2002) | （表1）基本控制项目最高允许排放浓度（日均值）,一级标准（水温＞12℃或≤12℃）,A标准,通用 | 总排口(001) | 色度 | 2023-08-01 | 0.1 | 28.2 | / | / | 6 | 30 | / | 倍 | 否 | / | / | 是
2023年第二批 | 宁夏科沃环保科技有限公司 | 水环境 | 污水处理及其再生利用 |  | 城镇污水处理厂污染物排放标准[国标](GB18918-2002) | （表1）基本控制项目最高允许排放浓度（日均值）,一级标准（水温＞12℃或≤12℃）,A标准,通用 | 总排口(001) | pH值 | 2023-08-01 | 0.1 | 28.2 | / | / | 7.6 | 9 | 6 | 无量纲 | 否 | / | / | 是
2023年第二批 | 宁夏科沃环保科技有限公司 | 水环境 | 污水处理及其再生利用 |  | 城镇污水处理厂污染物排放标准[国标](GB18918-2002) | （表1）基本控制项目最高允许排放浓度（日均值）,一级标准（水温＞12℃或≤12℃）,A标准,通用 | 总排口(001) | 阴离子表面活性剂 | 2023-08-01 | 0.1 | 28.2 | / | / | 0.24 | 0.5 | / | mg/L | 否 | / | / | 是
2023年第二批 | 宁夏科沃环保科技有限公司 | 水环境 | 污水处理及其再生利用 |  | 城镇污水处理厂污染物排放标准[国标](GB18918-2002) | （表1）基本控制项目最高允许排放浓度（日均值）,一级标准（水温＞12℃或≤12℃）,A标准,2006年1月1日后建设 | 总排口(001) | 总磷（以P计） | 2023-08-01 | 0.1 | 28.2 | / | / | 0.26 | 0.5 | / | mg/L | 否 | / | / | 是
2023年第二批 | 宁夏科沃环保科技有限公司 | 水环境 | 污水处理及其再生利用 |  | 城镇污水处理厂污染物排放标准[国标](GB18918-2002) | （表1）基本控制项目最高允许排放浓度（日均值）,一级标准（水温＞12℃或≤12℃）,A标准,通用 | 总排口(001) | 总氮（以N计） | 2023-08-01 | 0.1 | 28.2 | / | / | 12.4 | 15 | / | mg/L | 否 | / | / | 是
2023年第二批 | 宁夏科沃环保科技有限公司 | 水环境 | 污水处理及其再生利用 |  | 城镇污水处理厂污染物排放标准[国标](GB18918-2002) | （表1）基本控制项目最高允许排放浓度（日均值）,一级标准（水温＞12℃或≤12℃）,A标准,通用 | 总排口(001) | 氨氮（NH3-N） | 2023-08-01 | 0.1 | 28.2 | / | / | 0.526 | 5;8 | / | mg/L | 否 | / | / | 是
2023年第二批 | 宁夏科沃环保科技有限公司 | 水环境 | 污水处理及其再生利用 |  | 城镇污水处理厂污染物排放标准[国标](GB18918-2002) | （表2）部分一类污染物最高允许排放浓度（日均值） | 总排口(001) | 总砷 | 2023-08-01 | 0.1 | 28.2 | / | / | 0.0203 | 0.1 | / | mg/L | 否 | / | / | 是
2023年第二批 | 宁夏科沃环保科技有限公司 | 水环境 | 污水处理及其再生利用 |  | 城镇污水处理厂污染物排放标准[国标](GB18918-2002) | （表1）基本控制项目最高允许排放浓度（日均值）,一级标准（水温＞12℃或≤12℃）,A标准,通用 | 总排口(001) | 五日生化需氧量（BOD5） | 2023-08-01 | 0.1 | 28.2 | / | / | 2.8 | 10 | / | mg/L | 否 | / | / | 是
2023年第二批 | 宁夏科沃环保科技有限公司 | 水环境 | 污水处理及其再生利用 |  | 城镇污水处理厂污染物排放标准[国标](GB18918-2002) | （表1）基本控制项目最高允许排放浓度（日均值）,一级标准（水温＞12℃或≤12℃）,A标准,通用 | 总排口(001) | 石油类 | 2023-08-01 | 0.1 | 28.2 | / | / | <0.06 | 1 | / | mg/L | 否 | / | / | 是
2023年第二批 | 宁夏科沃环保科技有限公司 | 水环境 | 污水处理及其再生利用 |  | 城镇污水处理厂污染物排放标准[国标](GB18918-2002) | （表2）部分一类污染物最高允许排放浓度（日均值） | 总排口(001) | 总铬 | 2023-08-01 | 0.1 | 28.2 | / | / | 0.00641 | 0.1 | / | mg/L | 否 | / | / | 是

## 宁夏2023年第四季度土壤环境污染源执法监测
附件4： 宁夏2023年第四季度土壤环境污染源执法监测情况一览表
任务名称 | 企业名称 | 名录类别 | 行业类别 | 执行标准名称 | 执行标准条目名称 | 监测点 | 监测项目 | 监测日期 | 周边环境-环境空气 | 周边环境-环境空气 | 周边环境-环境空气 | 周边环境-环境空气 | 周边环境-环境空气 | 周边环境-地表水 | 周边环境-地表水 | 周边环境-地表水 | 周边环境-地表水 | 周边环境-地下水 | 周边环境-地下水 | 周边环境-土壤 | 周边环境-土壤 | 周边环境-土壤 | 周边环境-土壤 | 周边环境-土壤 | 周边环境-噪声 | 周边环境-噪声 | 折算/浓度/昼间 | 夜间 | 上限 | 下限 | 单位 | 是否超标 | 超标倍数 | 备注
[9 empty] | 湿度(%) | 气温（℃ | 气压(kPa) | 风速(m/s) | 风向 | 流量(m³/s) | 感官描述 | 有无漂浮物 | 有无油 | 井深（m） | 水位（m） | 采样深度(m) | 土壤颜色 | 土壤水分(%) | 利用情况 | 土壤pH值 | 声源 | 风速(m/s)
2023年宁夏重点排污单位土壤执法监测（中卫市） | 中宁县宁华工贸有限公司 | 大气环境,土壤污染监管 | 其他基础化学原料制造 |  |  | 厂界南260米 | 铬 | 2023-08-15 | / | / | / | / | / | / | / | / | / | / | / | 0.2 | 浅黄 |  | 山地 | / | / | / | 31 | / | / | / | mg/KG | 否 | / | /
2023年宁夏重点排污单位土壤执法监测（中卫市） | 中宁县宁华工贸有限公司 | 大气环境,土壤污染监管 | 其他基础化学原料制造 |  |  | 厂界南260米 | 锌 | 2023-08-15 | / | / | / | / | / | / | / | / | / | / | / | 0.2 | 浅黄 |  | 山地 | / | / | / | 49 | / | / | / | mg/KG | 否 | / | /
2023年宁夏重点排污单位土壤执法监测（中卫市） | 中宁县宁华工贸有限公司 | 大气环境,土壤污染监管 | 其他基础化学原料制造 | 土壤环境质量建设用地土壤污染风险管控标准标准(试行)(GB36600-2018) | 表1 建设用地土壤污染风险筛选值与管制值（基本项目）,第二类用地-筛选值 | 厂界南260米 | 铜 | 2023-08-15 | / | / | / | / | / | / | / | / | / | / | / | 0.2 | 浅黄 |  | 山地 | / | / | / | 11 | / | 18000 | / | mg/KG | 否 | / | /
2023年宁夏重点排污单位土壤执法监测（中卫市） | 中宁县宁华工贸有限公司 | 大气环境,土壤污染监管 | 其他基础化学原料制造 |  |  | 厂界南260米 | pH值 | 2023-08-15 | / | / | / | / | / | / | / | / | / | / | / | 0.2 | 浅黄 |  | 山地 | / | / | / | 8.92 | / |  | / | 无量纲 | 否 | / | /
2023年宁夏重点排污单位土壤执法监测（中卫市） | 中宁县宁华工贸有限公司 | 大气环境,土壤污染监管 | 其他基础化学原料制造 | 土壤环境质量建设用地土壤污染风险管控标准标准(试行)(GB36600-2018) | 表1 建设用地土壤污染风险筛选值与管制值（基本项目）,第二类用地-筛选值 | 厂界南260米 | 镍 | 2023-08-15 | / | / | / | / | / | / | / | / | / | / | / | 0.2 | 浅黄 |  | 山地 | / | / | / | 24 | / | 900 | / | mg/KG | 否 | / | /
2023年宁夏重点排污单位土壤执法监测（中卫市） | 中宁县宁华工贸有限公司 | 大气环境,土壤污染监管 | 其他基础化学原料制造 | 土壤环境质量建设用地土壤污染风险管控标准标准(试行)(GB36600-2018) | 表1 建设用地土壤污染风险筛选值与管制值（基本项目）,第二类用地-筛选值 | 厂界南260米 | 铅 | 2023-08-15 | / | / | / | / | / | / | / | / | / | / | / | 0.2 | 浅黄 |  | 山地 | / | / | / | 24.7 | / | 800 | / | mg/KG | 否 | / | /
2023年宁夏重点排污单位土壤执法监测（中卫市） | 中宁县宁华工贸有限公司 | 大气环境,土壤污染监管 | 其他基础化学原料制造 | 土壤环境质量建设用地土壤污染风险管控标准标准(试行)(GB36600-2018) | 表1 建设用地土壤污染风险筛选值与管制值（基本项目）,第二类用地-筛选值 | 厂界南260米 | 镉 | 2023-08-15 | / | / | / | / | / | / | / | / | / | / | / | 0.2 | 浅黄 |  | 山地 | / | / | / | 0.07 | / | 65 | / | mg/KG | 否 | / | /
2023年宁夏重点排污单位土壤执法监测（中卫市） | 中宁县宁华工贸有限公司 | 大气环境,土壤污染监管 | 其他基础化学原料制造 | 土壤环境质量建设用地土壤污染风险管控标准标准(试行)(GB36600-2018) | 表1 建设用地土壤污染风险筛选值与管制值（基本项目）,第二类用地-筛选值 | 厂界南260米 | 汞 | 2023-08-15 | / | / | / | / | / | / | / | / | / | / | / | 0.2 | 浅黄 |  | 山地 | / | / | / | 0.06 | / | 38 | / | mg/KG | 否 | / | /
2023年宁夏重点排污单位土壤执法监测（中卫市） | 中宁县宁华工贸有限公司 | 大气环境,土壤污染监管 | 其他基础化学原料制造 | 土壤环境质量建设用地土壤污染风险管控标准标准(试行)(GB36600-2018) | 表1 建设用地土壤污染风险筛选值与管制值（基本项目）,第二类用地-筛选值 | 厂界南260米 | 砷 | 2023-08-15 | / | / | / | / | / | / | / | / | / | / | / | 0.2 | 浅黄 |  | 山地 | / | / | / | 9.0 | / | 60 | / | mg/KG | 否 | / | /
2023年宁夏重点排污单位土壤执法监测（中卫市） | 中宁县宁华工贸有限公司 | 大气环境,土壤污染监管 | 其他基础化学原料制造 | 土壤环境质量建设用地土壤污染风险管控标准标准(试行)(GB36600-2018) | 表1 建设用地土壤污染风险筛选值与管制值（基本项目）,第二类用地-筛选值 | 厂界南74米 | 铜 | 2023-08-15 | / | / | / | / | / | / | / | / | / | / | / | 0.2 | 黄棕 |  | 林地 | / | / | / | 11 | / | 18000 | / | mg/KG | 否 | / | /
2023年宁夏重点排污单位土壤执法监测（中卫市） | 中宁县宁华工贸有限公司 | 大气环境,土壤污染监管 | 其他基础化学原料制造 |  |  | 厂界南74米 | pH值 | 2023-08-15 | / | / | / | / | / | / | / | / | / | / | / | 0.2 | 黄棕 |  | 林地 | / | / | / | 8.23 | / |  | / | 无量纲 | 否 | / | /
2023年宁夏重点排污单位土壤执法监测（中卫市） | 中宁县宁华工贸有限公司 | 大气环境,土壤污染监管 | 其他基础化学原料制造 | 土壤环境质量建设用地土壤污染风险管控标准标准(试行)(GB36600-2018) | 表1 建设用地土壤污染风险筛选值与管制值（基本项目）,第二类用地-筛选值 | 厂界南74米 | 镉 | 2023-08-15 | / | / | / | / | / | / | / | / | / | / | / | 0.2 | 黄棕 |  | 林地 | / | / | / | 0.11 | / | 65 | / | mg/KG | 否 | / | /
2023年宁夏重点排污单位土壤执法监测（中卫市） | 中宁县宁华工贸有限公司 | 大气环境,土壤污染监管 | 其他基础化学原料制造 | 土壤环境质量建设用地土壤污染风险管控标准标准(试行)(GB36600-2018) | 表1 建设用地土壤污染风险筛选值与管制值（基本项目）,第二类用地-筛选值 | 厂界南74米 | 铅 | 2023-08-15 | / | / | / | / | / | / | / | / | / | / | / | 0.2 | 黄棕 |  | 林地 | / | / | / | 28.5 | / | 800 | / | mg/KG | 否 | / | /
2023年宁夏重点排污单位土壤执法监测（中卫市） | 中宁县宁华工贸有限公司 | 大气环境,土壤污染监管 | 其他基础化学原料制造 | 土壤环境质量建设用地土壤污染风险管控标准标准(试行)(GB36600-2018) | 表1 建设用地土壤污染风险筛选值与管制值（基本项目）,第二类用地-筛选值 | 厂界南74米 | 汞 | 2023-08-15 | / | / | / | / | / | / | / | / | / | / | / | 0.2 | 黄棕 |  | 林地 | / | / | / | 0.70 | / | 38 | / | mg/KG | 否 | / | /
2023年宁夏重点排污单位土壤执法监测（中卫市） | 中宁县宁华工贸有限公司 | 大气环境,土壤污染监管 | 其他基础化学原料制造 |  |  | 厂界南74米 | 铬 | 2023-08-15 | / | / | / | / | / | / | / | / | / | / | / | 0.2 | 黄棕 |  | 林地 | / | / | / | 44 | / |  | / | mg/KG | 否 | / | /
2023年宁夏重点排污单位土壤执法监测（中卫市） | 中宁县宁华工贸有限公司 | 大气环境,土壤污染监管 | 其他基础化学原料制造 | 土壤环境质量建设用地土壤污染风险管控标准标准(试行)(GB36600-2018) | 表1 建设用地土壤污染风险筛选值与管制值（基本项目）,第二类用地-筛选值 | 厂界南74米 | 砷 | 2023-08-15 | / | / | / | / | / | / | / | / | / | / | / | 0.2 | 黄棕 |  | 林地 | / | / | / | 9.4 | / | 60 | / | mg/KG | 否 | / | /
2023年宁夏重点排污单位土壤执法监测（中卫市） | 中宁县宁华工贸有限公司 | 大气环境,土壤污染监管 | 其他基础化学原料制造 |  |  | 厂界南74米 | 锌 | 2023-08-15 | / | / | / | / | / | / | / | / | / | / | / | 0.2 | 黄棕 |  | 林地 | / | / | / | 57 | / |  | / | mg/KG | 否 | / | /
2023年宁夏重点排污单位土壤执法监测（中卫市） | 中宁县宁华工贸有限公司 | 大气环境,土壤污染监管 | 其他基础化学原料制造 | 土壤环境质量建设用地土壤污染风险管控标准标准(试行)(GB36600-2018) | 表1 建设用地土壤污染风险筛选值与管制值（基本项目）,第二类用地-筛选值 | 厂界南74米 | 镍 | 2023-08-15 | / | / | / | / | / | / | / | / | / | / | / | 0.2 | 黄棕 |  | 林地 | / | / | / | 31 | / | 900 | / | mg/KG | 否 | / | /
2023年宁夏重点排污单位土壤执法监测（中卫市） | 中宁县宁华工贸有限公司 | 大气环境,土壤污染监管 | 其他基础化学原料制造 |  |  | 厂界北1600米 | 铬 | 2023-08-15 | / | / | / | / | / | / | / | / | / | / | / | 0.2 | 黄 |  | 空地 | / | / | / | 38 | / |  | / | mg/KG | 否 | / | /
2023年宁夏重点排污单位土壤执法监测（中卫市） | 中宁县宁华工贸有限公司 | 大气环境,土壤污染监管 | 其他基础化学原料制造 | 土壤环境质量建设用地土壤污染风险管控标准标准(试行)(GB36600-2018) | 表1 建设用地土壤污染风险筛选值与管制值（基本项目）,第二类用地-筛选值 | 厂界北1600米 | 镍 | 2023-08-15 | / | / | / | / | / | / | / | / | / | / | / | 0.2 | 黄 |  | 空地 | / | / | / | 30 | / | 900 | / | mg/KG | 否 | / | /
2023年宁夏重点排污单位土壤执法监测（中卫市） | 中宁县宁华工贸有限公司 | 大气环境,土壤污染监管 | 其他基础化学原料制造 |  |  | 厂界北1600米 | 锌 | 2023-08-15 | / | / | / | / | / | / | / | / | / | / | / | 0.2 | 黄 |  | 空地 | / | / | / | 48 | / |  | / | mg/KG | 否 | / | /
2023年宁夏重点排污单位土壤执法监测（中卫市） | 中宁县宁华工贸有限公司 | 大气环境,土壤污染监管 | 其他基础化学原料制造 |  |  | 厂界北1600米 | pH值 | 2023-08-15 | / | / | / | / | / | / | / | / | / | / | / | 0.2 | 黄 |  | 空地 | / | / | / | 8.44 | / |  | / | 无量纲 | 否 | / | /
2023年宁夏重点排污单位土壤执法监测（中卫市） | 中宁县宁华工贸有限公司 | 大气环境,土壤污染监管 | 其他基础化学原料制造 | 土壤环境质量建设用地土壤污染风险管控标准标准(试行)(GB36600-2018) | 表1 建设用地土壤污染风险筛选值与管制值（基本项目）,第二类用地-筛选值 | 厂界北1600米 | 砷 | 2023-08-15 | / | / | / | / | / | / | / | / | / | / | / | 0.2 | 黄 |  | 空地 | / | / | / | 9.7 | / | 60 | / | mg/KG | 否 | / | /
2023年宁夏重点排污单位土壤执法监测（中卫市） | 中宁县宁华工贸有限公司 | 大气环境,土壤污染监管 | 其他基础化学原料制造 | 土壤环境质量建设用地土壤污染风险管控标准标准(试行)(GB36600-2018) | 表1 建设用地土壤污染风险筛选值与管制值（基本项目）,第二类用地-筛选值 | 厂界北1600米 | 汞 | 2023-08-15 | / | / | / | / | / | / | / | / | / | / | / | 0.2 | 黄 |  | 空地 | / | / | / | 0.09 | / | 38 | / | mg/KG | 否 | / | /
2023年宁夏重点排污单位土壤执法监测（中卫市） | 中宁县宁华工贸有限公司 | 大气环境,土壤污染监管 | 其他基础化学原料制造 | 土壤环境质量建设用地土壤污染风险管控标准标准(试行)(GB36600-2018) | 表1 建设用地土壤污染风险筛选值与管制值（基本项目）,第二类用地-筛选值 | 厂界北1600米 | 铅 | 2023-08-15 | / | / | / | / | / | / | / | / | / | / | / | 0.2 | 黄 |  | 空地 | / | / | / | 22.4 | / | 800 | / | mg/KG | 否 | / | /
2023年宁夏重点排污单位土壤执法监测（中卫市） | 中宁县宁华工贸有限公司 | 大气环境,土壤污染监管 | 其他基础化学原料制造 | 土壤环境质量建设用地土壤污染风险管控标准标准(试行)(GB36600-2018) | 表1 建设用地土壤污染风险筛选值与管制值（基本项目）,第二类用地-筛选值 | 厂界北1600米 | 铜 | 2023-08-15 | / | / | / | / | / | / | / | / | / | / | / | 0.2 | 黄 |  | 空地 | / | / | / | 11 | / | 18000 | / | mg/KG | 否 | / | /
2023年宁夏重点排污单位土壤执法监测（中卫市） | 中宁县宁华工贸有限公司 | 大气环境,土壤污染监管 | 其他基础化学原料制造 | 土壤环境质量建设用地土壤污染风险管控标准标准(试行)(GB36600-2018) | 表1 建设用地土壤污染风险筛选值与管制值（基本项目）,第二类用地-筛选值 | 厂界北1600米 | 镉 | 2023-08-15 | / | / | / | / | / | / | / | / | / | / | / | 0.2 | 黄 |  | 空地 | / | / | / | 0.09 | / | 65 | / | mg/KG | 否 | / | /
2023年宁夏重点排污单位土壤执法监测（中卫市） | 中宁县宁华工贸有限公司 | 大气环境,土壤污染监管 | 其他基础化学原料制造 | 土壤环境质量建设用地土壤污染风险管控标准标准(试行)(GB36600-2018) | 表1 建设用地土壤污染风险筛选值与管制值（基本项目）,第二类用地-筛选值 | 厂界南440米 | 铅 | 2023-08-15 | / | / | / | / | / | / | / | / | / | / | / | 0.2 | 浅黄 |  | 林地 | / | / | / | 38.8 | / | 800 | / | mg/KG | 否 | / | /
2023年宁夏重点排污单位土壤执法监测（中卫市） | 中宁县宁华工贸有限公司 | 大气环境,土壤污染监管 | 其他基础化学原料制造 | 土壤环境质量建设用地土壤污染风险管控标准标准(试行)(GB36600-2018) | 表1 建设用地土壤污染风险筛选值与管制值（基本项目）,第二类用地-筛选值 | 厂界南440米 | 汞 | 2023-08-15 | / | / | / | / | / | / | / | / | / | / | / | 0.2 | 浅黄 |  | 林地 | / | / | / | 0.04 | / | 38 | / | mg/KG | 否 | / | /
2023年宁夏重点排污单位土壤执法监测（中卫市） | 中宁县宁华工贸有限公司 | 大气环境,土壤污染监管 | 其他基础化学原料制造 |  |  | 厂界南440米 | pH值 | 2023-08-15 | / | / | / | / | / | / | / | / | / | / | / | 0.2 | 浅黄 |  | 林地 | / | / | / | 8.38 | / | / | / | 无量纲 | 否 | / | /
2023年宁夏重点排污单位土壤执法监测（中卫市） | 中宁县宁华工贸有限公司 | 大气环境,土壤污染监管 | 其他基础化学原料制造 |  |  | 厂界南440米 | 锌 | 2023-08-15 | / | / | / | / | / | / | / | / | / | / | / | 0.2 | 浅黄 |  | 林地 | / | / | / | 49 | / | / | / | mg/KG | 否 | / | /
2023年宁夏重点排污单位土壤执法监测（中卫市） | 中宁县宁华工贸有限公司 | 大气环境,土壤污染监管 | 其他基础化学原料制造 | 土壤环境质量建设用地土壤污染风险管控标准标准(试行)(GB36600-2018) | 表1 建设用地土壤污染风险筛选值与管制值（基本项目）,第二类用地-筛选值 | 厂界南440米 | 铜 | 2023-08-15 | / | / | / | / | / | / | / | / | / | / | / | 0.2 | 浅黄 |  | 林地 | / | / | / | 15 | / | 18000 | / | mg/KG | 否 | / | /
2023年宁夏重点排污单位土壤执法监测（中卫市） | 中宁县宁华工贸有限公司 | 大气环境,土壤污染监管 | 其他基础化学原料制造 | 土壤环境质量建设用地土壤污染风险管控标准标准(试行)(GB36600-2018) | 表1 建设用地土壤污染风险筛选值与管制值（基本项目）,第二类用地-筛选值 | 厂界南440米 | 镍 | 2023-08-15 | / | / | / | / | / | / | / | / | / | / | / | 0.2 | 浅黄 |  | 林地 | / | / | / | 24 | / | 900 | / | mg/KG | 否 | / | /
2023年宁夏重点排污单位土壤执法监测（中卫市） | 中宁县宁华工贸有限公司 | 大气环境,土壤污染监管 | 其他基础化学原料制造 |  |  | 厂界南440米 | 铬 | 2023-08-15 | / | / | / | / | / | / | / | / | / | / | / | 0.2 | 浅黄 |  | 林地 | / | / | / | 38 | / | / | / | mg/KG | 否 | / | /
2023年宁夏重点排污单位土壤执法监测（中卫市） | 中宁县宁华工贸有限公司 | 大气环境,土壤污染监管 | 其他基础化学原料制造 | 土壤环境质量建设用地土壤污染风险管控标准标准(试行)(GB36600-2018) | 表1 建设用地土壤污染风险筛选值与管制值（基本项目）,第二类用地-筛选值 | 厂界南440米 | 砷 | 2023-08-15 | / | / | / | / | / | / | / | / | / | / | / | 0.2 | 浅黄 |  | 林地 | / | / | / | 10.0 | / | 60 | / | mg/KG | 否 | / | /
2023年宁夏重点排污单位土壤执法监测（中卫市） | 中宁县宁华工贸有限公司 | 大气环境,土壤污染监管 | 其他基础化学原料制造 | 土壤环境质量建设用地土壤污染风险管控标准标准(试行)(GB36600-2018) | 表1 建设用地土壤污染风险筛选值与管制值（基本项目）,第二类用地-筛选值 | 厂界南440米 | 镉 | 2023-08-15 | / | / | / | / | / | / | / | / | / | / | / | 0.2 | 浅黄 |  | 林地 | / | / | / | 0.10 | / | 65 | / | mg/KG | 否 | / | /
2023年宁夏重点排污单位土壤执法监测（中卫市） | 宁夏华御化工有限公司 | 水环境,大气环境,土壤污染监管,环境风险管控 | 有机化学原料制造 | 土壤环境质量建设用地土壤污染风险管控标准标准(试行)(GB36600-2018) | 表1 建设用地土壤污染风险筛选值与管制值（基本项目）,第一类用地-管制值 | 东南2000米（对照点） | 铅 | 2023-08-03 | / | / | / | / | / | / | / | / | / | / | / | 0.2 | 黄棕 |  | 厂矿 | / | / | / | 15.8 | / | 800 | / | mg/KG | 否 | / | /
2023年宁夏重点排污单位土壤执法监测（中卫市） | 宁夏华御化工有限公司 | 水环境,大气环境,土壤污染监管,环境风险管控 | 有机化学原料制造 | 土壤环境质量标准(国标 )(GB15618-1995) | 表1 土壤环境质量标准值,二级,旱地 | 东南2000米（对照点） | 铬 | 2023-08-03 | / | / | / | / | / | / | / | / | / | / | / | 0.2 | 黄棕 |  | 厂矿 | / | / | / | 33 | / |  | / | mg/KG | 否 | / | /
2023年宁夏重点排污单位土壤执法监测（中卫市） | 宁夏华御化工有限公司 | 水环境,大气环境,土壤污染监管,环境风险管控 | 有机化学原料制造 | 土壤环境质量建设用地土壤污染风险管控标准标准(试行)(GB36600-2018) | 表1 建设用地土壤污染风险筛选值与管制值（基本项目）,第二类用地-筛选值 | 东南2000米（对照点） | 铜 | 2023-08-03 | / | / | / | / | / | / | / | / | / | / | / | 0.2 | 黄棕 |  | 厂矿 | / | / | / | 21 | / | 18000 | / | mg/KG | 否 | / | /
2023年宁夏重点排污单位土壤执法监测（中卫市） | 宁夏华御化工有限公司 | 水环境,大气环境,土壤污染监管,环境风险管控 | 有机化学原料制造 | 土壤环境质量建设用地土壤污染风险管控标准标准(试行)(GB36600-2018) | 表1 建设用地土壤污染风险筛选值与管制值（基本项目）,第二类用地-管制值 | 东南2000米（对照点） | 镍 | 2023-08-03 | / | / | / | / | / | / | / | / | / | / | / | 0.2 | 黄棕 |  | 厂矿 | / | / | / | 24 | / | 2000 | / | mg/KG | 否 | / | /
2023年宁夏重点排污单位土壤执法监测（中卫市） | 宁夏华御化工有限公司 | 水环境,大气环境,土壤污染监管,环境风险管控 | 有机化学原料制造 | 土壤环境质量建设用地土壤污染风险管控标准标准(试行)(GB36600-2018) | 表1 建设用地土壤污染风险筛选值与管制值（基本项目）,第二类用地-筛选值 | 东南2000米（对照点） | 汞 | 2023-08-03 | / | / | / | / | / | / | / | / | / | / | / | 0.2 | 黄棕 |  | 厂矿 | / | / | / | 0.07 | / | 38 | / | mg/KG | 否 | / | /
2023年宁夏重点排污单位土壤执法监测（中卫市） | 宁夏华御化工有限公司 | 水环境,大气环境,土壤污染监管,环境风险管控 | 有机化学原料制造 | 土壤环境质量建设用地土壤污染风险管控标准标准(试行)(GB36600-2018) | 表1 建设用地土壤污染风险筛选值与管制值（基本项目）,第一类用地-管制值 | 东南2000米（对照点） | 砷 | 2023-08-03 | / | / | / | / | / | / | / | / | / | / | / | 0.2 | 黄棕 |  | 厂矿 | / | / | / | 11.2 | / | 120 | / | mg/KG | 否 | / | /
2023年宁夏重点排污单位土壤执法监测（中卫市） | 宁夏华御化工有限公司 | 水环境,大气环境,土壤污染监管,环境风险管控 | 有机化学原料制造 | 土壤环境质量标准(国标 )(GB15618-1995) | 表1 土壤环境质量标准值,二级,土壤,3 | 东南2000米（对照点） | pH值 | 2023-08-03 | / | / | / | / | / | / | / | / | / | / | / | 0.2 | 黄棕 |  | 厂矿 | / | / | / | 8.51 | / |  | / | 无量纲 | 否 | / | /
2023年宁夏重点排污单位土壤执法监测（中卫市） | 宁夏华御化工有限公司 | 水环境,大气环境,土壤污染监管,环境风险管控 | 有机化学原料制造 | 土壤环境质量建设用地土壤污染风险管控标准标准(试行)(GB36600-2018) | 表1 建设用地土壤污染风险筛选值与管制值（基本项目）,第一类用地-管制值 | 东南2000米（对照点） | 镉 | 2023-08-03 | / | / | / | / | / | / | / | / | / | / | / | 0.2 | 黄棕 |  | 厂矿 | / | / | / | 0.13 | / | 47 | / | mg/KG | 否 | / | /
2023年宁夏重点排污单位土壤执法监测（中卫市） | 宁夏华御化工有限公司 | 水环境,大气环境,土壤污染监管,环境风险管控 | 有机化学原料制造 | 土壤环境质量农用地土壤污染风险管控标准标准(试行)(GB15618-2018) | 表1 农用地土壤污染风险筛选值与管制值（基本项目）,5.5<pH≤6.5 | 东南2000米（对照点） | 锌 | 2023-08-03 | / | / | / | / | / | / | / | / | / | / | / | 0.2 | 黄棕 |  | 厂矿 | / | / | / | 59 | / |  | / | mg/KG | 否 | / | /
2023年宁夏重点排污单位土壤执法监测（中卫市） | 宁夏华御化工有限公司 | 水环境,大气环境,土壤污染监管,环境风险管控 | 有机化学原料制造 | 土壤环境质量农用地土壤污染风险管控标准标准(试行)(GB15618-2018) | 表1 农用地土壤污染风险筛选值与管制值（基本项目）,5.5<pH≤6.5 | 西北75米 | 锌 | 2023-08-03 | / | / | / | / | / | / | / | / | / | / | / | 0.2 | 黄棕 |  | 厂矿 | / | / | / | 56 | / |  | / | mg/KG | 否 | / | /
2023年宁夏重点排污单位土壤执法监测（中卫市） | 宁夏华御化工有限公司 | 水环境,大气环境,土壤污染监管,环境风险管控 | 有机化学原料制造 | 土壤环境质量建设用地土壤污染风险管控标准标准(试行)(GB36600-2018) | 表1 建设用地土壤污染风险筛选值与管制值（基本项目）,第二类用地-筛选值 | 西北75米 | 铜 | 2023-08-03 | / | / | / | / | / | / | / | / | / | / | / | 0.2 | 黄棕 |  | 厂矿 | / | / | / | 21 | / | 18000 | / | mg/KG | 否 | / | /
2023年宁夏重点排污单位土壤执法监测（中卫市） | 宁夏华御化工有限公司 | 水环境,大气环境,土壤污染监管,环境风险管控 | 有机化学原料制造 | 土壤环境质量建设用地土壤污染风险管控标准标准(试行)(GB36600-2018) | 表1 建设用地土壤污染风险筛选值与管制值（基本项目）,第二类用地-筛选值 | 西北75米 | 镍 | 2023-08-03 | / | / | / | / | / | / | / | / | / | / | / | 0.2 | 黄棕 |  | 厂矿 | / | / | / | 24 | / | 900 | / | mg/KG | 否 | / | /
2023年宁夏重点排污单位土壤执法监测（中卫市） | 宁夏华御化工有限公司 | 水环境,大气环境,土壤污染监管,环境风险管控 | 有机化学原料制造 | 土壤环境质量标准(国标 )(GB15618-1995) | 表1 土壤环境质量标准值,三级,旱地 | 西北75米 | 铬 | 2023-08-03 | / | / | / | / | / | / | / | / | / | / | / | 0.2 | 黄棕 |  | 厂矿 | / | / | / | 15 | / |  | / | mg/KG | 否 | / | /
2023年宁夏重点排污单位土壤执法监测（中卫市） | 宁夏华御化工有限公司 | 水环境,大气环境,土壤污染监管,环境风险管控 | 有机化学原料制造 | 土壤环境质量建设用地土壤污染风险管控标准标准(试行)(GB36600-2018) | 表1 建设用地土壤污染风险筛选值与管制值（基本项目）,第二类用地-筛选值 | 西北75米 | 砷 | 2023-08-03 | / | / | / | / | / | / | / | / | / | / | / | 0.2 | 黄棕 |  | 厂矿 | / | / | / | 9.6 | / | 60 | / | mg/KG | 否 | / | /
2023年宁夏重点排污单位土壤执法监测（中卫市） | 宁夏华御化工有限公司 | 水环境,大气环境,土壤污染监管,环境风险管控 | 有机化学原料制造 | 土壤环境质量建设用地土壤污染风险管控标准标准(试行)(GB36600-2018) | 表1 建设用地土壤污染风险筛选值与管制值（基本项目）,第二类用地-筛选值 | 西北75米 | 镉 | 2023-08-03 | / | / | / | / | / | / | / | / | / | / | / | 0.2 | 黄棕 |  | 厂矿 | / | / | / | 0.12 | / | 65 | / | mg/KG | 否 | / | /
2023年宁夏重点排污单位土壤执法监测（中卫市） | 宁夏华御化工有限公司 | 水环境,大气环境,土壤污染监管,环境风险管控 | 有机化学原料制造 | 土壤环境质量标准(国标 )(GB15618-1995) | 表1 土壤环境质量标准值,二级,土壤,3 | 西北75米 | pH值 | 2023-08-03 | / | / | / | / | / | / | / | / | / | / | / | 0.2 | 黄棕 |  | 厂矿 | / | / | / | 8.78 | / |  | / | 无量纲 | 否 | / | /
2023年宁夏重点排污单位土壤执法监测（中卫市） | 宁夏华御化工有限公司 | 水环境,大气环境,土壤污染监管,环境风险管控 | 有机化学原料制造 | 土壤环境质量建设用地土壤污染风险管控标准标准(试行)(GB36600-2018) | 表1 建设用地土壤污染风险筛选值与管制值（基本项目）,第二类用地-筛选值 | 西北75米 | 铅 | 2023-08-03 | / | / | / | / | / | / | / | / | / | / | / | 0.2 | 黄棕 |  | 厂矿 | / | / | / | 23.1 | / | 800 | / | mg/KG | 否 | / | /
2023年宁夏重点排污单位土壤执法监测（中卫市） | 宁夏华御化工有限公司 | 水环境,大气环境,土壤污染监管,环境风险管控 | 有机化学原料制造 | 土壤环境质量建设用地土壤污染风险管控标准标准(试行)(GB36600-2018) | 表1 建设用地土壤污染风险筛选值与管制值（基本项目）,第二类用地-筛选值 | 西北75米 | 汞 | 2023-08-03 | / | / | / | / | / | / | / | / | / | / | / | 0.2 | 黄棕 |  | 厂矿 | / | / | / | 0.08 | / | 38 | / | mg/KG | 否 | / | /
2023年宁夏重点排污单位土壤执法监测（中卫市） | 宁夏华御化工有限公司 | 水环境,大气环境,土壤污染监管,环境风险管控 | 有机化学原料制造 | 土壤环境质量建设用地土壤污染风险管控标准标准(试行)(GB36600-2018) | 表1 建设用地土壤污染风险筛选值与管制值（基本项目）,第二类用地-筛选值 | 西北200米 | 铅 | 2023-08-03 | / | / | / | / | / | / | / | / | / | / | / | 0.2 | 黄棕 |  | 厂矿 | / | / | / | 15.0 | / | 800 | / | mg/KG | 否 | / | /
2023年宁夏重点排污单位土壤执法监测（中卫市） | 宁夏华御化工有限公司 | 水环境,大气环境,土壤污染监管,环境风险管控 | 有机化学原料制造 | 土壤环境质量标准(国标 )(GB15618-1995) | 表1 土壤环境质量标准值,二级,土壤,3 | 西北200米 | pH值 | 2023-08-03 | / | / | / | / | / | / | / | / | / | / | / | 0.2 | 黄棕 |  | 厂矿 | / | / | / | 7.55 | / |  | / | 无量纲 | 否 | / | /
2023年宁夏重点排污单位土壤执法监测（中卫市） | 宁夏华御化工有限公司 | 水环境,大气环境,土壤污染监管,环境风险管控 | 有机化学原料制造 | 土壤环境质量建设用地土壤污染风险管控标准标准(试行)(GB36600-2018) | 表1 建设用地土壤污染风险筛选值与管制值（基本项目）,第二类用地-筛选值 | 西北200米 | 铜 | 2023-08-03 | / | / | / | / | / | / | / | / | / | / | / | 0.2 | 黄棕 |  | 厂矿 | / | / | / | 20 | / | 18000 | / | mg/KG | 否 | / | /
2023年宁夏重点排污单位土壤执法监测（中卫市） | 宁夏华御化工有限公司 | 水环境,大气环境,土壤污染监管,环境风险管控 | 有机化学原料制造 | 土壤环境质量标准(国标 )(GB15618-1995) | 表1 土壤环境质量标准值,一级,旱地 | 西北200米 | 铬 | 2023-08-03 | / | / | / | / | / | / | / | / | / | / | / | 0.2 | 黄棕 |  | 厂矿 | / | / | / | 15 | / |  | / | mg/KG | 否 | / | /
2023年宁夏重点排污单位土壤执法监测（中卫市） | 宁夏华御化工有限公司 | 水环境,大气环境,土壤污染监管,环境风险管控 | 有机化学原料制造 | 土壤环境质量建设用地土壤污染风险管控标准标准(试行)(GB36600-2018) | 表1 建设用地土壤污染风险筛选值与管制值（基本项目）,第二类用地-筛选值 | 西北200米 | 汞 | 2023-08-03 | / | / | / | / | / | / | / | / | / | / | / | 0.2 | 黄棕 |  | 厂矿 | / | / | / | 0.06 | / | 38 | / | mg/KG | 否 | / | /
2023年宁夏重点排污单位土壤执法监测（中卫市） | 宁夏华御化工有限公司 | 水环境,大气环境,土壤污染监管,环境风险管控 | 有机化学原料制造 | 土壤环境质量建设用地土壤污染风险管控标准标准(试行)(GB36600-2018) | 表1 建设用地土壤污染风险筛选值与管制值（基本项目）,第二类用地-筛选值 | 西北200米 | 镍 | 2023-08-03 | / | / | / | / | / | / | / | / | / | / | / | 0.2 | 黄棕 |  | 厂矿 | / | / | / | 23 | / | 900 | / | mg/KG | 否 | / | /
2023年宁夏重点排污单位土壤执法监测（中卫市） | 宁夏华御化工有限公司 | 水环境,大气环境,土壤污染监管,环境风险管控 | 有机化学原料制造 | 土壤环境质量建设用地土壤污染风险管控标准标准(试行)(GB36600-2018) | 表1 建设用地土壤污染风险筛选值与管制值（基本项目）,第二类用地-筛选值 | 西北200米 | 砷 | 2023-08-03 | / | / | / | / | / | / | / | / | / | / | / | 0.2 | 黄棕 |  | 厂矿 | / | / | / | 10.2 | / | 60 | / | mg/KG | 否 | / | /
2023年宁夏重点排污单位土壤执法监测（中卫市） | 宁夏华御化工有限公司 | 水环境,大气环境,土壤污染监管,环境风险管控 | 有机化学原料制造 | 土壤环境质量农用地土壤污染风险管控标准标准(试行)(GB15618-2018) | 表1 农用地土壤污染风险筛选值与管制值（基本项目）,5.5<pH≤6.5 | 西北200米 | 锌 | 2023-08-03 | / | / | / | / | / | / | / | / | / | / | / | 0.2 | 黄棕 |  | 厂矿 | / | / | / | 58 | / |  | / | mg/KG | 否 | / | /
2023年宁夏重点排污单位土壤执法监测（中卫市） | 宁夏华御化工有限公司 | 水环境,大气环境,土壤污染监管,环境风险管控 | 有机化学原料制造 | 土壤环境质量建设用地土壤污染风险管控标准标准(试行)(GB36600-2018) | 表1 建设用地土壤污染风险筛选值与管制值（基本项目）,第二类用地-筛选值 | 西北200米 | 镉 | 2023-08-03 | / | / | / | / | / | / | / | / | / | / | / | 0.2 | 黄棕 |  | 厂矿 | / | / | / | 0.11 | / | 65 | / | mg/KG | 否 | / | /
2023年宁夏重点排污单位土壤执法监测（中卫市） | 宁夏华御化工有限公司 | 水环境,大气环境,土壤污染监管,环境风险管控 | 有机化学原料制造 | 土壤环境质量标准(国标 )(GB15618-1995) | 表1 土壤环境质量标准值,二级,旱地 | 西北460米 | 铬 | 2023-08-03 | / | / | / | / | / | / | / | / | / | / | / | 0.2 | 黄棕 |  | 厂矿 | / | / | / | 10 | / |  | / | mg/KG | 否 | / | /
2023年宁夏重点排污单位土壤执法监测（中卫市） | 宁夏华御化工有限公司 | 水环境,大气环境,土壤污染监管,环境风险管控 | 有机化学原料制造 | 土壤环境质量标准(国标 )(GB15618-1995) | 表1 土壤环境质量标准值,二级,土壤,3 | 西北460米 | pH值 | 2023-08-03 | / | / | / | / | / | / | / | / | / | / | / | 0.2 | 黄棕 |  | 厂矿 | / | / | / | 8.27 | / |  | / | 无量纲 | 否 | / | /
2023年宁夏重点排污单位土壤执法监测（中卫市） | 宁夏华御化工有限公司 | 水环境,大气环境,土壤污染监管,环境风险管控 | 有机化学原料制造 | 土壤环境质量建设用地土壤污染风险管控标准标准(试行)(GB36600-2018) | 表1 建设用地土壤污染风险筛选值与管制值（基本项目）,第二类用地-筛选值 | 西北460米 | 汞 | 2023-08-03 | / | / | / | / | / | / | / | / | / | / | / | 0.2 | 黄棕 |  | 厂矿 | / | / | / | 0.06 | / | 38 | / | mg/KG | 否 | / | /
2023年宁夏重点排污单位土壤执法监测（中卫市） | 宁夏华御化工有限公司 | 水环境,大气环境,土壤污染监管,环境风险管控 | 有机化学原料制造 | 土壤环境质量建设用地土壤污染风险管控标准标准(试行)(GB36600-2018) | 表1 建设用地土壤污染风险筛选值与管制值（基本项目）,第二类用地-筛选值 | 西北460米 | 铅 | 2023-08-03 | / | / | / | / | / | / | / | / | / | / | / | 0.2 | 黄棕 |  | 厂矿 | / | / | / | 9.7 | / | 800 | / | mg/KG | 否 | / | /
2023年宁夏重点排污单位土壤执法监测（中卫市） | 宁夏华御化工有限公司 | 水环境,大气环境,土壤污染监管,环境风险管控 | 有机化学原料制造 | 土壤环境质量建设用地土壤污染风险管控标准标准(试行)(GB36600-2018) | 表1 建设用地土壤污染风险筛选值与管制值（基本项目）,第二类用地-筛选值 | 西北460米 | 镍 | 2023-08-03 | / | / | / | / | / | / | / | / | / | / | / | 0.2 | 黄棕 |  | 厂矿 | / | / | / | 24 | / | 900 | / | mg/KG | 否 | / | /
2023年宁夏重点排污单位土壤执法监测（中卫市） | 宁夏华御化工有限公司 | 水环境,大气环境,土壤污染监管,环境风险管控 | 有机化学原料制造 | 土壤环境质量农用地土壤污染风险管控标准标准(试行)(GB15618-2018) | 表1 农用地土壤污染风险筛选值与管制值（基本项目）,6.5<pH≤7.5 | 西北460米 | 锌 | 2023-08-03 | / | / | / | / | / | / | / | / | / | / | / | 0.2 | 黄棕 |  | 厂矿 | / | / | / | 55 | / |  | / | mg/KG | 否 | / | /
2023年宁夏重点排污单位土壤执法监测（中卫市） | 宁夏华御化工有限公司 | 水环境,大气环境,土壤污染监管,环境风险管控 | 有机化学原料制造 | 土壤环境质量建设用地土壤污染风险管控标准标准(试行)(GB36600-2018) | 表1 建设用地土壤污染风险筛选值与管制值（基本项目）,第二类用地-筛选值 | 西北460米 | 砷 | 2023-08-03 | / | / | / | / | / | / | / | / | / | / | / | 0.2 | 黄棕 |  | 厂矿 | / | / | / | 19.9 | / | 60 | / | mg/KG | 否 | / | /
2023年宁夏重点排污单位土壤执法监测（中卫市） | 宁夏华御化工有限公司 | 水环境,大气环境,土壤污染监管,环境风险管控 | 有机化学原料制造 | 土壤环境质量建设用地土壤污染风险管控标准标准(试行)(GB36600-2018) | 表1 建设用地土壤污染风险筛选值与管制值（基本项目）,第二类用地-筛选值 | 西北460米 | 镉 | 2023-08-03 | / | / | / | / | / | / | / | / | / | / | / | 0.2 | 黄棕 |  | 厂矿 | / | / | / | 0.12 | / | 65 | / | mg/KG | 否 | / | /
2023年宁夏重点排污单位土壤执法监测（中卫市） | 宁夏华御化工有限公司 | 水环境,大气环境,土壤污染监管,环境风险管控 | 有机化学原料制造 | 土壤环境质量建设用地土壤污染风险管控标准标准(试行)(GB36600-2018) | 表1 建设用地土壤污染风险筛选值与管制值（基本项目）,第二类用地-筛选值 | 西北460米 | 铜 | 2023-08-03 | / | / | / | / | / | / | / | / | / | / | / | 0.2 | 黄棕 |  | 厂矿 | / | / | / | 23 | / | 18000 | / | mg/KG | 否 | / | /
2023年宁夏重点排污单位土壤执法监测（中卫市） | 中宁县宁华再生资源循环利用科技有限公司 | 大气环境,土壤污染监管 | 废弃资源综合利用业 | 土壤环境质量建设用地土壤污染风险管控标准标准(试行)(GB36600-2018) | 表1 建设用地土壤污染风险筛选值与管制值（基本项目）,第二类用地-筛选值 | 厂界北100米 | 汞 | 2023-08-15 | / | / | / | / | / | / | / | / | / | / | / | 0.2 | 黄棕 |  | 林地 | / | / | / | 0.04 | / | 38 | / | mg/KG | 否 | / | /
2023年宁夏重点排污单位土壤执法监测（中卫市） | 中宁县宁华再生资源循环利用科技有限公司 | 大气环境,土壤污染监管 | 废弃资源综合利用业 | 土壤环境质量建设用地土壤污染风险管控标准标准(试行)(GB36600-2018) | 表1 建设用地土壤污染风险筛选值与管制值（基本项目）,第二类用地-筛选值 | 厂界北100米 | 铜 | 2023-08-15 | / | / | / | / | / | / | / | / | / | / | / | 0.2 | 黄棕 |  | 林地 | / | / | / | 11 | / | 18000 | / | mg/KG | 否 | / | /
2023年宁夏重点排污单位土壤执法监测（中卫市） | 中宁县宁华再生资源循环利用科技有限公司 | 大气环境,土壤污染监管 | 废弃资源综合利用业 | 土壤环境质量建设用地土壤污染风险管控标准标准(试行)(GB36600-2018) | 表1 建设用地土壤污染风险筛选值与管制值（基本项目）,第二类用地-筛选值 | 厂界北100米 | 镍 | 2023-08-15 | / | / | / | / | / | / | / | / | / | / | / | 0.2 | 黄棕 |  | 林地 | / | / | / | 27 | / | 900 | / | mg/KG | 否 | / | /
2023年宁夏重点排污单位土壤执法监测（中卫市） | 中宁县宁华再生资源循环利用科技有限公司 | 大气环境,土壤污染监管 | 废弃资源综合利用业 |  |  | 厂界北100米 | pH值 | 2023-08-15 | / | / | / | / | / | / | / | / | / | / | / | 0.2 | 黄棕 |  | 林地 | / | / | / | 8.80 | / |  | / | 无量纲 | 否 | / | /
2023年宁夏重点排污单位土壤执法监测（中卫市） | 中宁县宁华再生资源循环利用科技有限公司 | 大气环境,土壤污染监管 | 废弃资源综合利用业 |  |  | 厂界北100米 | 锌 | 2023-08-15 | / | / | / | / | / | / | / | / | / | / | / | 0.2 | 黄棕 |  | 林地 | / | / | / | 54 | / |  | / | mg/KG | 否 | / | /
2023年宁夏重点排污单位土壤执法监测（中卫市） | 中宁县宁华再生资源循环利用科技有限公司 | 大气环境,土壤污染监管 | 废弃资源综合利用业 | 土壤环境质量建设用地土壤污染风险管控标准标准(试行)(GB36600-2018) | 表1 建设用地土壤污染风险筛选值与管制值（基本项目）,第二类用地-筛选值 | 厂界北100米 | 镉 | 2023-08-15 | / | / | / | / | / | / | / | / | / | / | / | 0.2 | 黄棕 |  | 林地 | / | / | / | 0.11 | / | 65 | / | mg/KG | 否 | / | /
2023年宁夏重点排污单位土壤执法监测（中卫市） | 中宁县宁华再生资源循环利用科技有限公司 | 大气环境,土壤污染监管 | 废弃资源综合利用业 |  |  | 厂界北100米 | 铬 | 2023-08-15 | / | / | / | / | / | / | / | / | / | / | / | 0.2 | 黄棕 |  | 林地 | / | / | / | 30 | / |  | / | mg/KG | 否 | / | /
2023年宁夏重点排污单位土壤执法监测（中卫市） | 中宁县宁华再生资源循环利用科技有限公司 | 大气环境,土壤污染监管 | 废弃资源综合利用业 | 土壤环境质量建设用地土壤污染风险管控标准标准(试行)(GB36600-2018) | 表1 建设用地土壤污染风险筛选值与管制值（基本项目）,第二类用地-筛选值 | 厂界北100米 | 砷 | 2023-08-15 | / | / | / | / | / | / | / | / | / | / | / | 0.2 | 黄棕 |  | 林地 | / | / | / | 8.6 | / | 60 | / | mg/KG | 否 | / | /
2023年宁夏重点排污单位土壤执法监测（中卫市） | 中宁县宁华再生资源循环利用科技有限公司 | 大气环境,土壤污染监管 | 废弃资源综合利用业 | 土壤环境质量建设用地土壤污染风险管控标准标准(试行)(GB36600-2018) | 表1 建设用地土壤污染风险筛选值与管制值（基本项目）,第二类用地-筛选值 | 厂界北100米 | 铅 | 2023-08-15 | / | / | / | / | / | / | / | / | / | / | / | 0.2 | 黄棕 |  | 林地 | / | / | / | 25.4 | / | 800 | / | mg/KG | 否 | / | /
2023年宁夏重点排污单位土壤执法监测（中卫市） | 中宁县宁华再生资源循环利用科技有限公司 | 大气环境,土壤污染监管 | 废弃资源综合利用业 |  |  | 厂界南460米 | 铬 | 2023-08-15 | / | / | / | / | / | / | / | / | / | / | / | 0.2 | 浅黄 |  | 厂矿 | / | / | / | 38 | / |  | / | mg/KG | 否 | / | /
2023年宁夏重点排污单位土壤执法监测（中卫市） | 中宁县宁华再生资源循环利用科技有限公司 | 大气环境,土壤污染监管 | 废弃资源综合利用业 | 土壤环境质量建设用地土壤污染风险管控标准标准(试行)(GB36600-2018) | 表1 建设用地土壤污染风险筛选值与管制值（基本项目）,第二类用地-筛选值 | 厂界南460米 | 铜 | 2023-08-15 | / | / | / | / | / | / | / | / | / | / | / | 0.2 | 浅黄 |  | 厂矿 | / | / | / | 10 | / | 18000 | / | mg/KG | 否 | / | /
2023年宁夏重点排污单位土壤执法监测（中卫市） | 中宁县宁华再生资源循环利用科技有限公司 | 大气环境,土壤污染监管 | 废弃资源综合利用业 | 土壤环境质量建设用地土壤污染风险管控标准标准(试行)(GB36600-2018) | 表1 建设用地土壤污染风险筛选值与管制值（基本项目）,第二类用地-筛选值 | 厂界南460米 | 砷 | 2023-08-15 | / | / | / | / | / | / | / | / | / | / | / | 0.2 | 浅黄 |  | 厂矿 | / | / | / | 8.7 | / | 60 | / | mg/KG | 否 | / | /
2023年宁夏重点排污单位土壤执法监测（中卫市） | 中宁县宁华再生资源循环利用科技有限公司 | 大气环境,土壤污染监管 | 废弃资源综合利用业 | 土壤环境质量建设用地土壤污染风险管控标准标准(试行)(GB36600-2018) | 表1 建设用地土壤污染风险筛选值与管制值（基本项目）,第二类用地-筛选值 | 厂界南460米 | 镍 | 2023-08-15 | / | / | / | / | / | / | / | / | / | / | / | 0.2 | 浅黄 |  | 厂矿 | / | / | / | 32 | / | 900 | / | mg/KG | 否 | / | /
2023年宁夏重点排污单位土壤执法监测（中卫市） | 中宁县宁华再生资源循环利用科技有限公司 | 大气环境,土壤污染监管 | 废弃资源综合利用业 | 土壤环境质量建设用地土壤污染风险管控标准标准(试行)(GB36600-2018) | 表1 建设用地土壤污染风险筛选值与管制值（基本项目）,第二类用地-筛选值 | 厂界南460米 | 镉 | 2023-08-15 | / | / | / | / | / | / | / | / | / | / | / | 0.2 | 浅黄 |  | 厂矿 | / | / | / | 0.08 | / | 65 | / | mg/KG | 否 | / | /
2023年宁夏重点排污单位土壤执法监测（中卫市） | 中宁县宁华再生资源循环利用科技有限公司 | 大气环境,土壤污染监管 | 废弃资源综合利用业 |  |  | 厂界南460米 | pH值 | 2023-08-15 | / | / | / | / | / | / | / | / | / | / | / | 0.2 | 浅黄 |  | 厂矿 | / | / | / | 8.11 | / |  | / | 无量纲 | 否 | / | /
2023年宁夏重点排污单位土壤执法监测（中卫市） | 中宁县宁华再生资源循环利用科技有限公司 | 大气环境,土壤污染监管 | 废弃资源综合利用业 |  |  | 厂界南460米 | 锌 | 2023-08-15 | / | / | / | / | / | / | / | / | / | / | / | 0.2 | 浅黄 |  | 厂矿 | / | / | / | 50 | / |  | / | mg/KG | 否 | / | /
2023年宁夏重点排污单位土壤执法监测（中卫市） | 中宁县宁华再生资源循环利用科技有限公司 | 大气环境,土壤污染监管 | 废弃资源综合利用业 | 土壤环境质量建设用地土壤污染风险管控标准标准(试行)(GB36600-2018) | 表1 建设用地土壤污染风险筛选值与管制值（基本项目）,第二类用地-筛选值 | 厂界南460米 | 汞 | 2023-08-15 | / | / | / | / | / | / | / | / | / | / | / | 0.2 | 浅黄 |  | 厂矿 | / | / | / | 0.03 | / | 38 | / | mg/KG | 否 | / | /
2023年宁夏重点排污单位土壤执法监测（中卫市） | 中宁县宁华再生资源循环利用科技有限公司 | 大气环境,土壤污染监管 | 废弃资源综合利用业 | 土壤环境质量建设用地土壤污染风险管控标准标准(试行)(GB36600-2018) | 表1 建设用地土壤污染风险筛选值与管制值（基本项目）,第二类用地-筛选值 | 厂界南460米 | 铅 | 2023-08-15 | / | / | / | / | / | / | / | / | / | / | / | 0.2 | 浅黄 |  | 厂矿 | / | / | / | 22.3 | / | 800 | / | mg/KG | 否 | / | /
2023年宁夏重点排污单位土壤执法监测（中卫市） | 中宁县宁华再生资源循环利用科技有限公司 | 大气环境,土壤污染监管 | 废弃资源综合利用业 |  |  | 厂界北1400米 | pH值 | 2023-08-15 | / | / | / | / | / | / | / | / | / | / | / | 0.2 | 黄棕 |  | 林地 | / | / | / | 8.34 | / |  | / | 无量纲 | 否 | / | /
2023年宁夏重点排污单位土壤执法监测（中卫市） | 中宁县宁华再生资源循环利用科技有限公司 | 大气环境,土壤污染监管 | 废弃资源综合利用业 | 土壤环境质量建设用地土壤污染风险管控标准标准(试行)(GB36600-2018) | 表1 建设用地土壤污染风险筛选值与管制值（基本项目）,第二类用地-筛选值 | 厂界北1400米 | 镍 | 2023-08-15 | / | / | / | / | / | / | / | / | / | / | / | 0.2 | 黄棕 |  | 林地 | / | / | / | 32 | / | 900 | / | mg/KG | 否 | / | /
2023年宁夏重点排污单位土壤执法监测（中卫市） | 中宁县宁华再生资源循环利用科技有限公司 | 大气环境,土壤污染监管 | 废弃资源综合利用业 | 土壤环境质量建设用地土壤污染风险管控标准标准(试行)(GB36600-2018) | 表1 建设用地土壤污染风险筛选值与管制值（基本项目）,第二类用地-筛选值 | 厂界北1400米 | 镉 | 2023-08-15 | / | / | / | / | / | / | / | / | / | / | / | 0.2 | 黄棕 |  | 林地 | / | / | / | 0.13 | / | 65 | / | mg/KG | 否 | / | /
2023年宁夏重点排污单位土壤执法监测（中卫市） | 中宁县宁华再生资源循环利用科技有限公司 | 大气环境,土壤污染监管 | 废弃资源综合利用业 | 土壤环境质量建设用地土壤污染风险管控标准标准(试行)(GB36600-2018) | 表1 建设用地土壤污染风险筛选值与管制值（基本项目）,第二类用地-筛选值 | 厂界北1400米 | 铅 | 2023-08-15 | / | / | / | / | / | / | / | / | / | / | / | 0.2 | 黄棕 |  | 林地 | / | / | / | 34.7 | / | 800 | / | mg/KG | 否 | / | /
2023年宁夏重点排污单位土壤执法监测（中卫市） | 中宁县宁华再生资源循环利用科技有限公司 | 大气环境,土壤污染监管 | 废弃资源综合利用业 |  |  | 厂界北1400米 | 锌 | 2023-08-15 | / | / | / | / | / | / | / | / | / | / | / | 0.2 | 黄棕 |  | 林地 | / | / | / | 54 | / |  | / | mg/KG | 否 | / | /
2023年宁夏重点排污单位土壤执法监测（中卫市） | 中宁县宁华再生资源循环利用科技有限公司 | 大气环境,土壤污染监管 | 废弃资源综合利用业 | 土壤环境质量建设用地土壤污染风险管控标准标准(试行)(GB36600-2018) | 表1 建设用地土壤污染风险筛选值与管制值（基本项目）,第二类用地-筛选值 | 厂界北1400米 | 砷 | 2023-08-15 | / | / | / | / | / | / | / | / | / | / | / | 0.2 | 黄棕 |  | 林地 | / | / | / | 9.4 | / | 60 | / | mg/KG | 否 | / | /
2023年宁夏重点排污单位土壤执法监测（中卫市） | 中宁县宁华再生资源循环利用科技有限公司 | 大气环境,土壤污染监管 | 废弃资源综合利用业 | 土壤环境质量建设用地土壤污染风险管控标准标准(试行)(GB36600-2018) | 表1 建设用地土壤污染风险筛选值与管制值（基本项目）,第二类用地-筛选值 | 厂界北1400米 | 汞 | 2023-08-15 | / | / | / | / | / | / | / | / | / | / | / | 0.2 | 黄棕 |  | 林地 | / | / | / | 0.06 | / | 38 | / | mg/KG | 否 | / | /
2023年宁夏重点排污单位土壤执法监测（中卫市） | 中宁县宁华再生资源循环利用科技有限公司 | 大气环境,土壤污染监管 | 废弃资源综合利用业 |  |  | 厂界北1400米 | 铬 | 2023-08-15 | / | / | / | / | / | / | / | / | / | / | / | 0.2 | 黄棕 |  | 林地 | / | / | / | 31 | / |  | / | mg/KG | 否 | / | /
2023年宁夏重点排污单位土壤执法监测（中卫市） | 中宁县宁华再生资源循环利用科技有限公司 | 大气环境,土壤污染监管 | 废弃资源综合利用业 | 土壤环境质量建设用地土壤污染风险管控标准标准(试行)(GB36600-2018) | 表1 建设用地土壤污染风险筛选值与管制值（基本项目）,第二类用地-筛选值 | 厂界北1400米 | 铜 | 2023-08-15 | / | / | / | / | / | / | / | / | / | / | / | 0.2 | 黄棕 |  | 林地 | / | / | / | 10 | / | 18000 | / | mg/KG | 否 | / | /
2023年宁夏重点排污单位土壤执法监测（中卫市） | 中宁县宁华再生资源循环利用科技有限公司 | 大气环境,土壤污染监管 | 废弃资源综合利用业 | 土壤环境质量建设用地土壤污染风险管控标准标准(试行)(GB36600-2018) | 表1 建设用地土壤污染风险筛选值与管制值（基本项目）,第二类用地-筛选值 | 厂界南200米 | 铅 | 2023-08-15 | / | / | / | / | / | / | / | / | / | / | / | 0.2 | 黄棕 |  | 林地 | / | / | / | 28.2 | / | 800 | / | mg/KG | 否 | / | /
2023年宁夏重点排污单位土壤执法监测（中卫市） | 中宁县宁华再生资源循环利用科技有限公司 | 大气环境,土壤污染监管 | 废弃资源综合利用业 | 土壤环境质量建设用地土壤污染风险管控标准标准(试行)(GB36600-2018) | 表1 建设用地土壤污染风险筛选值与管制值（基本项目）,第二类用地-筛选值 | 厂界南200米 | 镍 | 2023-08-15 | / | / | / | / | / | / | / | / | / | / | / | 0.2 | 黄棕 |  | 林地 | / | / | / | 28 | / | 900 | / | mg/KG | 否 | / | /
2023年宁夏重点排污单位土壤执法监测（中卫市） | 中宁县宁华再生资源循环利用科技有限公司 | 大气环境,土壤污染监管 | 废弃资源综合利用业 |  |  | 厂界南200米 | 铬 | 2023-08-15 | / | / | / | / | / | / | / | / | / | / | / | 0.2 | 黄棕 |  | 林地 | / | / | / | 44 | / |  | / | mg/KG | 否 | / | /
2023年宁夏重点排污单位土壤执法监测（中卫市） | 中宁县宁华再生资源循环利用科技有限公司 | 大气环境,土壤污染监管 | 废弃资源综合利用业 | 土壤环境质量建设用地土壤污染风险管控标准标准(试行)(GB36600-2018) | 表1 建设用地土壤污染风险筛选值与管制值（基本项目）,第二类用地-筛选值 | 厂界南200米 | 镉 | 2023-08-15 | / | / | / | / | / | / | / | / | / | / | / | 0.2 | 黄棕 |  | 林地 | / | / | / | 0.07 | / | 65 | / | mg/KG | 否 | / | /
2023年宁夏重点排污单位土壤执法监测（中卫市） | 中宁县宁华再生资源循环利用科技有限公司 | 大气环境,土壤污染监管 | 废弃资源综合利用业 | 土壤环境质量建设用地土壤污染风险管控标准标准(试行)(GB36600-2018) | 表1 建设用地土壤污染风险筛选值与管制值（基本项目）,第二类用地-筛选值 | 厂界南200米 | 砷 | 2023-08-15 | / | / | / | / | / | / | / | / | / | / | / | 0.2 | 黄棕 |  | 林地 | / | / | / | 8.9 | / | 60 | / | mg/KG | 否 | / | /
2023年宁夏重点排污单位土壤执法监测（中卫市） | 中宁县宁华再生资源循环利用科技有限公司 | 大气环境,土壤污染监管 | 废弃资源综合利用业 | 土壤环境质量建设用地土壤污染风险管控标准标准(试行)(GB36600-2018) | 表1 建设用地土壤污染风险筛选值与管制值（基本项目）,第二类用地-筛选值 | 厂界南200米 | 汞 | 2023-08-15 | / | / | / | / | / | / | / | / | / | / | / | 0.2 | 黄棕 |  | 林地 | / | / | / | 0.66 | / | 38 | / | mg/KG | 否 | / | /
2023年宁夏重点排污单位土壤执法监测（中卫市） | 中宁县宁华再生资源循环利用科技有限公司 | 大气环境,土壤污染监管 | 废弃资源综合利用业 |  |  | 厂界南200米 | pH值 | 2023-08-15 | / | / | / | / | / | / | / | / | / | / | / | 0.2 | 黄棕 |  | 林地 | / | / | / | 8.22 | / |  | / | 无量纲 | 否 | / | /
2023年宁夏重点排污单位土壤执法监测（中卫市） | 中宁县宁华再生资源循环利用科技有限公司 | 大气环境,土壤污染监管 | 废弃资源综合利用业 | 土壤环境质量建设用地土壤污染风险管控标准标准(试行)(GB36600-2018) | 表1 建设用地土壤污染风险筛选值与管制值（基本项目）,第二类用地-筛选值 | 厂界南200米 | 铜 | 2023-08-15 | / | / | / | / | / | / | / | / | / | / | / | 0.2 | 黄棕 |  | 林地 | / | / | / | 16 | / | 18000 | / | mg/KG | 否 | / | /
2023年宁夏重点排污单位土壤执法监测（中卫市） | 中宁县宁华再生资源循环利用科技有限公司 | 大气环境,土壤污染监管 | 废弃资源综合利用业 |  |  | 厂界南200米 | 锌 | 2023-08-15 | / | / | / | / | / | / | / | / | / | / | / | 0.2 | 黄棕 |  | 林地 | / | / | / | 57 | / |  | / | mg/KG | 否 | / | /
2023年宁夏重点排污单位土壤执法监测（中卫市） | 宁夏金象医药化工有限公司 | 大气环境,土壤污染监管 | 其他基础化学原料制造 | 土壤环境质量建设用地土壤污染风险管控标准标准(试行)(GB36600-2018) | 表1 建设用地土壤污染风险筛选值与管制值（基本项目）,第二类用地-筛选值 | 厂界东200米 | 镉 | 2023-08-03 | / | / | / | / | / | / | / | / | / | / | / | 0.2 | 黄棕 |  | 厂矿 | / | / | / | 0.12 | / | 65 | / | mg/KG | 否 | / | /
2023年宁夏重点排污单位土壤执法监测（中卫市） | 宁夏金象医药化工有限公司 | 大气环境,土壤污染监管 | 其他基础化学原料制造 | 土壤环境质量建设用地土壤污染风险管控标准标准(试行)(GB36600-2018) | 表1 建设用地土壤污染风险筛选值与管制值（基本项目）,第二类用地-筛选值 | 厂界东200米 | 镍 | 2023-08-03 | / | / | / | / | / | / | / | / | / | / | / | 0.2 | 黄棕 |  | 厂矿 | / | / | / | 26 | / | 900 | / | mg/KG | 否 | / | /
2023年宁夏重点排污单位土壤执法监测（中卫市） | 宁夏金象医药化工有限公司 | 大气环境,土壤污染监管 | 其他基础化学原料制造 | 土壤环境质量建设用地土壤污染风险管控标准标准(试行)(GB36600-2018) | 表1 建设用地土壤污染风险筛选值与管制值（基本项目）,第二类用地-筛选值 | 厂界东200米 | 铜 | 2023-08-03 | / | / | / | / | / | / | / | / | / | / | / | 0.2 | 黄棕 |  | 厂矿 | / | / | / | 21 | / | 18000 | / | mg/KG | 否 | / | /
2023年宁夏重点排污单位土壤执法监测（中卫市） | 宁夏金象医药化工有限公司 | 大气环境,土壤污染监管 | 其他基础化学原料制造 | 土壤环境质量建设用地土壤污染风险管控标准标准(试行)(GB36600-2018) | 表1 建设用地土壤污染风险筛选值与管制值（基本项目）,第二类用地-筛选值 | 厂界东200米 | 汞 | 2023-08-03 | / | / | / | / | / | / | / | / | / | / | / | 0.2 | 黄棕 |  | 厂矿 | / | / | / | 0.02 | / | 38 | / | mg/KG | 否 | / | /
2023年宁夏重点排污单位土壤执法监测（中卫市） | 宁夏金象医药化工有限公司 | 大气环境,土壤污染监管 | 其他基础化学原料制造 |  |  | 厂界东200米 | pH值 | 2023-08-03 | / | / | / | / | / | / | / | / | / | / | / | 0.2 | 黄棕 |  | 厂矿 | / | / | / | 8.55 | / |  | / | mg/L | 否 | / | /
2023年宁夏重点排污单位土壤执法监测（中卫市） | 宁夏金象医药化工有限公司 | 大气环境,土壤污染监管 | 其他基础化学原料制造 |  |  | 厂界东200米 | 铬 | 2023-08-03 | / | / | / | / | / | / | / | / | / | / | / | 0.2 | 黄棕 |  | 厂矿 | / | / | / | 22 | / |  | / | mg/L | 否 | / | /
2023年宁夏重点排污单位土壤执法监测（中卫市） | 宁夏金象医药化工有限公司 | 大气环境,土壤污染监管 | 其他基础化学原料制造 |  |  | 厂界东200米 | 锌 | 2023-08-03 | / | / | / | / | / | / | / | / | / | / | / | 0.2 | 黄棕 |  | 厂矿 | / | / | / | 56 | / |  | / | mg/L | 否 | / | /
2023年宁夏重点排污单位土壤执法监测（中卫市） | 宁夏金象医药化工有限公司 | 大气环境,土壤污染监管 | 其他基础化学原料制造 | 土壤环境质量建设用地土壤污染风险管控标准标准(试行)(GB36600-2018) | 表1 建设用地土壤污染风险筛选值与管制值（基本项目）,第二类用地-筛选值 | 厂界东200米 | 砷 | 2023-08-03 | / | / | / | / | / | / | / | / | / | / | / | 0.2 | 黄棕 |  | 厂矿 | / | / | / | 9.8 | / | 60 | / | mg/KG | 否 | / | /
2023年宁夏重点排污单位土壤执法监测（中卫市） | 宁夏金象医药化工有限公司 | 大气环境,土壤污染监管 | 其他基础化学原料制造 | 土壤环境质量建设用地土壤污染风险管控标准标准(试行)(GB36600-2018) | 表1 建设用地土壤污染风险筛选值与管制值（基本项目）,第二类用地-筛选值 | 厂界东200米 | 铅 | 2023-08-03 | / | / | / | / | / | / | / | / | / | / | / | 0.2 | 黄棕 |  | 厂矿 | / | / | / | 13.9 | / | 800 | / | mg/KG | 否 | / | /
2023年宁夏重点排污单位土壤执法监测（中卫市） | 宁夏金象医药化工有限公司 | 大气环境,土壤污染监管 | 其他基础化学原料制造 |  |  | 厂界西2000米 | 铬 | 2023-08-03 | / | / | / | / | / | / | / | / | / | / | / | 0.2 | 黄棕 |  | 林地 | / | / | / | 56 | / |  | / | mg/L | 否 | / | /
2023年宁夏重点排污单位土壤执法监测（中卫市） | 宁夏金象医药化工有限公司 | 大气环境,土壤污染监管 | 其他基础化学原料制造 | 土壤环境质量建设用地土壤污染风险管控标准标准(试行)(GB36600-2018) | 表1 建设用地土壤污染风险筛选值与管制值（基本项目）,第二类用地-筛选值 | 厂界西2000米 | 汞 | 2023-08-03 | / | / | / | / | / | / | / | / | / | / | / | 0.2 | 黄棕 |  | 林地 | / | / | / | 0.11 | / | 38 | / | mg/KG | 否 | / | /
2023年宁夏重点排污单位土壤执法监测（中卫市） | 宁夏金象医药化工有限公司 | 大气环境,土壤污染监管 | 其他基础化学原料制造 | 土壤环境质量建设用地土壤污染风险管控标准标准(试行)(GB36600-2018) | 表1 建设用地土壤污染风险筛选值与管制值（基本项目）,第二类用地-筛选值 | 厂界西2000米 | 镉 | 2023-08-03 | / | / | / | / | / | / | / | / | / | / | / | 0.2 | 黄棕 |  | 林地 | / | / | / | 0.09 | / | 65 | / | mg/KG | 否 | / | /
2023年宁夏重点排污单位土壤执法监测（中卫市） | 宁夏金象医药化工有限公司 | 大气环境,土壤污染监管 | 其他基础化学原料制造 |  |  | 厂界西2000米 | pH值 | 2023-08-03 | / | / | / | / | / | / | / | / | / | / | / | 0.2 | 黄棕 |  | 林地 | / | / | / | 8.47 | / |  | / | mg/L | 否 | / | /
2023年宁夏重点排污单位土壤执法监测（中卫市） | 宁夏金象医药化工有限公司 | 大气环境,土壤污染监管 | 其他基础化学原料制造 | 土壤环境质量建设用地土壤污染风险管控标准标准(试行)(GB36600-2018) | 表1 建设用地土壤污染风险筛选值与管制值（基本项目）,第二类用地-筛选值 | 厂界西2000米 | 铅 | 2023-08-03 | / | / | / | / | / | / | / | / | / | / | / | 0.2 | 黄棕 |  | 林地 | / | / | / | 16.3 | / | 800 | / | mg/KG | 否 | / | /
2023年宁夏重点排污单位土壤执法监测（中卫市） | 宁夏金象医药化工有限公司 | 大气环境,土壤污染监管 | 其他基础化学原料制造 |  |  | 厂界西2000米 | 锌 | 2023-08-03 | / | / | / | / | / | / | / | / | / | / | / | 0.2 | 黄棕 |  | 林地 | / | / | / | 50 | / |  | / | mg/L | 否 | / | /
2023年宁夏重点排污单位土壤执法监测（中卫市） | 宁夏金象医药化工有限公司 | 大气环境,土壤污染监管 | 其他基础化学原料制造 | 土壤环境质量建设用地土壤污染风险管控标准标准(试行)(GB36600-2018) | 表1 建设用地土壤污染风险筛选值与管制值（基本项目）,第二类用地-筛选值 | 厂界西2000米 | 砷 | 2023-08-03 | / | / | / | / | / | / | / | / | / | / | / | 0.2 | 黄棕 |  | 林地 | / | / | / | 10.2 | / | 60 | / | mg/KG | 否 | / | /
2023年宁夏重点排污单位土壤执法监测（中卫市） | 宁夏金象医药化工有限公司 | 大气环境,土壤污染监管 | 其他基础化学原料制造 | 土壤环境质量建设用地土壤污染风险管控标准标准(试行)(GB36600-2018) | 表1 建设用地土壤污染风险筛选值与管制值（基本项目）,第二类用地-筛选值 | 厂界西2000米 | 铜 | 2023-08-03 | / | / | / | / | / | / | / | / | / | / | / | 0.2 | 黄棕 |  | 林地 | / | / | / | 20 | / | 18000 | / | mg/KG | 否 | / | /
2023年宁夏重点排污单位土壤执法监测（中卫市） | 宁夏金象医药化工有限公司 | 大气环境,土壤污染监管 | 其他基础化学原料制造 | 土壤环境质量建设用地土壤污染风险管控标准标准(试行)(GB36600-2018) | 表1 建设用地土壤污染风险筛选值与管制值（基本项目）,第二类用地-筛选值 | 厂界西2000米 | 镍 | 2023-08-03 | / | / | / | / | / | / | / | / | / | / | / | 0.2 | 黄棕 |  | 林地 | / | / | / | 23 | / | 900 | / | mg/KG | 否 | / | /
2023年宁夏重点排污单位土壤执法监测（中卫市） | 宁夏金象医药化工有限公司 | 大气环境,土壤污染监管 | 其他基础化学原料制造 | 土壤环境质量建设用地土壤污染风险管控标准标准(试行)(GB36600-2018) | 表1 建设用地土壤污染风险筛选值与管制值（基本项目）,第二类用地-筛选值 | 西75米 | 镍 | 2023-08-03 | / | / | / | / | / | / | / | / | / | / | / | 0.2 | 黄棕 |  | 厂矿 | / | / | / | 22 | / | 900 | / | mg/KG | 否 | / | /
2023年宁夏重点排污单位土壤执法监测（中卫市） | 宁夏金象医药化工有限公司 | 大气环境,土壤污染监管 | 其他基础化学原料制造 | 土壤环境质量建设用地土壤污染风险管控标准标准(试行)(GB36600-2018) | 表1 建设用地土壤污染风险筛选值与管制值（基本项目）,第二类用地-筛选值 | 西75米 | 铜 | 2023-08-03 | / | / | / | / | / | / | / | / | / | / | / | 0.2 | 黄棕 |  | 厂矿 | / | / | / | 22 | / | 18000 | / | mg/KG | 否 | / | /
2023年宁夏重点排污单位土壤执法监测（中卫市） | 宁夏金象医药化工有限公司 | 大气环境,土壤污染监管 | 其他基础化学原料制造 | 土壤环境质量建设用地土壤污染风险管控标准标准(试行)(GB36600-2018) | 表1 建设用地土壤污染风险筛选值与管制值（基本项目）,第二类用地-筛选值 | 西75米 | 汞 | 2023-08-03 | / | / | / | / | / | / | / | / | / | / | / | 0.2 | 黄棕 |  | 厂矿 | / | / | / | 0.07 | / | 38 | / | mg/KG | 否 | / | /
2023年宁夏重点排污单位土壤执法监测（中卫市） | 宁夏金象医药化工有限公司 | 大气环境,土壤污染监管 | 其他基础化学原料制造 |  |  | 西75米 | 锌 | 2023-08-03 | / | / | / | / | / | / | / | / | / | / | / | 0.2 | 黄棕 |  | 厂矿 | / | / | / | 58 | / |  | / | mg/L | 否 | / | /
2023年宁夏重点排污单位土壤执法监测（中卫市） | 宁夏金象医药化工有限公司 | 大气环境,土壤污染监管 | 其他基础化学原料制造 | 土壤环境质量建设用地土壤污染风险管控标准标准(试行)(GB36600-2018) | 表1 建设用地土壤污染风险筛选值与管制值（基本项目）,第二类用地-筛选值 | 西75米 | 铅 | 2023-08-03 | / | / | / | / | / | / | / | / | / | / | / | 0.2 | 黄棕 |  | 厂矿 | / | / | / | 19.4 | / | 800 | / | mg/KG | 否 | / | /
2023年宁夏重点排污单位土壤执法监测（中卫市） | 宁夏金象医药化工有限公司 | 大气环境,土壤污染监管 | 其他基础化学原料制造 |  |  | 西75米 | pH值 | 2023-08-03 | / | / | / | / | / | / | / | / | / | / | / | 0.2 | 黄棕 |  | 厂矿 | / | / | / | 8.07 | / |  | / | mg/L | 否 | / | /
2023年宁夏重点排污单位土壤执法监测（中卫市） | 宁夏金象医药化工有限公司 | 大气环境,土壤污染监管 | 其他基础化学原料制造 | 土壤环境质量建设用地土壤污染风险管控标准标准(试行)(GB36600-2018) | 表1 建设用地土壤污染风险筛选值与管制值（基本项目）,第二类用地-筛选值 | 西75米 | 镉 | 2023-08-03 | / | / | / | / | / | / | / | / | / | / | / | 0.2 | 黄棕 |  | 厂矿 | / | / | / | 0.14 | / | 65 | / | mg/KG | 否 | / | /
2023年宁夏重点排污单位土壤执法监测（中卫市） | 宁夏金象医药化工有限公司 | 大气环境,土壤污染监管 | 其他基础化学原料制造 | 土壤环境质量建设用地土壤污染风险管控标准标准(试行)(GB36600-2018) | 表1 建设用地土壤污染风险筛选值与管制值（基本项目）,第二类用地-筛选值 | 西75米 | 砷 | 2023-08-03 | / | / | / | / | / | / | / | / | / | / | / | 0.2 | 黄棕 |  | 厂矿 | / | / | / | 12.1 | / | 60 | / | mg/KG | 否 | / | /
2023年宁夏重点排污单位土壤执法监测（中卫市） | 宁夏金象医药化工有限公司 | 大气环境,土壤污染监管 | 其他基础化学原料制造 |  |  | 西75米 | 铬 | 2023-08-03 | / | / | / | / | / | / | / | / | / | / | / | 0.2 | 黄棕 |  | 厂矿 | / | / | / | 10 | / |  | / | mg/L | 否 | / | /
2023年宁夏重点排污单位土壤执法监测（中卫市） | 宁夏金象医药化工有限公司 | 大气环境,土壤污染监管 | 其他基础化学原料制造 | 土壤环境质量建设用地土壤污染风险管控标准标准(试行)(GB36600-2018) | 表1 建设用地土壤污染风险筛选值与管制值（基本项目）,第二类用地-筛选值 | 厂界东500米 | 镉 | 2023-08-03 | / | / | / | / | / | / | / | / | / | / | / | 0.2 | 黄棕 |  | 厂矿 | / | / | / | 0.10 | / | 65 | / | mg/KG | 否 | / | /
2023年宁夏重点排污单位土壤执法监测（中卫市） | 宁夏金象医药化工有限公司 | 大气环境,土壤污染监管 | 其他基础化学原料制造 |  |  | 厂界东500米 | 铬 | 2023-08-03 | / | / | / | / | / | / | / | / | / | / | / | 0.2 | 黄棕 |  | 厂矿 | / | / | / | 70 | / |  | / | mg/L | 否 | / | /
2023年宁夏重点排污单位土壤执法监测（中卫市） | 宁夏金象医药化工有限公司 | 大气环境,土壤污染监管 | 其他基础化学原料制造 |  |  | 厂界东500米 | 锌 | 2023-08-03 | / | / | / | / | / | / | / | / | / | / | / | 0.2 | 黄棕 |  | 厂矿 | / | / | / | 58 | / |  | / | mg/L | 否 | / | /
2023年宁夏重点排污单位土壤执法监测（中卫市） | 宁夏金象医药化工有限公司 | 大气环境,土壤污染监管 | 其他基础化学原料制造 | 土壤环境质量建设用地土壤污染风险管控标准标准(试行)(GB36600-2018) | 表1 建设用地土壤污染风险筛选值与管制值（基本项目）,第二类用地-筛选值 | 厂界东500米 | 砷 | 2023-08-03 | / | / | / | / | / | / | / | / | / | / | / | 0.2 | 黄棕 |  | 厂矿 | / | / | / | 9.9 | / | 60 | / | mg/KG | 否 | / | /
2023年宁夏重点排污单位土壤执法监测（中卫市） | 宁夏金象医药化工有限公司 | 大气环境,土壤污染监管 | 其他基础化学原料制造 |  |  | 厂界东500米 | pH值 | 2023-08-03 | / | / | / | / | / | / | / | / | / | / | / | 0.2 | 黄棕 |  | 厂矿 | / | / | / | 8.52 | / |  | / | mg/L | 否 | / | /
2023年宁夏重点排污单位土壤执法监测（中卫市） | 宁夏金象医药化工有限公司 | 大气环境,土壤污染监管 | 其他基础化学原料制造 | 土壤环境质量建设用地土壤污染风险管控标准标准(试行)(GB36600-2018) | 表1 建设用地土壤污染风险筛选值与管制值（基本项目）,第二类用地-筛选值 | 厂界东500米 | 铅 | 2023-08-03 | / | / | / | / | / | / | / | / | / | / | / | 0.2 | 黄棕 |  | 厂矿 | / | / | / | 14.3 | / | 800 | / | mg/KG | 否 | / | /
2023年宁夏重点排污单位土壤执法监测（中卫市） | 宁夏金象医药化工有限公司 | 大气环境,土壤污染监管 | 其他基础化学原料制造 | 土壤环境质量建设用地土壤污染风险管控标准标准(试行)(GB36600-2018) | 表1 建设用地土壤污染风险筛选值与管制值（基本项目）,第二类用地-筛选值 | 厂界东500米 | 镍 | 2023-08-03 | / | / | / | / | / | / | / | / | / | / | / | 0.2 | 黄棕 |  | 厂矿 | / | / | / | 25 | / | 900 | / | mg/KG | 否 | / | /
2023年宁夏重点排污单位土壤执法监测（中卫市） | 宁夏金象医药化工有限公司 | 大气环境,土壤污染监管 | 其他基础化学原料制造 | 土壤环境质量建设用地土壤污染风险管控标准标准(试行)(GB36600-2018) | 表1 建设用地土壤污染风险筛选值与管制值（基本项目）,第二类用地-筛选值 | 厂界东500米 | 铜 | 2023-08-03 | / | / | / | / | / | / | / | / | / | / | / | 0.2 | 黄棕 |  | 厂矿 | / | / | / | 25 | / | 18000 | / | mg/KG | 否 | / | /
2023年宁夏重点排污单位土壤执法监测（中卫市） | 宁夏金象医药化工有限公司 | 大气环境,土壤污染监管 | 其他基础化学原料制造 | 土壤环境质量建设用地土壤污染风险管控标准标准(试行)(GB36600-2018) | 表1 建设用地土壤污染风险筛选值与管制值（基本项目）,第二类用地-筛选值 | 厂界东500米 | 汞 | 2023-08-03 | / | / | / | / | / | / | / | / | / | / | / | 0.2 | 黄棕 |  | 厂矿 | / | / | / | 0.02 | / | 38 | / | mg/KG | 否 | / | /
2023年宁夏重点排污单位土壤执法监测（中卫市） | 宁夏紫光川庆化工有限公司 | 水环境,土壤污染监管,环境风险管控 | 有机化学原料制造 | 土壤环境质量建设用地土壤污染风险管控标准标准(试行)(GB36600-2018) | 表1 建设用地土壤污染风险筛选值与管制值（基本项目）,第二类用地-筛选值 | 厂界南100米处 | 砷 | 2023-08-08 | / | / | / | / | / | / | / | / | / | / | / | 0.2 | 黄棕 |  | 林地 | / | / | / | 13.8 | / | 60 | / | mg/KG | 否 | / | /
2023年宁夏重点排污单位土壤执法监测（中卫市） | 宁夏紫光川庆化工有限公司 | 水环境,土壤污染监管,环境风险管控 | 有机化学原料制造 |  |  | 厂界南100米处 | 锌 | 2023-08-08 | / | / | / | / | / | / | / | / | / | / | / | 0.2 | 黄棕 |  | 林地 | / | / | / | 43 | / |  | / | mg/KG | 否 | / | /
2023年宁夏重点排污单位土壤执法监测（中卫市） | 宁夏紫光川庆化工有限公司 | 水环境,土壤污染监管,环境风险管控 | 有机化学原料制造 | 土壤环境质量建设用地土壤污染风险管控标准标准(试行)(GB36600-2018) | 表1 建设用地土壤污染风险筛选值与管制值（基本项目）,第二类用地-筛选值 | 厂界南100米处 | 镍 | 2023-08-08 | / | / | / | / | / | / | / | / | / | / | / | 0.2 | 黄棕 |  | 林地 | / | / | / | 27 | / | 900 | / | mg/KG | 否 | / | /
2023年宁夏重点排污单位土壤执法监测（中卫市） | 宁夏紫光川庆化工有限公司 | 水环境,土壤污染监管,环境风险管控 | 有机化学原料制造 | 土壤环境质量建设用地土壤污染风险管控标准标准(试行)(GB36600-2018) | 表1 建设用地土壤污染风险筛选值与管制值（基本项目）,第二类用地-筛选值 | 厂界南100米处 | 汞 | 2023-08-08 | / | / | / | / | / | / | / | / | / | / | / | 0.2 | 黄棕 |  | 林地 | / | / | / | 0.21 | / | 38 | / | mg/KG | 否 | / | /
2023年宁夏重点排污单位土壤执法监测（中卫市） | 宁夏紫光川庆化工有限公司 | 水环境,土壤污染监管,环境风险管控 | 有机化学原料制造 | 土壤环境质量建设用地土壤污染风险管控标准标准(试行)(GB36600-2018) | 表1 建设用地土壤污染风险筛选值与管制值（基本项目）,第二类用地-筛选值 | 厂界南100米处 | 铅 | 2023-08-08 | / | / | / | / | / | / | / | / | / | / | / | 0.2 | 黄棕 |  | 林地 | / | / | / | 32.2 | / | 800 | / | mg/KG | 否 | / | /
2023年宁夏重点排污单位土壤执法监测（中卫市） | 宁夏紫光川庆化工有限公司 | 水环境,土壤污染监管,环境风险管控 | 有机化学原料制造 | 土壤环境质量建设用地土壤污染风险管控标准标准(试行)(GB36600-2018) | 表1 建设用地土壤污染风险筛选值与管制值（基本项目）,第二类用地-筛选值 | 厂界南100米处 | 镉 | 2023-08-08 | / | / | / | / | / | / | / | / | / | / | / | 0.2 | 黄棕 |  | 林地 | / | / | / | 0.14 | / | 65 | / | mg/KG | 否 | / | /
2023年宁夏重点排污单位土壤执法监测（中卫市） | 宁夏紫光川庆化工有限公司 | 水环境,土壤污染监管,环境风险管控 | 有机化学原料制造 |  |  | 厂界南100米处 | pH值 | 2023-08-08 | / | / | / | / | / | / | / | / | / | / | / | 0.2 | 黄棕 |  | 林地 | / | / | / | 8.67 | / |  | / | mg/KG | 否 | / | /
2023年宁夏重点排污单位土壤执法监测（中卫市） | 宁夏紫光川庆化工有限公司 | 水环境,土壤污染监管,环境风险管控 | 有机化学原料制造 |  |  | 厂界南100米处 | 铬 | 2023-08-08 | / | / | / | / | / | / | / | / | / | / | / | 0.2 | 黄棕 |  | 林地 | / | / | / | 36 | / |  | / | mg/KG | 否 | / | /
2023年宁夏重点排污单位土壤执法监测（中卫市） | 宁夏紫光川庆化工有限公司 | 水环境,土壤污染监管,环境风险管控 | 有机化学原料制造 | 土壤环境质量建设用地土壤污染风险管控标准标准(试行)(GB36600-2018) | 表1 建设用地土壤污染风险筛选值与管制值（基本项目）,第二类用地-筛选值 | 厂界南100米处 | 铜 | 2023-08-08 | / | / | / | / | / | / | / | / | / | / | / | 0.2 | 黄棕 |  | 林地 | / | / | / | 15 | / | 18000 | / | mg/KG | 否 | / | /
2023年宁夏重点排污单位土壤执法监测（中卫市） | 宁夏紫光川庆化工有限公司 | 水环境,土壤污染监管,环境风险管控 | 有机化学原料制造 |  |  | 厂界北300米处 | 铬 | 2023-08-08 | / | / | / | / | / | / | / | / | / | / | / | 0.2 | 浅黄 |  | 厂矿 | / | / | / | <4 | / |  | / | mg/KG | 否 | / | /
2023年宁夏重点排污单位土壤执法监测（中卫市） | 宁夏紫光川庆化工有限公司 | 水环境,土壤污染监管,环境风险管控 | 有机化学原料制造 | 土壤环境质量建设用地土壤污染风险管控标准标准(试行)(GB36600-2018) | 表1 建设用地土壤污染风险筛选值与管制值（基本项目）,第二类用地-筛选值 | 厂界北300米处 | 汞 | 2023-08-08 | / | / | / | / | / | / | / | / | / | / | / | 0.2 | 浅黄 |  | 厂矿 | / | / | / | 0.08 | / | 38 | / | mg/KG | 否 | / | /
2023年宁夏重点排污单位土壤执法监测（中卫市） | 宁夏紫光川庆化工有限公司 | 水环境,土壤污染监管,环境风险管控 | 有机化学原料制造 | 土壤环境质量建设用地土壤污染风险管控标准标准(试行)(GB36600-2018) | 表1 建设用地土壤污染风险筛选值与管制值（基本项目）,第二类用地-筛选值 | 厂界北300米处 | 镉 | 2023-08-08 | / | / | / | / | / | / | / | / | / | / | / | 0.2 | 浅黄 |  | 厂矿 | / | / | / | 0.11 | / | 65 | / | mg/KG | 否 | / | /
2023年宁夏重点排污单位土壤执法监测（中卫市） | 宁夏紫光川庆化工有限公司 | 水环境,土壤污染监管,环境风险管控 | 有机化学原料制造 | 土壤环境质量建设用地土壤污染风险管控标准标准(试行)(GB36600-2018) | 表1 建设用地土壤污染风险筛选值与管制值（基本项目）,第二类用地-筛选值 | 厂界北300米处 | 镍 | 2023-08-08 | / | / | / | / | / | / | / | / | / | / | / | 0.2 | 浅黄 |  | 厂矿 | / | / | / | 17 | / | 900 | / | mg/KG | 否 | / | /
2023年宁夏重点排污单位土壤执法监测（中卫市） | 宁夏紫光川庆化工有限公司 | 水环境,土壤污染监管,环境风险管控 | 有机化学原料制造 |  |  | 厂界北300米处 | pH值 | 2023-08-08 | / | / | / | / | / | / | / | / | / | / | / | 0.2 | 浅黄 |  | 厂矿 | / | / | / | 8.36 | / |  | / | 无量纲 | 否 | / | /
2023年宁夏重点排污单位土壤执法监测（中卫市） | 宁夏紫光川庆化工有限公司 | 水环境,土壤污染监管,环境风险管控 | 有机化学原料制造 | 土壤环境质量建设用地土壤污染风险管控标准标准(试行)(GB36600-2018) | 表1 建设用地土壤污染风险筛选值与管制值（基本项目）,第二类用地-筛选值 | 厂界北300米处 | 铅 | 2023-08-08 | / | / | / | / | / | / | / | / | / | / | / | 0.2 | 浅黄 |  | 厂矿 | / | / | / | 23.5 | / | 800 | / | mg/KG | 否 | / | /
2023年宁夏重点排污单位土壤执法监测（中卫市） | 宁夏紫光川庆化工有限公司 | 水环境,土壤污染监管,环境风险管控 | 有机化学原料制造 | 土壤环境质量建设用地土壤污染风险管控标准标准(试行)(GB36600-2018) | 表1 建设用地土壤污染风险筛选值与管制值（基本项目）,第二类用地-筛选值 | 厂界北300米处 | 砷 | 2023-08-08 | / | / | / | / | / | / | / | / | / | / | / | 0.2 | 浅黄 |  | 厂矿 | / | / | / | 12.1 | / | 60 | / | mg/KG | 否 | / | /
2023年宁夏重点排污单位土壤执法监测（中卫市） | 宁夏紫光川庆化工有限公司 | 水环境,土壤污染监管,环境风险管控 | 有机化学原料制造 | 土壤环境质量建设用地土壤污染风险管控标准标准(试行)(GB36600-2018) | 表1 建设用地土壤污染风险筛选值与管制值（基本项目）,第二类用地-筛选值 | 厂界北300米处 | 铜 | 2023-08-08 | / | / | / | / | / | / | / | / | / | / | / | 0.2 | 浅黄 |  | 厂矿 | / | / | / | 7 | / | 18000 | / | mg/KG | 否 | / | /
2023年宁夏重点排污单位土壤执法监测（中卫市） | 宁夏紫光川庆化工有限公司 | 水环境,土壤污染监管,环境风险管控 | 有机化学原料制造 |  |  | 厂界北300米处 | 锌 | 2023-08-08 | / | / | / | / | / | / | / | / | / | / | / | 0.2 | 浅黄 |  | 厂矿 | / | / | / | 46 | / |  | / | mg/KG | 否 | / | /
2023年宁夏重点排污单位土壤执法监测（中卫市） | 宁夏紫光川庆化工有限公司 | 水环境,土壤污染监管,环境风险管控 | 有机化学原料制造 | 土壤环境质量建设用地土壤污染风险管控标准标准(试行)(GB36600-2018) | 表1 建设用地土壤污染风险筛选值与管制值（基本项目）,第二类用地-筛选值 | 厂界西南2000米处 | 铜 | 2023-08-08 | / | / | / | / | / | / | / | / | / | / | / | 0.2 | 黄棕 |  | 林地 | / | / | / | 13 | / | 18000 | / | mg/KG | 否 | / | /
2023年宁夏重点排污单位土壤执法监测（中卫市） | 宁夏紫光川庆化工有限公司 | 水环境,土壤污染监管,环境风险管控 | 有机化学原料制造 | 土壤环境质量建设用地土壤污染风险管控标准标准(试行)(GB36600-2018) | 表1 建设用地土壤污染风险筛选值与管制值（基本项目）,第二类用地-筛选值 | 厂界西南2000米处 | 镉 | 2023-08-08 | / | / | / | / | / | / | / | / | / | / | / | 0.2 | 黄棕 |  | 林地 | / | / | / | 0.06 | / | 65 | / | mg/KG | 否 | / | /
2023年宁夏重点排污单位土壤执法监测（中卫市） | 宁夏紫光川庆化工有限公司 | 水环境,土壤污染监管,环境风险管控 | 有机化学原料制造 |  |  | 厂界西南2000米处 | 锌 | 2023-08-08 | / | / | / | / | / | / | / | / | / | / | / | 0.2 | 黄棕 |  | 林地 | / | / | / | 46 | / |  | / | mg/KG | 否 | / | /
2023年宁夏重点排污单位土壤执法监测（中卫市） | 宁夏紫光川庆化工有限公司 | 水环境,土壤污染监管,环境风险管控 | 有机化学原料制造 | 土壤环境质量建设用地土壤污染风险管控标准标准(试行)(GB36600-2018) | 表1 建设用地土壤污染风险筛选值与管制值（基本项目）,第二类用地-筛选值 | 厂界西南2000米处 | 镍 | 2023-08-08 | / | / | / | / | / | / | / | / | / | / | / | 0.2 | 黄棕 |  | 林地 | / | / | / | 28 | / | 900 | / | mg/KG | 否 | / | /
2023年宁夏重点排污单位土壤执法监测（中卫市） | 宁夏紫光川庆化工有限公司 | 水环境,土壤污染监管,环境风险管控 | 有机化学原料制造 |  |  | 厂界西南2000米处 | pH值 | 2023-08-08 | / | / | / | / | / | / | / | / | / | / | / | 0.2 | 黄棕 |  | 林地 | / | / | / | 9.10 | / |  | / | 无量纲 | 否 | / | /
2023年宁夏重点排污单位土壤执法监测（中卫市） | 宁夏紫光川庆化工有限公司 | 水环境,土壤污染监管,环境风险管控 | 有机化学原料制造 | 土壤环境质量建设用地土壤污染风险管控标准标准(试行)(GB36600-2018) | 表1 建设用地土壤污染风险筛选值与管制值（基本项目）,第二类用地-筛选值 | 厂界西南2000米处 | 汞 | 2023-08-08 | / | / | / | / | / | / | / | / | / | / | / | 0.2 | 黄棕 |  | 林地 | / | / | / | 0.04 | / | 38 | / | mg/KG | 否 | / | /
2023年宁夏重点排污单位土壤执法监测（中卫市） | 宁夏紫光川庆化工有限公司 | 水环境,土壤污染监管,环境风险管控 | 有机化学原料制造 | 土壤环境质量建设用地土壤污染风险管控标准标准(试行)(GB36600-2018) | 表1 建设用地土壤污染风险筛选值与管制值（基本项目）,第二类用地-筛选值 | 厂界西南2000米处 | 砷 | 2023-08-08 | / | / | / | / | / | / | / | / | / | / | / | 0.2 | 黄棕 |  | 林地 | / | / | / | 12.5 | / | 60 | / | mg/KG | 否 | / | /
2023年宁夏重点排污单位土壤执法监测（中卫市） | 宁夏紫光川庆化工有限公司 | 水环境,土壤污染监管,环境风险管控 | 有机化学原料制造 | 土壤环境质量建设用地土壤污染风险管控标准标准(试行)(GB36600-2018) | 表1 建设用地土壤污染风险筛选值与管制值（基本项目）,第二类用地-筛选值 | 厂界西南2000米处 | 铅 | 2023-08-08 | / | / | / | / | / | / | / | / | / | / | / | 0.2 | 黄棕 |  | 林地 | / | / | / | 35.0 | / | 800 | / | mg/KG | 否 | / | /
2023年宁夏重点排污单位土壤执法监测（中卫市） | 宁夏紫光川庆化工有限公司 | 水环境,土壤污染监管,环境风险管控 | 有机化学原料制造 |  |  | 厂界西南2000米处 | 铬 | 2023-08-08 | / | / | / | / | / | / | / | / | / | / | / | 0.2 | 黄棕 |  | 林地 | / | / | / | 58 | / |  | / | mg/KG | 否 | / | /
2023年宁夏重点排污单位土壤执法监测（中卫市） | 宁夏紫光川庆化工有限公司 | 水环境,土壤污染监管,环境风险管控 | 有机化学原料制造 | 土壤环境质量建设用地土壤污染风险管控标准标准(试行)(GB36600-2018) | 表1 建设用地土壤污染风险筛选值与管制值（基本项目）,第二类用地-筛选值 | 厂界东北560米处 | 镍 | 2023-08-08 | / | / | / | / | / | / | / | / | / | / | / | 0.2 | 浅黄 |  | 厂矿 | / | / | / | 26 | / | 900 | / | mg/KG | 否 | / | /
2023年宁夏重点排污单位土壤执法监测（中卫市） | 宁夏紫光川庆化工有限公司 | 水环境,土壤污染监管,环境风险管控 | 有机化学原料制造 |  |  | 厂界东北560米处 | 铬 | 2023-08-08 | / | / | / | / | / | / | / | / | / | / | / | 0.2 | 浅黄 |  | 厂矿 | / | / | / | 41 | / |  | / | mg/KG | 否 | / | /
2023年宁夏重点排污单位土壤执法监测（中卫市） | 宁夏紫光川庆化工有限公司 | 水环境,土壤污染监管,环境风险管控 | 有机化学原料制造 |  |  | 厂界东北560米处 | pH值 | 2023-08-08 | / | / | / | / | / | / | / | / | / | / | / | 0.2 | 浅黄 |  | 厂矿 | / | / | / | 8.53 | / |  | / | 无量纲 | 否 | / | /
2023年宁夏重点排污单位土壤执法监测（中卫市） | 宁夏紫光川庆化工有限公司 | 水环境,土壤污染监管,环境风险管控 | 有机化学原料制造 | 土壤环境质量建设用地土壤污染风险管控标准标准(试行)(GB36600-2018) | 表1 建设用地土壤污染风险筛选值与管制值（基本项目）,第二类用地-筛选值 | 厂界东北560米处 | 镉 | 2023-08-08 | / | / | / | / | / | / | / | / | / | / | / | 0.2 | 浅黄 |  | 厂矿 | / | / | / | 0.07 | / | 65 | / | mg/KG | 否 | / | /
2023年宁夏重点排污单位土壤执法监测（中卫市） | 宁夏紫光川庆化工有限公司 | 水环境,土壤污染监管,环境风险管控 | 有机化学原料制造 |  |  | 厂界东北560米处 | 锌 | 2023-08-08 | / | / | / | / | / | / | / | / | / | / | / | 0.2 | 浅黄 |  | 厂矿 | / | / | / | 63 | / |  | / | mg/KG | 否 | / | /
2023年宁夏重点排污单位土壤执法监测（中卫市） | 宁夏紫光川庆化工有限公司 | 水环境,土壤污染监管,环境风险管控 | 有机化学原料制造 | 土壤环境质量建设用地土壤污染风险管控标准标准(试行)(GB36600-2018) | 表1 建设用地土壤污染风险筛选值与管制值（基本项目）,第二类用地-筛选值 | 厂界东北560米处 | 砷 | 2023-08-08 | / | / | / | / | / | / | / | / | / | / | / | 0.2 | 浅黄 |  | 厂矿 | / | / | / | 11.4 | / | 60 | / | mg/KG | 否 | / | /
2023年宁夏重点排污单位土壤执法监测（中卫市） | 宁夏紫光川庆化工有限公司 | 水环境,土壤污染监管,环境风险管控 | 有机化学原料制造 | 土壤环境质量建设用地土壤污染风险管控标准标准(试行)(GB36600-2018) | 表1 建设用地土壤污染风险筛选值与管制值（基本项目）,第二类用地-筛选值 | 厂界东北560米处 | 汞 | 2023-08-08 | / | / | / | / | / | / | / | / | / | / | / | 0.2 | 浅黄 |  | 厂矿 | / | / | / | 0.08 | / | 38 | / | mg/KG | 否 | / | /
2023年宁夏重点排污单位土壤执法监测（中卫市） | 宁夏紫光川庆化工有限公司 | 水环境,土壤污染监管,环境风险管控 | 有机化学原料制造 | 土壤环境质量建设用地土壤污染风险管控标准标准(试行)(GB36600-2018) | 表1 建设用地土壤污染风险筛选值与管制值（基本项目）,第二类用地-筛选值 | 厂界东北560米处 | 铅 | 2023-08-08 | / | / | / | / | / | / | / | / | / | / | / | 0.2 | 浅黄 |  | 厂矿 | / | / | / | 22.0 | / | 800 | / | mg/KG | 否 | / | /
2023年宁夏重点排污单位土壤执法监测（中卫市） | 宁夏紫光川庆化工有限公司 | 水环境,土壤污染监管,环境风险管控 | 有机化学原料制造 | 土壤环境质量建设用地土壤污染风险管控标准标准(试行)(GB36600-2018) | 表1 建设用地土壤污染风险筛选值与管制值（基本项目）,第二类用地-筛选值 | 厂界东北560米处 | 铜 | 2023-08-08 | / | / | / | / | / | / | / | / | / | / | / | 0.2 | 浅黄 |  | 厂矿 | / | / | / | 11 | / | 18000 | / | mg/KG | 否 | / | /
2023年宁夏重点排污单位土壤执法监测（中卫市） | 宁夏中盛新科技有限公司 | 水环境,土壤污染监管,环境风险管控 | 染料制造 | 土壤环境质量标准(国标 )(GB15618-1995) | 表1 土壤环境质量标准值,一级,旱地 | 东南2000米 | 铬 | 2023-08-03 | / | / | / | / | / | / | / | / | / | / | / | 0.2 | 黄棕 |  | 林地 | / | / | / | 11 | / |  | / | mg/KG | 否 | / | /
2023年宁夏重点排污单位土壤执法监测（中卫市） | 宁夏中盛新科技有限公司 | 水环境,土壤污染监管,环境风险管控 | 染料制造 | 土壤环境质量建设用地土壤污染风险管控标准标准(试行)(GB36600-2018) | 表1 建设用地土壤污染风险筛选值与管制值（基本项目）,第二类用地-筛选值 | 东南2000米 | 砷 | 2023-08-03 | / | / | / | / | / | / | / | / | / | / | / | 0.2 | 黄棕 |  | 林地 | / | / | / | 11.7 | / | 60 | / | mg/KG | 否 | / | /
2023年宁夏重点排污单位土壤执法监测（中卫市） | 宁夏中盛新科技有限公司 | 水环境,土壤污染监管,环境风险管控 | 染料制造 | 土壤环境质量建设用地土壤污染风险管控标准标准(试行)(GB36600-2018) | 表1 建设用地土壤污染风险筛选值与管制值（基本项目）,第二类用地-筛选值 | 东南2000米 | 镉 | 2023-08-03 | / | / | / | / | / | / | / | / | / | / | / | 0.2 | 黄棕 |  | 林地 | / | / | / | 0.17 | / | 65 | / | mg/KG | 否 | / | /
2023年宁夏重点排污单位土壤执法监测（中卫市） | 宁夏中盛新科技有限公司 | 水环境,土壤污染监管,环境风险管控 | 染料制造 | 土壤环境质量建设用地土壤污染风险管控标准标准(试行)(GB36600-2018) | 表1 建设用地土壤污染风险筛选值与管制值（基本项目）,第二类用地-筛选值 | 东南2000米 | 汞 | 2023-08-03 | / | / | / | / | / | / | / | / | / | / | / | 0.2 | 黄棕 |  | 林地 | / | / | / | 0.02 | / | 38 | / | mg/KG | 否 | / | /
2023年宁夏重点排污单位土壤执法监测（中卫市） | 宁夏中盛新科技有限公司 | 水环境,土壤污染监管,环境风险管控 | 染料制造 | 土壤环境质量农用地土壤污染风险管控标准标准(试行)(GB15618-2018) | 表1 农用地土壤污染风险筛选值与管制值（基本项目）,5.5<pH≤6.5 | 东南2000米 | 锌 | 2023-08-03 | / | / | / | / | / | / | / | / | / | / | / | 0.2 | 黄棕 |  | 林地 | / | / | / | 71 | / |  | / | mg/KG | 否 | / | /
2023年宁夏重点排污单位土壤执法监测（中卫市） | 宁夏中盛新科技有限公司 | 水环境,土壤污染监管,环境风险管控 | 染料制造 | 土壤环境质量标准(国标 )(GB15618-1995) | 表1 土壤环境质量标准值,三级,土壤 | 东南2000米 | pH值 | 2023-08-03 | / | / | / | / | / | / | / | / | / | / | / | 0.2 | 黄棕 |  | 林地 | / | / | / | 8.24 | / |  | / | 无量纲 | 否 | / | /
2023年宁夏重点排污单位土壤执法监测（中卫市） | 宁夏中盛新科技有限公司 | 水环境,土壤污染监管,环境风险管控 | 染料制造 | 土壤环境质量建设用地土壤污染风险管控标准标准(试行)(GB36600-2018) | 表1 建设用地土壤污染风险筛选值与管制值（基本项目）,第二类用地-筛选值 | 东南2000米 | 铅 | 2023-08-03 | / | / | / | / | / | / | / | / | / | / | / | 0.2 | 黄棕 |  | 林地 | / | / | / | 19.8 | / | 800 | / | mg/KG | 否 | / | /
2023年宁夏重点排污单位土壤执法监测（中卫市） | 宁夏中盛新科技有限公司 | 水环境,土壤污染监管,环境风险管控 | 染料制造 | 土壤环境质量建设用地土壤污染风险管控标准标准(试行)(GB36600-2018) | 表1 建设用地土壤污染风险筛选值与管制值（基本项目）,第二类用地-筛选值 | 东南2000米 | 镍 | 2023-08-03 | / | / | / | / | / | / | / | / | / | / | / | 0.2 | 黄棕 |  | 林地 | / | / | / | 21 | / | 900 | / | mg/KG | 否 | / | /
2023年宁夏重点排污单位土壤执法监测（中卫市） | 宁夏中盛新科技有限公司 | 水环境,土壤污染监管,环境风险管控 | 染料制造 | 土壤环境质量建设用地土壤污染风险管控标准标准(试行)(GB36600-2018) | 表1 建设用地土壤污染风险筛选值与管制值（基本项目）,第二类用地-筛选值 | 东南2000米 | 铜 | 2023-08-03 | / | / | / | / | / | / | / | / | / | / | / | 0.2 | 黄棕 |  | 林地 | / | / | / | 21 | / | 18000 | / | mg/KG | 否 | / | /
2023年宁夏重点排污单位土壤执法监测（中卫市） | 宁夏中盛新科技有限公司 | 水环境,土壤污染监管,环境风险管控 | 染料制造 | 土壤环境质量建设用地土壤污染风险管控标准标准(试行)(GB36600-2018) | 表1 建设用地土壤污染风险筛选值与管制值（基本项目）,第二类用地-筛选值 | 西北400米 | 汞 | 2023-08-03 | / | / | / | / | / | / | / | / | / | / | / | 0.2 | 黄棕 |  | 厂矿 | / | / | / | 0.02 | / | 38 | / | mg/KG | 否 | / | /
2023年宁夏重点排污单位土壤执法监测（中卫市） | 宁夏中盛新科技有限公司 | 水环境,土壤污染监管,环境风险管控 | 染料制造 | 土壤环境质量建设用地土壤污染风险管控标准标准(试行)(GB36600-2018) | 表1 建设用地土壤污染风险筛选值与管制值（基本项目）,第二类用地-筛选值 | 西北400米 | 镍 | 2023-08-03 | / | / | / | / | / | / | / | / | / | / | / | 0.2 | 黄棕 |  | 厂矿 | / | / | / | 28 | / | 900 | / | mg/KG | 否 | / | /
2023年宁夏重点排污单位土壤执法监测（中卫市） | 宁夏中盛新科技有限公司 | 水环境,土壤污染监管,环境风险管控 | 染料制造 | 土壤环境质量建设用地土壤污染风险管控标准标准(试行)(GB36600-2018) | 表1 建设用地土壤污染风险筛选值与管制值（基本项目）,第二类用地-筛选值 | 西北400米 | 镉 | 2023-08-03 | / | / | / | / | / | / | / | / | / | / | / | 0.2 | 黄棕 |  | 厂矿 | / | / | / | 0.08 | / | 65 | / | mg/KG | 否 | / | /
2023年宁夏重点排污单位土壤执法监测（中卫市） | 宁夏中盛新科技有限公司 | 水环境,土壤污染监管,环境风险管控 | 染料制造 | 土壤环境质量农用地土壤污染风险管控标准标准(试行)(GB15618-2018) | 表1 农用地土壤污染风险筛选值与管制值（基本项目）,5.5<pH≤6.5 | 西北400米 | 锌 | 2023-08-03 | / | / | / | / | / | / | / | / | / | / | / | 0.2 | 黄棕 |  | 厂矿 | / | / | / | 45 | / |  | / | mg/KG | 否 | / | /
2023年宁夏重点排污单位土壤执法监测（中卫市） | 宁夏中盛新科技有限公司 | 水环境,土壤污染监管,环境风险管控 | 染料制造 | 土壤环境质量建设用地土壤污染风险管控标准标准(试行)(GB36600-2018) | 表1 建设用地土壤污染风险筛选值与管制值（基本项目）,第二类用地-筛选值 | 西北400米 | 铅 | 2023-08-03 | / | / | / | / | / | / | / | / | / | / | / | 0.2 | 黄棕 |  | 厂矿 | / | / | / | 18.3 | / | 800 | / | mg/KG | 否 | / | /
2023年宁夏重点排污单位土壤执法监测（中卫市） | 宁夏中盛新科技有限公司 | 水环境,土壤污染监管,环境风险管控 | 染料制造 | 土壤环境质量建设用地土壤污染风险管控标准标准(试行)(GB36600-2018) | 表1 建设用地土壤污染风险筛选值与管制值（基本项目）,第二类用地-筛选值 | 西北400米 | 铜 | 2023-08-03 | / | / | / | / | / | / | / | / | / | / | / | 0.2 | 黄棕 |  | 厂矿 | / | / | / | 16 | / | 18000 | / | mg/KG | 否 | / | /
2023年宁夏重点排污单位土壤执法监测（中卫市） | 宁夏中盛新科技有限公司 | 水环境,土壤污染监管,环境风险管控 | 染料制造 | 土壤环境质量标准(国标 )(GB15618-1995) | 表1 土壤环境质量标准值,一级,旱地 | 西北400米 | 铬 | 2023-08-03 | / | / | / | / | / | / | / | / | / | / | / | 0.2 | 黄棕 |  | 厂矿 | / | / | / | 30 | / |  | / | mg/KG | 否 | / | /
2023年宁夏重点排污单位土壤执法监测（中卫市） | 宁夏中盛新科技有限公司 | 水环境,土壤污染监管,环境风险管控 | 染料制造 | 土壤环境质量建设用地土壤污染风险管控标准标准(试行)(GB36600-2018) | 表1 建设用地土壤污染风险筛选值与管制值（基本项目）,第二类用地-筛选值 | 西北400米 | 砷 | 2023-08-03 | / | / | / | / | / | / | / | / | / | / | / | 0.2 | 黄棕 |  | 厂矿 | / | / | / | 9.5 | / | 60 | / | mg/KG | 否 | / | /
2023年宁夏重点排污单位土壤执法监测（中卫市） | 宁夏中盛新科技有限公司 | 水环境,土壤污染监管,环境风险管控 | 染料制造 | 土壤环境质量标准(国标 )(GB15618-1995) | 表1 土壤环境质量标准值,三级,土壤 | 西北400米 | pH值 | 2023-08-03 | / | / | / | / | / | / | / | / | / | / | / | 0.2 | 黄棕 |  | 厂矿 | / | / | / | 8.98 | / |  | / | 无量纲 | 否 | / | /
2023年宁夏重点排污单位土壤执法监测（中卫市） | 宁夏中盛新科技有限公司 | 水环境,土壤污染监管,环境风险管控 | 染料制造 | 土壤环境质量建设用地土壤污染风险管控标准标准(试行)(GB36600-2018) | 表1 建设用地土壤污染风险筛选值与管制值（基本项目）,第二类用地-筛选值 | 西北200米 | 镉 | 2023-08-03 | / | / | / | / | / | / | / | / | / | / | / | 0.2 | 黄棕 |  | 厂矿 | / | / | / | 0.19 | / | 65 | / | mg/KG | 否 | / | /
2023年宁夏重点排污单位土壤执法监测（中卫市） | 宁夏中盛新科技有限公司 | 水环境,土壤污染监管,环境风险管控 | 染料制造 | 土壤环境质量标准(国标 )(GB15618-1995) | 表1 土壤环境质量标准值,一级,旱地 | 西北200米 | 铬 | 2023-08-03 | / | / | / | / | / | / | / | / | / | / | / | 0.2 | 黄棕 |  | 厂矿 | / | / | / | 26 | / |  | / | mg/KG | 否 | / | /
2023年宁夏重点排污单位土壤执法监测（中卫市） | 宁夏中盛新科技有限公司 | 水环境,土壤污染监管,环境风险管控 | 染料制造 | 土壤环境质量建设用地土壤污染风险管控标准标准(试行)(GB36600-2018) | 表1 建设用地土壤污染风险筛选值与管制值（基本项目）,第二类用地-筛选值 | 西北200米 | 铜 | 2023-08-03 | / | / | / | / | / | / | / | / | / | / | / | 0.2 | 黄棕 |  | 厂矿 | / | / | / | 18 | / | 18000 | / | mg/KG | 否 | / | /
2023年宁夏重点排污单位土壤执法监测（中卫市） | 宁夏中盛新科技有限公司 | 水环境,土壤污染监管,环境风险管控 | 染料制造 | 土壤环境质量建设用地土壤污染风险管控标准标准(试行)(GB36600-2018) | 表1 建设用地土壤污染风险筛选值与管制值（基本项目）,第二类用地-筛选值 | 西北200米 | 砷 | 2023-08-03 | / | / | / | / | / | / | / | / | / | / | / | 0.2 | 黄棕 |  | 厂矿 | / | / | / | 10.7 | / | 60 | / | mg/KG | 否 | / | /
2023年宁夏重点排污单位土壤执法监测（中卫市） | 宁夏中盛新科技有限公司 | 水环境,土壤污染监管,环境风险管控 | 染料制造 | 土壤环境质量农用地土壤污染风险管控标准标准(试行)(GB15618-2018) | 表1 农用地土壤污染风险筛选值与管制值（基本项目）,5.5<pH≤6.5 | 西北200米 | 锌 | 2023-08-03 | / | / | / | / | / | / | / | / | / | / | / | 0.2 | 黄棕 |  | 厂矿 | / | / | / | 68 | / |  | / | mg/KG | 否 | / | /
2023年宁夏重点排污单位土壤执法监测（中卫市） | 宁夏中盛新科技有限公司 | 水环境,土壤污染监管,环境风险管控 | 染料制造 | 土壤环境质量建设用地土壤污染风险管控标准标准(试行)(GB36600-2018) | 表1 建设用地土壤污染风险筛选值与管制值（基本项目）,第二类用地-筛选值 | 西北200米 | 镍 | 2023-08-03 | / | / | / | / | / | / | / | / | / | / | / | 0.2 | 黄棕 |  | 厂矿 | / | / | / | 25 | / | 900 | / | mg/KG | 否 | / | /
2023年宁夏重点排污单位土壤执法监测（中卫市） | 宁夏中盛新科技有限公司 | 水环境,土壤污染监管,环境风险管控 | 染料制造 | 土壤环境质量建设用地土壤污染风险管控标准标准(试行)(GB36600-2018) | 表1 建设用地土壤污染风险筛选值与管制值（基本项目）,第二类用地-筛选值 | 西北200米 | 铅 | 2023-08-03 | / | / | / | / | / | / | / | / | / | / | / | 0.2 | 黄棕 |  | 厂矿 | / | / | / | 25.4 | / | 800 | / | mg/KG | 否 | / | /
2023年宁夏重点排污单位土壤执法监测（中卫市） | 宁夏中盛新科技有限公司 | 水环境,土壤污染监管,环境风险管控 | 染料制造 | 土壤环境质量建设用地土壤污染风险管控标准标准(试行)(GB36600-2018) | 表1 建设用地土壤污染风险筛选值与管制值（基本项目）,第二类用地-筛选值 | 西北200米 | 汞 | 2023-08-03 | / | / | / | / | / | / | / | / | / | / | / | 0.2 | 黄棕 |  | 厂矿 | / | / | / | 0.69 | / | 38 | / | mg/KG | 否 | / | /
2023年宁夏重点排污单位土壤执法监测（中卫市） | 宁夏中盛新科技有限公司 | 水环境,土壤污染监管,环境风险管控 | 染料制造 | 土壤环境质量标准(国标 )(GB15618-1995) | 表1 土壤环境质量标准值,三级,土壤 | 西北200米 | pH值 | 2023-08-03 | / | / | / | / | / | / | / | / | / | / | / | 0.2 | 黄棕 |  | 厂矿 | / | / | / | 8.23 | / |  | / | 无量纲 | 否 | / | /
2023年宁夏重点排污单位土壤执法监测（中卫市） | 宁夏中盛新科技有限公司 | 水环境,土壤污染监管,环境风险管控 | 染料制造 | 土壤环境质量农用地土壤污染风险管控标准标准(试行)(GB15618-2018) | 表1 农用地土壤污染风险筛选值与管制值（基本项目）,5.5<pH≤6.5 | 西北75米 | 锌 | 2023-08-03 | / | / | / | / | / | / | / | / | / | / | / | 0.2 | 黄棕 |  | 厂矿 | / | / | / | 50 | / |  | / | mg/KG | 否 | / | /
2023年宁夏重点排污单位土壤执法监测（中卫市） | 宁夏中盛新科技有限公司 | 水环境,土壤污染监管,环境风险管控 | 染料制造 | 土壤环境质量建设用地土壤污染风险管控标准标准(试行)(GB36600-2018) | 表1 建设用地土壤污染风险筛选值与管制值（基本项目）,第二类用地-筛选值 | 西北75米 | 铅 | 2023-08-03 | / | / | / | / | / | / | / | / | / | / | / | 0.2 | 黄棕 |  | 厂矿 | / | / | / | 14.9 | / | 800 | / |  | 否 | / | /
2023年宁夏重点排污单位土壤执法监测（中卫市） | 宁夏中盛新科技有限公司 | 水环境,土壤污染监管,环境风险管控 | 染料制造 | 土壤环境质量建设用地土壤污染风险管控标准标准(试行)(GB36600-2018) | 表1 建设用地土壤污染风险筛选值与管制值（基本项目）,第二类用地-筛选值 | 西北75米 | 汞 | 2023-08-03 | / | / | / | / | / | / | / | / | / | / | / | 0.2 | 黄棕 |  | 厂矿 | / | / | / | 0.09 | / | 38 | / |  | 否 | / | /
2023年宁夏重点排污单位土壤执法监测（中卫市） | 宁夏中盛新科技有限公司 | 水环境,土壤污染监管,环境风险管控 | 染料制造 | 土壤环境质量建设用地土壤污染风险管控标准标准(试行)(GB36600-2018) | 表1 建设用地土壤污染风险筛选值与管制值（基本项目）,第二类用地-筛选值 | 西北75米 | 砷 | 2023-08-03 | / | / | / | / | / | / | / | / | / | / | / | 0.2 | 黄棕 |  | 厂矿 | / | / | / | 9.7 | / | 60 | / |  | 否 | / | /
2023年宁夏重点排污单位土壤执法监测（中卫市） | 宁夏中盛新科技有限公司 | 水环境,土壤污染监管,环境风险管控 | 染料制造 | 土壤环境质量标准(国标 )(GB15618-1995) | 表1 土壤环境质量标准值,一级,旱地 | 西北75米 | 铬 | 2023-08-03 | / | / | / | / | / | / | / | / | / | / | / | 0.2 | 黄棕 |  | 厂矿 | / | / | / | 23 | / |  | / | mg/KG | 否 | / | /
2023年宁夏重点排污单位土壤执法监测（中卫市） | 宁夏中盛新科技有限公司 | 水环境,土壤污染监管,环境风险管控 | 染料制造 | 土壤环境质量建设用地土壤污染风险管控标准标准(试行)(GB36600-2018) | 表1 建设用地土壤污染风险筛选值与管制值（基本项目）,第二类用地-筛选值 | 西北75米 | 镍 | 2023-08-03 | / | / | / | / | / | / | / | / | / | / | / | 0.2 | 黄棕 |  | 厂矿 | / | / | / | 24 | / | 900 | / |  | 否 | / | /
2023年宁夏重点排污单位土壤执法监测（中卫市） | 宁夏中盛新科技有限公司 | 水环境,土壤污染监管,环境风险管控 | 染料制造 | 土壤环境质量标准(国标 )(GB15618-1995) | 表1 土壤环境质量标准值,三级,土壤 | 西北75米 | pH值 | 2023-08-03 | / | / | / | / | / | / | / | / | / | / | / | 0.2 | 黄棕 |  | 厂矿 | / | / | / | 8.61 | / |  | / | 无量纲 | 否 | / | /
2023年宁夏重点排污单位土壤执法监测（中卫市） | 宁夏中盛新科技有限公司 | 水环境,土壤污染监管,环境风险管控 | 染料制造 | 土壤环境质量建设用地土壤污染风险管控标准标准(试行)(GB36600-2018) | 表1 建设用地土壤污染风险筛选值与管制值（基本项目）,第二类用地-筛选值 | 西北75米 | 镉 | 2023-08-03 | / | / | / | / | / | / | / | / | / | / | / | 0.2 | 黄棕 |  | 厂矿 | / | / | / | 0.09 | / | 65 | / |  | 否 | / | /
2023年宁夏重点排污单位土壤执法监测（中卫市） | 宁夏中盛新科技有限公司 | 水环境,土壤污染监管,环境风险管控 | 染料制造 | 土壤环境质量建设用地土壤污染风险管控标准标准(试行)(GB36600-2018) | 表1 建设用地土壤污染风险筛选值与管制值（基本项目）,第二类用地-筛选值 | 西北75米 | 铜 | 2023-08-03 | / | / | / | / | / | / | / | / | / | / | / | 0.2 | 黄棕 |  | 厂矿 | / | / | / | 18 | / | 18000 | / |  | 否 | / | /
2023年宁夏重点排污单位土壤执法监测（中卫市） | 宁夏奥斯化工有限公司 | 土壤污染监管 | 基础化学原料制造 | 土壤环境质量建设用地土壤污染风险管控标准标准(试行)(GB36600-2018) | 表1 建设用地土壤污染风险筛选值与管制值（基本项目）,第二类用地-筛选值 | 厂界东南2000米 | 镍 | 2023-08-08 | / | / | / | / | / | / | / | / | / | / | / | 0.2 | 黄棕 |  | 林地 | / | / | / | 26 | / | 900 | / | mg/KG | 否 | / | /
2023年宁夏重点排污单位土壤执法监测（中卫市） | 宁夏奥斯化工有限公司 | 土壤污染监管 | 基础化学原料制造 |  |  | 厂界东南2000米 | pH值 | 2023-08-08 | / | / | / | / | / | / | / | / | / | / | / | 0.2 | 黄棕 |  | 林地 | / | / | / | 8.94 | / |  | / | mg/L | 否 | / | /
2023年宁夏重点排污单位土壤执法监测（中卫市） | 宁夏奥斯化工有限公司 | 土壤污染监管 | 基础化学原料制造 | 土壤环境质量建设用地土壤污染风险管控标准标准(试行)(GB36600-2018) | 表1 建设用地土壤污染风险筛选值与管制值（基本项目）,第二类用地-筛选值 | 厂界东南2000米 | 砷 | 2023-08-08 | / | / | / | / | / | / | / | / | / | / | / | 0.2 | 黄棕 |  | 林地 | / | / | / | 8.0 | / | 60 | / | mg/KG | 否 | / | /
2023年宁夏重点排污单位土壤执法监测（中卫市） | 宁夏奥斯化工有限公司 | 土壤污染监管 | 基础化学原料制造 | 土壤环境质量建设用地土壤污染风险管控标准标准(试行)(GB36600-2018) | 表1 建设用地土壤污染风险筛选值与管制值（基本项目）,第二类用地-筛选值 | 厂界东南2000米 | 铜 | 2023-08-08 | / | / | / | / | / | / | / | / | / | / | / | 0.2 | 黄棕 |  | 林地 | / | / | / | 18 | / | 18000 | / | mg/KG | 否 | / | /
2023年宁夏重点排污单位土壤执法监测（中卫市） | 宁夏奥斯化工有限公司 | 土壤污染监管 | 基础化学原料制造 | 土壤环境质量建设用地土壤污染风险管控标准标准(试行)(GB36600-2018) | 表1 建设用地土壤污染风险筛选值与管制值（基本项目）,第二类用地-筛选值 | 厂界东南2000米 | 镉 | 2023-08-08 | / | / | / | / | / | / | / | / | / | / | / | 0.2 | 黄棕 |  | 林地 | / | / | / | 0.14 | / | 65 | / | mg/KG | 否 | / | /
2023年宁夏重点排污单位土壤执法监测（中卫市） | 宁夏奥斯化工有限公司 | 土壤污染监管 | 基础化学原料制造 | 土壤环境质量建设用地土壤污染风险管控标准标准(试行)(GB36600-2018) | 表1 建设用地土壤污染风险筛选值与管制值（基本项目）,第二类用地-筛选值 | 厂界东南2000米 | 汞 | 2023-08-08 | / | / | / | / | / | / | / | / | / | / | / | 0.2 | 黄棕 |  | 林地 | / | / | / | 0.14 | / | 38 | / | mg/KG | 否 | / | /
2023年宁夏重点排污单位土壤执法监测（中卫市） | 宁夏奥斯化工有限公司 | 土壤污染监管 | 基础化学原料制造 | 土壤环境质量建设用地土壤污染风险管控标准标准(试行)(GB36600-2018) | 表1 建设用地土壤污染风险筛选值与管制值（基本项目）,第二类用地-筛选值 | 厂界东南2000米 | 铅 | 2023-08-08 | / | / | / | / | / | / | / | / | / | / | / | 0.2 | 黄棕 |  | 林地 | / | / | / | 19.9 | / | 800 | / | mg/KG | 否 | / | /
2023年宁夏重点排污单位土壤执法监测（中卫市） | 宁夏奥斯化工有限公司 | 土壤污染监管 | 基础化学原料制造 |  |  | 厂界东南2000米 | 锌 | 2023-08-08 | / | / | / | / | / | / | / | / | / | / | / | 0.2 | 黄棕 |  | 林地 | / | / | / | 60 | / |  | / | mg/L | 否 | / | /
2023年宁夏重点排污单位土壤执法监测（中卫市） | 宁夏奥斯化工有限公司 | 土壤污染监管 | 基础化学原料制造 |  |  | 厂界东南2000米 | 铬 | 2023-08-08 | / | / | / | / | / | / | / | / | / | / | / | 0.2 | 黄棕 |  | 林地 | / | / | / | 26 | / |  | / | mg/L | 否 | / | /
2023年宁夏重点排污单位土壤执法监测（中卫市） | 宁夏奥斯化工有限公司 | 土壤污染监管 | 基础化学原料制造 | 土壤环境质量建设用地土壤污染风险管控标准标准(试行)(GB36600-2018) | 表1 建设用地土壤污染风险筛选值与管制值（基本项目）,第二类用地-筛选值 | 厂界西50米 | 镉 | 2023-08-08 | / | / | / | / | / | / | / | / | / | / | / | 0.2 | 黄棕 |  | 林地 | / | / | / | 0.90 | / | 65 | / | mg/KG | 否 | / | /
2023年宁夏重点排污单位土壤执法监测（中卫市） | 宁夏奥斯化工有限公司 | 土壤污染监管 | 基础化学原料制造 | 土壤环境质量建设用地土壤污染风险管控标准标准(试行)(GB36600-2018) | 表1 建设用地土壤污染风险筛选值与管制值（基本项目）,第二类用地-筛选值 | 厂界西50米 | 铜 | 2023-08-08 | / | / | / | / | / | / | / | / | / | / | / | 0.2 | 黄棕 |  | 林地 | / | / | / | 16 | / | 18000 | / | mg/KG | 否 | / | /
2023年宁夏重点排污单位土壤执法监测（中卫市） | 宁夏奥斯化工有限公司 | 土壤污染监管 | 基础化学原料制造 |  |  | 厂界西50米 | 锌 | 2023-08-08 | / | / | / | / | / | / | / | / | / | / | / | 0.2 | 黄棕 |  | 林地 | / | / | / | 58 | / |  | / | mg/L | 否 | / | /
2023年宁夏重点排污单位土壤执法监测（中卫市） | 宁夏奥斯化工有限公司 | 土壤污染监管 | 基础化学原料制造 | 土壤环境质量建设用地土壤污染风险管控标准标准(试行)(GB36600-2018) | 表1 建设用地土壤污染风险筛选值与管制值（基本项目）,第二类用地-筛选值 | 厂界西50米 | 砷 | 2023-08-08 | / | / | / | / | / | / | / | / | / | / | / | 0.2 | 黄棕 |  | 林地 | / | / | / | 9.1 | / | 60 | / | mg/KG | 否 | / | /
2023年宁夏重点排污单位土壤执法监测（中卫市） | 宁夏奥斯化工有限公司 | 土壤污染监管 | 基础化学原料制造 | 土壤环境质量建设用地土壤污染风险管控标准标准(试行)(GB36600-2018) | 表1 建设用地土壤污染风险筛选值与管制值（基本项目）,第二类用地-筛选值 | 厂界西50米 | 镍 | 2023-08-08 | / | / | / | / | / | / | / | / | / | / | / | 0.2 | 黄棕 |  | 林地 | / | / | / | 24 | / | 900 | / | mg/KG | 否 | / | /
2023年宁夏重点排污单位土壤执法监测（中卫市） | 宁夏奥斯化工有限公司 | 土壤污染监管 | 基础化学原料制造 |  |  | 厂界西50米 | 铬 | 2023-08-08 | / | / | / | / | / | / | / | / | / | / | / | 0.2 | 黄棕 |  | 林地 | / | / | / | 14 | / |  | / | mg/L | 否 | / | /
2023年宁夏重点排污单位土壤执法监测（中卫市） | 宁夏奥斯化工有限公司 | 土壤污染监管 | 基础化学原料制造 | 土壤环境质量建设用地土壤污染风险管控标准标准(试行)(GB36600-2018) | 表1 建设用地土壤污染风险筛选值与管制值（基本项目）,第二类用地-筛选值 | 厂界西50米 | 铅 | 2023-08-08 | / | / | / | / | / | / | / | / | / | / | / | 0.2 | 黄棕 |  | 林地 | / | / | / | 17.1 | / | 800 | / | mg/KG | 否 | / | /
2023年宁夏重点排污单位土壤执法监测（中卫市） | 宁夏奥斯化工有限公司 | 土壤污染监管 | 基础化学原料制造 | 土壤环境质量建设用地土壤污染风险管控标准标准(试行)(GB36600-2018) | 表1 建设用地土壤污染风险筛选值与管制值（基本项目）,第二类用地-筛选值 | 厂界西50米 | 汞 | 2023-08-08 | / | / | / | / | / | / | / | / | / | / | / | 0.2 | 黄棕 |  | 林地 | / | / | / | 0.17 | / | 38 | / | mg/KG | 否 | / | /
2023年宁夏重点排污单位土壤执法监测（中卫市） | 宁夏奥斯化工有限公司 | 土壤污染监管 | 基础化学原料制造 |  |  | 厂界西50米 | pH值 | 2023-08-08 | / | / | / | / | / | / | / | / | / | / | / | 0.2 | 黄棕 |  | 林地 | / | / | / | 8.87 | / |  | / | mg/L | 否 | / | /
2023年宁夏重点排污单位土壤执法监测（中卫市） | 宁夏奥斯化工有限公司 | 土壤污染监管 | 基础化学原料制造 |  |  | 厂界西北100米 | pH值 | 2023-08-08 | / | / | / | / | / | / | / | / | / | / | / | 0.2 | 黄棕 |  | 林地 | / | / | / | 8.43 | / |  | / | mg/L | 否 | / | /
2023年宁夏重点排污单位土壤执法监测（中卫市） | 宁夏奥斯化工有限公司 | 土壤污染监管 | 基础化学原料制造 | 土壤环境质量建设用地土壤污染风险管控标准标准(试行)(GB36600-2018) | 表1 建设用地土壤污染风险筛选值与管制值（基本项目）,第二类用地-筛选值 | 厂界西北100米 | 砷 | 2023-08-08 | / | / | / | / | / | / | / | / | / | / | / | 0.2 | 黄棕 |  | 林地 | / | / | / | 9.9 | / | 60 | / | mg/KG | 否 | / | /
2023年宁夏重点排污单位土壤执法监测（中卫市） | 宁夏奥斯化工有限公司 | 土壤污染监管 | 基础化学原料制造 | 土壤环境质量建设用地土壤污染风险管控标准标准(试行)(GB36600-2018) | 表1 建设用地土壤污染风险筛选值与管制值（基本项目）,第二类用地-筛选值 | 厂界西北100米 | 汞 | 2023-08-08 | / | / | / | / | / | / | / | / | / | / | / | 0.2 | 黄棕 |  | 林地 | / | / | / | 0.28 | / | 38 | / | mg/KG | 否 | / | /
2023年宁夏重点排污单位土壤执法监测（中卫市） | 宁夏奥斯化工有限公司 | 土壤污染监管 | 基础化学原料制造 | 土壤环境质量建设用地土壤污染风险管控标准标准(试行)(GB36600-2018) | 表1 建设用地土壤污染风险筛选值与管制值（基本项目）,第二类用地-筛选值 | 厂界西北100米 | 镉 | 2023-08-08 | / | / | / | / | / | / | / | / | / | / | / | 0.2 | 黄棕 |  | 林地 | / | / | / | 0.80 | / | 65 | / | mg/KG | 否 | / | /
2023年宁夏重点排污单位土壤执法监测（中卫市） | 宁夏奥斯化工有限公司 | 土壤污染监管 | 基础化学原料制造 | 土壤环境质量建设用地土壤污染风险管控标准标准(试行)(GB36600-2018) | 表1 建设用地土壤污染风险筛选值与管制值（基本项目）,第二类用地-筛选值 | 厂界西北100米 | 铜 | 2023-08-08 | / | / | / | / | / | / | / | / | / | / | / | 0.2 | 黄棕 |  | 林地 | / | / | / | 17 | / | 18000 | / | mg/KG | 否 | / | /
2023年宁夏重点排污单位土壤执法监测（中卫市） | 宁夏奥斯化工有限公司 | 土壤污染监管 | 基础化学原料制造 | 土壤环境质量建设用地土壤污染风险管控标准标准(试行)(GB36600-2018) | 表1 建设用地土壤污染风险筛选值与管制值（基本项目）,第二类用地-筛选值 | 厂界西北100米 | 镍 | 2023-08-08 | / | / | / | / | / | / | / | / | / | / | / | 0.2 | 黄棕 |  | 林地 | / | / | / | 25 | / | 900 | / | mg/KG | 否 | / | /
2023年宁夏重点排污单位土壤执法监测（中卫市） | 宁夏奥斯化工有限公司 | 土壤污染监管 | 基础化学原料制造 |  |  | 厂界西北100米 | 铬 | 2023-08-08 | / | / | / | / | / | / | / | / | / | / | / | 0.2 | 黄棕 |  | 林地 | / | / | / | 32 | / |  | / | mg/L | 否 | / | /
2023年宁夏重点排污单位土壤执法监测（中卫市） | 宁夏奥斯化工有限公司 | 土壤污染监管 | 基础化学原料制造 | 土壤环境质量建设用地土壤污染风险管控标准标准(试行)(GB36600-2018) | 表1 建设用地土壤污染风险筛选值与管制值（基本项目）,第二类用地-筛选值 | 厂界西北100米 | 铅 | 2023-08-08 | / | / | / | / | / | / | / | / | / | / | / | 0.2 | 黄棕 |  | 林地 | / | / | / | 17.3 | / | 800 | / | mg/KG | 否 | / | /
2023年宁夏重点排污单位土壤执法监测（中卫市） | 宁夏奥斯化工有限公司 | 土壤污染监管 | 基础化学原料制造 |  |  | 厂界西北100米 | 锌 | 2023-08-08 | / | / | / | / | / | / | / | / | / | / | / | 0.2 | 黄棕 |  | 林地 | / | / | / | 58 | / |  | / | mg/L | 否 | / | /
2023年宁夏重点排污单位土壤执法监测（中卫市） | 宁夏奥斯化工有限公司 | 土壤污染监管 | 基础化学原料制造 | 土壤环境质量建设用地土壤污染风险管控标准标准(试行)(GB36600-2018) | 表1 建设用地土壤污染风险筛选值与管制值（基本项目）,第二类用地-筛选值 | 厂界西北200米 | 砷 | 2023-08-08 | / | / | / | / | / | / | / | / | / | / | / | 0.2 | 黄棕 |  | 林地 | / | / | / | 10.0 | / | 60 | / | mg/KG | 否 | / | /
2023年宁夏重点排污单位土壤执法监测（中卫市） | 宁夏奥斯化工有限公司 | 土壤污染监管 | 基础化学原料制造 |  |  | 厂界西北200米 | pH值 | 2023-08-08 | / | / | / | / | / | / | / | / | / | / | / | 0.2 | 黄棕 |  | 林地 | / | / | / | 8.51 | / |  | / | mg/L | 否 | / | /
2023年宁夏重点排污单位土壤执法监测（中卫市） | 宁夏奥斯化工有限公司 | 土壤污染监管 | 基础化学原料制造 | 土壤环境质量建设用地土壤污染风险管控标准标准(试行)(GB36600-2018) | 表1 建设用地土壤污染风险筛选值与管制值（基本项目）,第二类用地-筛选值 | 厂界西北200米 | 汞 | 2023-08-08 | / | / | / | / | / | / | / | / | / | / | / | 0.2 | 黄棕 |  | 林地 | / | / | / | 0.19 | / | 38 | / | mg/KG | 否 | / | /
2023年宁夏重点排污单位土壤执法监测（中卫市） | 宁夏奥斯化工有限公司 | 土壤污染监管 | 基础化学原料制造 |  |  | 厂界西北200米 | 铬 | 2023-08-08 | / | / | / | / | / | / | / | / | / | / | / | 0.2 | 黄棕 |  | 林地 | / | / | / | 12 | / |  | / | mg/L | 否 | / | /
2023年宁夏重点排污单位土壤执法监测（中卫市） | 宁夏奥斯化工有限公司 | 土壤污染监管 | 基础化学原料制造 | 土壤环境质量建设用地土壤污染风险管控标准标准(试行)(GB36600-2018) | 表1 建设用地土壤污染风险筛选值与管制值（基本项目）,第二类用地-筛选值 | 厂界西北200米 | 铜 | 2023-08-08 | / | / | / | / | / | / | / | / | / | / | / | 0.2 | 黄棕 |  | 林地 | / | / | / | 19 | / | 18000 | / | mg/KG | 否 | / | /
2023年宁夏重点排污单位土壤执法监测（中卫市） | 宁夏奥斯化工有限公司 | 土壤污染监管 | 基础化学原料制造 | 土壤环境质量建设用地土壤污染风险管控标准标准(试行)(GB36600-2018) | 表1 建设用地土壤污染风险筛选值与管制值（基本项目）,第二类用地-筛选值 | 厂界西北200米 | 镍 | 2023-08-08 | / | / | / | / | / | / | / | / | / | / | / | 0.2 | 黄棕 |  | 林地 | / | / | / | 24 | / | 900 | / | mg/KG | 否 | / | /
2023年宁夏重点排污单位土壤执法监测（中卫市） | 宁夏奥斯化工有限公司 | 土壤污染监管 | 基础化学原料制造 | 土壤环境质量建设用地土壤污染风险管控标准标准(试行)(GB36600-2018) | 表1 建设用地土壤污染风险筛选值与管制值（基本项目）,第二类用地-筛选值 | 厂界西北200米 | 铅 | 2023-08-08 | / | / | / | / | / | / | / | / | / | / | / | 0.2 | 黄棕 |  | 林地 | / | / | / | 16.8 | / | 800 | / | mg/KG | 否 | / | /
2023年宁夏重点排污单位土壤执法监测（中卫市） | 宁夏奥斯化工有限公司 | 土壤污染监管 | 基础化学原料制造 |  |  | 厂界西北200米 | 锌 | 2023-08-08 | / | / | / | / | / | / | / | / | / | / | / | 0.2 | 黄棕 |  | 林地 | / | / | / | 56 | / |  | / | mg/L | 否 | / | /
2023年宁夏重点排污单位土壤执法监测（中卫市） | 宁夏奥斯化工有限公司 | 土壤污染监管 | 基础化学原料制造 | 土壤环境质量建设用地土壤污染风险管控标准标准(试行)(GB36600-2018) | 表1 建设用地土壤污染风险筛选值与管制值（基本项目）,第二类用地-筛选值 | 厂界西北200米 | 镉 | 2023-08-08 | / | / | / | / | / | / | / | / | / | / | / | 0.2 | 黄棕 |  | 林地 | / | / | / | 0.12 | / | 65 | / | mg/KG | 否 | / | /
2023年宁夏重点排污单位土壤执法监测（中卫市） | 宁夏宁创新材料科技有限公司 | 大气环境,土壤污染监管,环境风险管控 | 铝冶炼 |  |  | 西南200米 | 铬 | 2023-08-15 | / | / | / | / | / | / | / | / | / | / | / | 0.2 | 浅黄 |  | 厂矿 | / | / | / | 42 | / |  | / | mg/KG | 否 | / | /
2023年宁夏重点排污单位土壤执法监测（中卫市） | 宁夏宁创新材料科技有限公司 | 大气环境,土壤污染监管,环境风险管控 | 铝冶炼 | 土壤环境质量建设用地土壤污染风险管控标准标准(试行)(GB36600-2018) | 表1 建设用地土壤污染风险筛选值与管制值（基本项目）,第二类用地-筛选值 | 西南200米 | 砷 | 2023-08-15 | / | / | / | / | / | / | / | / | / | / | / | 0.2 | 浅黄 |  | 厂矿 | / | / | / | 10.2 | / | 60 | / | mg/KG | 否 | / | /
2023年宁夏重点排污单位土壤执法监测（中卫市） | 宁夏宁创新材料科技有限公司 | 大气环境,土壤污染监管,环境风险管控 | 铝冶炼 | 土壤环境质量建设用地土壤污染风险管控标准标准(试行)(GB36600-2018) | 表1 建设用地土壤污染风险筛选值与管制值（基本项目）,第二类用地-筛选值 | 西南200米 | 镉 | 2023-08-15 | / | / | / | / | / | / | / | / | / | / | / | 0.2 | 浅黄 |  | 厂矿 | / | / | / | 0.06 | / | 65 | / | mg/KG | 否 | / | /
2023年宁夏重点排污单位土壤执法监测（中卫市） | 宁夏宁创新材料科技有限公司 | 大气环境,土壤污染监管,环境风险管控 | 铝冶炼 | 土壤环境质量建设用地土壤污染风险管控标准标准(试行)(GB36600-2018) | 表1 建设用地土壤污染风险筛选值与管制值（基本项目）,第二类用地-筛选值 | 西南200米 | 铅 | 2023-08-15 | / | / | / | / | / | / | / | / | / | / | / | 0.2 | 浅黄 |  | 厂矿 | / | / | / | 23.7 | / | 800 | / | mg/KG | 否 | / | /
2023年宁夏重点排污单位土壤执法监测（中卫市） | 宁夏宁创新材料科技有限公司 | 大气环境,土壤污染监管,环境风险管控 | 铝冶炼 | 土壤环境质量建设用地土壤污染风险管控标准标准(试行)(GB36600-2018) | 表1 建设用地土壤污染风险筛选值与管制值（基本项目）,第二类用地-筛选值 | 西南200米 | 铜 | 2023-08-15 | / | / | / | / | / | / | / | / | / | / | / | 0.2 | 浅黄 |  | 厂矿 | / | / | / | 11 | / | 18000 | / | mg/KG | 否 | / | /
2023年宁夏重点排污单位土壤执法监测（中卫市） | 宁夏宁创新材料科技有限公司 | 大气环境,土壤污染监管,环境风险管控 | 铝冶炼 | 土壤环境质量建设用地土壤污染风险管控标准标准(试行)(GB36600-2018) | 表1 建设用地土壤污染风险筛选值与管制值（基本项目）,第二类用地-筛选值 | 西南200米 | 汞 | 2023-08-15 | / | / | / | / | / | / | / | / | / | / | / | 0.2 | 浅黄 |  | 厂矿 | / | / | / | 0.12 | / | 38 | / | mg/KG | 否 | / | /
2023年宁夏重点排污单位土壤执法监测（中卫市） | 宁夏宁创新材料科技有限公司 | 大气环境,土壤污染监管,环境风险管控 | 铝冶炼 |  |  | 西南200米 | 锌 | 2023-08-15 | / | / | / | / | / | / | / | / | / | / | / | 0.2 | 浅黄 |  | 厂矿 | / | / | / | 41 | / |  | / | mg/KG | 否 | / | /
2023年宁夏重点排污单位土壤执法监测（中卫市） | 宁夏宁创新材料科技有限公司 | 大气环境,土壤污染监管,环境风险管控 | 铝冶炼 | 土壤环境质量建设用地土壤污染风险管控标准标准(试行)(GB36600-2018) | 表1 建设用地土壤污染风险筛选值与管制值（基本项目）,第二类用地-筛选值 | 西南200米 | 镍 | 2023-08-15 | / | / | / | / | / | / | / | / | / | / | / | 0.2 | 浅黄 |  | 厂矿 | / | / | / | 29 | / | 900 | / | mg/KG | 否 | / | /
2023年宁夏重点排污单位土壤执法监测（中卫市） | 宁夏宁创新材料科技有限公司 | 大气环境,土壤污染监管,环境风险管控 | 铝冶炼 |  |  | 西南200米 | pH值 | 2023-08-15 | / | / | / | / | / | / | / | / | / | / | / | 0.2 | 浅黄 |  | 厂矿 | / | / | / | 8.24 | / |  | / | 无量纲 | 否 | / | /
2023年宁夏重点排污单位土壤执法监测（中卫市） | 宁夏宁创新材料科技有限公司 | 大气环境,土壤污染监管,环境风险管控 | 铝冶炼 | 土壤环境质量建设用地土壤污染风险管控标准标准(试行)(GB36600-2018) | 表1 建设用地土壤污染风险筛选值与管制值（基本项目）,第二类用地-筛选值 | 厂界南400米 | 铜 | 2023-08-15 | / | / | / | / | / | / | / | / | / | / | / | 0.2 | 黄 |  | 林地 | / | / | / | 10 | / | 18000 | / | mg/KG | 否 | / | /
2023年宁夏重点排污单位土壤执法监测（中卫市） | 宁夏宁创新材料科技有限公司 | 大气环境,土壤污染监管,环境风险管控 | 铝冶炼 | 土壤环境质量建设用地土壤污染风险管控标准标准(试行)(GB36600-2018) | 表1 建设用地土壤污染风险筛选值与管制值（基本项目）,第二类用地-筛选值 | 厂界南400米 | 汞 | 2023-08-15 | / | / | / | / | / | / | / | / | / | / | / | 0.2 | 黄 |  | 林地 | / | / | / | 0.05 | / | 38 | / | mg/KG | 否 | / | /
2023年宁夏重点排污单位土壤执法监测（中卫市） | 宁夏宁创新材料科技有限公司 | 大气环境,土壤污染监管,环境风险管控 | 铝冶炼 | 土壤环境质量建设用地土壤污染风险管控标准标准(试行)(GB36600-2018) | 表1 建设用地土壤污染风险筛选值与管制值（基本项目）,第二类用地-筛选值 | 厂界南400米 | 镍 | 2023-08-15 | / | / | / | / | / | / | / | / | / | / | / | 0.2 | 黄 |  | 林地 | / | / | / | 28 | / | 900 | / | mg/KG | 否 | / | /
2023年宁夏重点排污单位土壤执法监测（中卫市） | 宁夏宁创新材料科技有限公司 | 大气环境,土壤污染监管,环境风险管控 | 铝冶炼 | 土壤环境质量建设用地土壤污染风险管控标准标准(试行)(GB36600-2018) | 表1 建设用地土壤污染风险筛选值与管制值（基本项目）,第二类用地-筛选值 | 厂界南400米 | 铅 | 2023-08-15 | / | / | / | / | / | / | / | / | / | / | / | 0.2 | 黄 |  | 林地 | / | / | / | 40.6 | / | 800 | / | mg/KG | 否 | / | /
2023年宁夏重点排污单位土壤执法监测（中卫市） | 宁夏宁创新材料科技有限公司 | 大气环境,土壤污染监管,环境风险管控 | 铝冶炼 |  |  | 厂界南400米 | 铬 | 2023-08-15 | / | / | / | / | / | / | / | / | / | / | / | 0.2 | 黄 |  | 林地 | / | / | / | 39 | / |  | / | mg/KG | 否 | / | /
2023年宁夏重点排污单位土壤执法监测（中卫市） | 宁夏宁创新材料科技有限公司 | 大气环境,土壤污染监管,环境风险管控 | 铝冶炼 |  |  | 厂界南400米 | pH值 | 2023-08-15 | / | / | / | / | / | / | / | / | / | / | / | 0.2 | 黄 |  | 林地 | / | / | / | 8.36 | / |  | / | 无量纲 | 否 | / | /
2023年宁夏重点排污单位土壤执法监测（中卫市） | 宁夏宁创新材料科技有限公司 | 大气环境,土壤污染监管,环境风险管控 | 铝冶炼 |  |  | 厂界南400米 | 锌 | 2023-08-15 | / | / | / | / | / | / | / | / | / | / | / | 0.2 | 黄 |  | 林地 | / | / | / | 44 | / |  | / | mg/KG | 否 | / | /
2023年宁夏重点排污单位土壤执法监测（中卫市） | 宁夏宁创新材料科技有限公司 | 大气环境,土壤污染监管,环境风险管控 | 铝冶炼 | 土壤环境质量建设用地土壤污染风险管控标准标准(试行)(GB36600-2018) | 表1 建设用地土壤污染风险筛选值与管制值（基本项目）,第二类用地-筛选值 | 厂界南400米 | 砷 | 2023-08-15 | / | / | / | / | / | / | / | / | / | / | / | 0.2 | 黄 |  | 林地 | / | / | / | 7.9 | / | 60 | / | mg/KG | 否 | / | /
2023年宁夏重点排污单位土壤执法监测（中卫市） | 宁夏宁创新材料科技有限公司 | 大气环境,土壤污染监管,环境风险管控 | 铝冶炼 | 土壤环境质量建设用地土壤污染风险管控标准标准(试行)(GB36600-2018) | 表1 建设用地土壤污染风险筛选值与管制值（基本项目）,第二类用地-筛选值 | 厂界南400米 | 镉 | 2023-08-15 | / | / | / | / | / | / | / | / | / | / | / | 0.2 | 黄 |  | 林地 | / | / | / | 0.15 | / | 65 | / | mg/KG | 否 | / | /
2023年宁夏重点排污单位土壤执法监测（中卫市） | 宁夏宁创新材料科技有限公司 | 大气环境,土壤污染监管,环境风险管控 | 铝冶炼 | 土壤环境质量建设用地土壤污染风险管控标准标准(试行)(GB36600-2018) | 表1 建设用地土壤污染风险筛选值与管制值（基本项目）,第二类用地-筛选值 | 厂界北1800米 | 铜 | 2023-08-15 | / | / | / | / | / | / | / | / | / | / | / | 0.2 | 黄 |  | 林地 | / | / | / | 20 | / | 18000 | / | mg/KG | 否 | / | /
2023年宁夏重点排污单位土壤执法监测（中卫市） | 宁夏宁创新材料科技有限公司 | 大气环境,土壤污染监管,环境风险管控 | 铝冶炼 | 土壤环境质量建设用地土壤污染风险管控标准标准(试行)(GB36600-2018) | 表1 建设用地土壤污染风险筛选值与管制值（基本项目）,第二类用地-筛选值 | 厂界北1800米 | 铅 | 2023-08-15 | / | / | / | / | / | / | / | / | / | / | / | 0.2 | 黄 |  | 林地 | / | / | / | 23.3 | / | 800 | / | mg/KG | 否 | / | /
2023年宁夏重点排污单位土壤执法监测（中卫市） | 宁夏宁创新材料科技有限公司 | 大气环境,土壤污染监管,环境风险管控 | 铝冶炼 |  |  | 厂界北1800米 | pH值 | 2023-08-15 | / | / | / | / | / | / | / | / | / | / | / | 0.2 | 黄 |  | 林地 | / | / | / | 8.52 | / |  | / | 无量纲 | 否 | / | /
2023年宁夏重点排污单位土壤执法监测（中卫市） | 宁夏宁创新材料科技有限公司 | 大气环境,土壤污染监管,环境风险管控 | 铝冶炼 | 土壤环境质量建设用地土壤污染风险管控标准标准(试行)(GB36600-2018) | 表1 建设用地土壤污染风险筛选值与管制值（基本项目）,第二类用地-筛选值 | 厂界北1800米 | 汞 | 2023-08-15 | / | / | / | / | / | / | / | / | / | / | / | 0.2 | 黄 |  | 林地 | / | / | / | 0.06 | / | 38 | / | mg/KG | 否 | / | /
2023年宁夏重点排污单位土壤执法监测（中卫市） | 宁夏宁创新材料科技有限公司 | 大气环境,土壤污染监管,环境风险管控 | 铝冶炼 |  |  | 厂界北1800米 | 锌 | 2023-08-15 | / | / | / | / | / | / | / | / | / | / | / | 0.2 | 黄 |  | 林地 | / | / | / | 68 | / |  | / | mg/KG | 否 | / | /
2023年宁夏重点排污单位土壤执法监测（中卫市） | 宁夏宁创新材料科技有限公司 | 大气环境,土壤污染监管,环境风险管控 | 铝冶炼 | 土壤环境质量建设用地土壤污染风险管控标准标准(试行)(GB36600-2018) | 表1 建设用地土壤污染风险筛选值与管制值（基本项目）,第二类用地-筛选值 | 厂界北1800米 | 砷 | 2023-08-15 | / | / | / | / | / | / | / | / | / | / | / | 0.2 | 黄 |  | 林地 | / | / | / | 8.6 | / | 60 | / | mg/KG | 否 | / | /
2023年宁夏重点排污单位土壤执法监测（中卫市） | 宁夏宁创新材料科技有限公司 | 大气环境,土壤污染监管,环境风险管控 | 铝冶炼 | 土壤环境质量建设用地土壤污染风险管控标准标准(试行)(GB36600-2018) | 表1 建设用地土壤污染风险筛选值与管制值（基本项目）,第二类用地-筛选值 | 厂界北1800米 | 镍 | 2023-08-15 | / | / | / | / | / | / | / | / | / | / | / | 0.2 | 黄 |  | 林地 | / | / | / | 31 | / | 900 | / | mg/KG | 否 | / | /
2023年宁夏重点排污单位土壤执法监测（中卫市） | 宁夏宁创新材料科技有限公司 | 大气环境,土壤污染监管,环境风险管控 | 铝冶炼 | 土壤环境质量建设用地土壤污染风险管控标准标准(试行)(GB36600-2018) | 表1 建设用地土壤污染风险筛选值与管制值（基本项目）,第二类用地-筛选值 | 厂界北1800米 | 镉 | 2023-08-15 | / | / | / | / | / | / | / | / | / | / | / | 0.2 | 黄 |  | 林地 | / | / | / | 0.07 | / | 65 | / | mg/KG | 否 | / | /
2023年宁夏重点排污单位土壤执法监测（中卫市） | 宁夏宁创新材料科技有限公司 | 大气环境,土壤污染监管,环境风险管控 | 铝冶炼 |  |  | 厂界北1800米 | 铬 | 2023-08-15 | / | / | / | / | / | / | / | / | / | / | / | 0.2 | 黄 |  | 林地 | / | / | / | 44 | / |  | / | mg/KG | 否 | / | /
2023年宁夏重点排污单位土壤执法监测（中卫市） | 宁夏宁创新材料科技有限公司 | 大气环境,土壤污染监管,环境风险管控 | 铝冶炼 | 土壤环境质量建设用地土壤污染风险管控标准标准(试行)(GB36600-2018) | 表1 建设用地土壤污染风险筛选值与管制值（基本项目）,第二类用地-筛选值 | 厂界东南70米 | 镉 | 2023-08-15 | / | / | / | / | / | / | / | / | / | / | / | 0.2 | 黄 |  | 林地 | / | / | / | 0.11 | / | 65 | / | mg/KG | 否 | / | /
2023年宁夏重点排污单位土壤执法监测（中卫市） | 宁夏宁创新材料科技有限公司 | 大气环境,土壤污染监管,环境风险管控 | 铝冶炼 | 土壤环境质量建设用地土壤污染风险管控标准标准(试行)(GB36600-2018) | 表1 建设用地土壤污染风险筛选值与管制值（基本项目）,第二类用地-筛选值 | 厂界东南70米 | 汞 | 2023-08-15 | / | / | / | / | / | / | / | / | / | / | / | 0.2 | 黄 |  | 林地 | / | / | / | 0.03 | / | 38 | / | mg/KG | 否 | / | /
2023年宁夏重点排污单位土壤执法监测（中卫市） | 宁夏宁创新材料科技有限公司 | 大气环境,土壤污染监管,环境风险管控 | 铝冶炼 |  |  | 厂界东南70米 | 铬 | 2023-08-15 | / | / | / | / | / | / | / | / | / | / | / | 0.2 | 黄 |  | 林地 | / | / | / | 36 | / |  | / | mg/KG | 否 | / | /
2023年宁夏重点排污单位土壤执法监测（中卫市） | 宁夏宁创新材料科技有限公司 | 大气环境,土壤污染监管,环境风险管控 | 铝冶炼 |  |  | 厂界东南70米 | 锌 | 2023-08-15 | / | / | / | / | / | / | / | / | / | / | / | 0.2 | 黄 |  | 林地 | / | / | / | 25 | / |  | / | mg/KG | 否 | / | /
2023年宁夏重点排污单位土壤执法监测（中卫市） | 宁夏宁创新材料科技有限公司 | 大气环境,土壤污染监管,环境风险管控 | 铝冶炼 | 土壤环境质量建设用地土壤污染风险管控标准标准(试行)(GB36600-2018) | 表1 建设用地土壤污染风险筛选值与管制值（基本项目）,第二类用地-筛选值 | 厂界东南70米 | 镍 | 2023-08-15 | / | / | / | / | / | / | / | / | / | / | / | 0.2 | 黄 |  | 林地 | / | / | / | 26 | / | 900 | / | mg/KG | 否 | / | /
2023年宁夏重点排污单位土壤执法监测（中卫市） | 宁夏宁创新材料科技有限公司 | 大气环境,土壤污染监管,环境风险管控 | 铝冶炼 | 土壤环境质量建设用地土壤污染风险管控标准标准(试行)(GB36600-2018) | 表1 建设用地土壤污染风险筛选值与管制值（基本项目）,第二类用地-筛选值 | 厂界东南70米 | 铅 | 2023-08-15 | / | / | / | / | / | / | / | / | / | / | / | 0.2 | 黄 |  | 林地 | / | / | / | 41.5 | / | 800 | / | mg/KG | 否 | / | /
2023年宁夏重点排污单位土壤执法监测（中卫市） | 宁夏宁创新材料科技有限公司 | 大气环境,土壤污染监管,环境风险管控 | 铝冶炼 | 土壤环境质量建设用地土壤污染风险管控标准标准(试行)(GB36600-2018) | 表1 建设用地土壤污染风险筛选值与管制值（基本项目）,第二类用地-筛选值 | 厂界东南70米 | 铜 | 2023-08-15 | / | / | / | / | / | / | / | / | / | / | / | 0.2 | 黄 |  | 林地 | / | / | / | 16 | / | 18000 | / | mg/KG | 否 | / | /
2023年宁夏重点排污单位土壤执法监测（中卫市） | 宁夏宁创新材料科技有限公司 | 大气环境,土壤污染监管,环境风险管控 | 铝冶炼 | 土壤环境质量建设用地土壤污染风险管控标准标准(试行)(GB36600-2018) | 表1 建设用地土壤污染风险筛选值与管制值（基本项目）,第二类用地-筛选值 | 厂界东南70米 | 砷 | 2023-08-15 | / | / | / | / | / | / | / | / | / | / | / | 0.2 | 黄 |  | 林地 | / | / | / | 7.5 | / | 60 | / | mg/KG | 否 | / | /
2023年宁夏重点排污单位土壤执法监测（中卫市） | 宁夏宁创新材料科技有限公司 | 大气环境,土壤污染监管,环境风险管控 | 铝冶炼 |  |  | 厂界东南70米 | pH值 | 2023-08-15 | / | / | / | / | / | / | / | / | / | / | / | 0.2 | 黄 |  | 林地 | / | / | / | 8.15 | / |  | / | 无量纲 | 否 | / | /
2023年宁夏重点排污单位土壤执法监测（中卫市） | 宁夏大漠药业有限公司 | 土壤污染监管,环境风险管控 | 兽用药品制造 | 土壤环境质量建设用地土壤污染风险管控标准标准(试行)(GB36600-2018) | 表1 建设用地土壤污染风险筛选值与管制值（基本项目）,第二类用地-筛选值 | 厂界西2000米 | 砷 | 2023-08-03 | / | / | / | / | / | / | / | / | / | / | / | 0.2 | 黄棕 |  | 林地 | / | / | / | 8.9 | / | 60 | / | mg/KG | 否 | / | /
2023年宁夏重点排污单位土壤执法监测（中卫市） | 宁夏大漠药业有限公司 | 土壤污染监管,环境风险管控 | 兽用药品制造 |  |  | 厂界西2000米 | 锌 | 2023-08-03 | / | / | / | / | / | / | / | / | / | / | / | 0.2 | 黄棕 |  | 林地 | / | / | / | 50 | / |  | / | mg/KG | 否 | / | /
2023年宁夏重点排污单位土壤执法监测（中卫市） | 宁夏大漠药业有限公司 | 土壤污染监管,环境风险管控 | 兽用药品制造 |  |  | 厂界西2000米 | pH值 | 2023-08-03 | / | / | / | / | / | / | / | / | / | / | / | 0.2 | 黄棕 |  | 林地 | / | / | / | 8.65 | / |  | / | 无量纲 | 否 | / | /
2023年宁夏重点排污单位土壤执法监测（中卫市） | 宁夏大漠药业有限公司 | 土壤污染监管,环境风险管控 | 兽用药品制造 | 土壤环境质量建设用地土壤污染风险管控标准标准(试行)(GB36600-2018) | 表1 建设用地土壤污染风险筛选值与管制值（基本项目）,第二类用地-筛选值 | 厂界西2000米 | 镍 | 2023-08-03 | / | / | / | / | / | / | / | / | / | / | / | 0.2 | 黄棕 |  | 林地 | / | / | / | 27 | / | 900 | / | mg/KG | 否 | / | /
2023年宁夏重点排污单位土壤执法监测（中卫市） | 宁夏大漠药业有限公司 | 土壤污染监管,环境风险管控 | 兽用药品制造 | 土壤环境质量建设用地土壤污染风险管控标准标准(试行)(GB36600-2018) | 表1 建设用地土壤污染风险筛选值与管制值（基本项目）,第二类用地-筛选值 | 厂界西2000米 | 铅 | 2023-08-03 | / | / | / | / | / | / | / | / | / | / | / | 0.2 | 黄棕 |  | 林地 | / | / | / | 18.5 | / | 800 | / | mg/KG | 否 | / | /
2023年宁夏重点排污单位土壤执法监测（中卫市） | 宁夏大漠药业有限公司 | 土壤污染监管,环境风险管控 | 兽用药品制造 | 土壤环境质量建设用地土壤污染风险管控标准标准(试行)(GB36600-2018) | 表1 建设用地土壤污染风险筛选值与管制值（基本项目）,第二类用地-筛选值 | 厂界西2000米 | 铜 | 2023-08-03 | / | / | / | / | / | / | / | / | / | / | / | 0.2 | 黄棕 |  | 林地 | / | / | / | 18 | / | 18000 | / | mg/KG | 否 | / | /
2023年宁夏重点排污单位土壤执法监测（中卫市） | 宁夏大漠药业有限公司 | 土壤污染监管,环境风险管控 | 兽用药品制造 | 土壤环境质量建设用地土壤污染风险管控标准标准(试行)(GB36600-2018) | 表1 建设用地土壤污染风险筛选值与管制值（基本项目）,第二类用地-筛选值 | 厂界西2000米 | 镉 | 2023-08-03 | / | / | / | / | / | / | / | / | / | / | / | 0.2 | 黄棕 |  | 林地 | / | / | / | 0.11 | / | 65 | / | mg/KG | 否 | / | /
2023年宁夏重点排污单位土壤执法监测（中卫市） | 宁夏大漠药业有限公司 | 土壤污染监管,环境风险管控 | 兽用药品制造 |  |  | 厂界西2000米 | 铬 | 2023-08-03 | / | / | / | / | / | / | / | / | / | / | / | 0.2 | 黄棕 |  | 林地 | / | / | / | 48 | / |  | / | mg/KG | 否 | / | /
2023年宁夏重点排污单位土壤执法监测（中卫市） | 宁夏大漠药业有限公司 | 土壤污染监管,环境风险管控 | 兽用药品制造 | 土壤环境质量建设用地土壤污染风险管控标准标准(试行)(GB36600-2018) | 表1 建设用地土壤污染风险筛选值与管制值（基本项目）,第二类用地-筛选值 | 厂界西2000米 | 汞 | 2023-08-03 | / | / | / | / | / | / | / | / | / | / | / | 0.2 | 黄棕 |  | 林地 | / | / | / | 0.04 | / | 38 | / | mg/KG | 否 | / | /
2023年宁夏重点排污单位土壤执法监测（中卫市） | 宁夏大漠药业有限公司 | 土壤污染监管,环境风险管控 | 兽用药品制造 |  |  | 厂界东75米 | 铬 | 2023-08-03 | / | / | / | / | / | / | / | / | / | / | / | 0.2 | 黄棕 |  | 厂矿 | / | / | / | 4.3 | / |  | / | mg/KG | 否 | / | /
2023年宁夏重点排污单位土壤执法监测（中卫市） | 宁夏大漠药业有限公司 | 土壤污染监管,环境风险管控 | 兽用药品制造 | 土壤环境质量建设用地土壤污染风险管控标准标准(试行)(GB36600-2018) | 表1 建设用地土壤污染风险筛选值与管制值（基本项目）,第二类用地-筛选值 | 厂界东75米 | 砷 | 2023-08-03 | / | / | / | / | / | / | / | / | / | / | / | 0.2 | 黄棕 |  | 厂矿 | / | / | / | 11.9 | / | 60 | / | mg/KG | 否 | / | /
2023年宁夏重点排污单位土壤执法监测（中卫市） | 宁夏大漠药业有限公司 | 土壤污染监管,环境风险管控 | 兽用药品制造 | 土壤环境质量建设用地土壤污染风险管控标准标准(试行)(GB36600-2018) | 表1 建设用地土壤污染风险筛选值与管制值（基本项目）,第二类用地-筛选值 | 厂界东75米 | 汞 | 2023-08-03 | / | / | / | / | / | / | / | / | / | / | / | 0.2 | 黄棕 |  | 厂矿 | / | / | / | 0.03 | / | 38 | / | mg/KG | 否 | / | /
2023年宁夏重点排污单位土壤执法监测（中卫市） | 宁夏大漠药业有限公司 | 土壤污染监管,环境风险管控 | 兽用药品制造 | 土壤环境质量建设用地土壤污染风险管控标准标准(试行)(GB36600-2018) | 表1 建设用地土壤污染风险筛选值与管制值（基本项目）,第二类用地-筛选值 | 厂界东75米 | 镉 | 2023-08-03 | / | / | / | / | / | / | / | / | / | / | / | 0.2 | 黄棕 |  | 厂矿 | / | / | / | 0.10 | / | 65 | / | mg/KG | 否 | / | /
2023年宁夏重点排污单位土壤执法监测（中卫市） | 宁夏大漠药业有限公司 | 土壤污染监管,环境风险管控 | 兽用药品制造 | 土壤环境质量建设用地土壤污染风险管控标准标准(试行)(GB36600-2018) | 表1 建设用地土壤污染风险筛选值与管制值（基本项目）,第二类用地-筛选值 | 厂界东75米 | 镍 | 2023-08-03 | / | / | / | / | / | / | / | / | / | / | / | 0.2 | 黄棕 |  | 厂矿 | / | / | / | 22 | / | 900 | / | mg/KG | 否 | / | /
2023年宁夏重点排污单位土壤执法监测（中卫市） | 宁夏大漠药业有限公司 | 土壤污染监管,环境风险管控 | 兽用药品制造 | 土壤环境质量建设用地土壤污染风险管控标准标准(试行)(GB36600-2018) | 表1 建设用地土壤污染风险筛选值与管制值（基本项目）,第二类用地-筛选值 | 厂界东75米 | 铅 | 2023-08-03 | / | / | / | / | / | / | / | / | / | / | / | 0.2 | 黄棕 |  | 厂矿 | / | / | / | 15.4 | / | 800 | / | mg/KG | 否 | / | /
2023年宁夏重点排污单位土壤执法监测（中卫市） | 宁夏大漠药业有限公司 | 土壤污染监管,环境风险管控 | 兽用药品制造 |  |  | 厂界东75米 | 锌 | 2023-08-03 | / | / | / | / | / | / | / | / | / | / | / | 0.2 | 黄棕 |  | 厂矿 | / | / | / | 48 | / |  | / | mg/KG | 否 | / | /
2023年宁夏重点排污单位土壤执法监测（中卫市） | 宁夏大漠药业有限公司 | 土壤污染监管,环境风险管控 | 兽用药品制造 | 土壤环境质量建设用地土壤污染风险管控标准标准(试行)(GB36600-2018) | 表1 建设用地土壤污染风险筛选值与管制值（基本项目）,第二类用地-筛选值 | 厂界东75米 | 铜 | 2023-08-03 | / | / | / | / | / | / | / | / | / | / | / | 0.2 | 黄棕 |  | 厂矿 | / | / | / | 21 | / | 18000 | / | mg/KG | 否 | / | /
2023年宁夏重点排污单位土壤执法监测（中卫市） | 宁夏大漠药业有限公司 | 土壤污染监管,环境风险管控 | 兽用药品制造 |  |  | 厂界东75米 | pH值 | 2023-08-03 | / | / | / | / | / | / | / | / | / | / | / | 0.2 | 黄棕 |  | 厂矿 | / | / | / | 8.45 | / |  | / | 无量纲 | 否 | / | /
2023年宁夏重点排污单位土壤执法监测（中卫市） | 宁夏大漠药业有限公司 | 土壤污染监管,环境风险管控 | 兽用药品制造 | 土壤环境质量建设用地土壤污染风险管控标准标准(试行)(GB36600-2018) | 表1 建设用地土壤污染风险筛选值与管制值（基本项目）,第二类用地-筛选值 | 厂界东北450米 | 镉 | 2023-08-03 | / | / | / | / | / | / | / | / | / | / | / | 0.2 | 黄棕 |  | 厂矿 | / | / | / | 0.75 | / | 65 | / | mg/KG | 否 | / | /
2023年宁夏重点排污单位土壤执法监测（中卫市） | 宁夏大漠药业有限公司 | 土壤污染监管,环境风险管控 | 兽用药品制造 | 土壤环境质量建设用地土壤污染风险管控标准标准(试行)(GB36600-2018) | 表1 建设用地土壤污染风险筛选值与管制值（基本项目）,第二类用地-筛选值 | 厂界东北450米 | 铜 | 2023-08-03 | / | / | / | / | / | / | / | / | / | / | / | 0.2 | 黄棕 |  | 厂矿 | / | / | / | 19 | / | 18000 | / | mg/KG | 否 | / | /
2023年宁夏重点排污单位土壤执法监测（中卫市） | 宁夏大漠药业有限公司 | 土壤污染监管,环境风险管控 | 兽用药品制造 | 土壤环境质量建设用地土壤污染风险管控标准标准(试行)(GB36600-2018) | 表1 建设用地土壤污染风险筛选值与管制值（基本项目）,第二类用地-筛选值 | 厂界东北450米 | 镍 | 2023-08-03 | / | / | / | / | / | / | / | / | / | / | / | 0.2 | 黄棕 |  | 厂矿 | / | / | / | 24 | / | 900 | / | mg/KG | 否 | / | /
2023年宁夏重点排污单位土壤执法监测（中卫市） | 宁夏大漠药业有限公司 | 土壤污染监管,环境风险管控 | 兽用药品制造 | 土壤环境质量建设用地土壤污染风险管控标准标准(试行)(GB36600-2018) | 表1 建设用地土壤污染风险筛选值与管制值（基本项目）,第二类用地-筛选值 | 厂界东北450米 | 汞 | 2023-08-03 | / | / | / | / | / | / | / | / | / | / | / | 0.2 | 黄棕 |  | 厂矿 | / | / | / | 0.01 | / | 38 | / | mg/KG | 否 | / | /
2023年宁夏重点排污单位土壤执法监测（中卫市） | 宁夏大漠药业有限公司 | 土壤污染监管,环境风险管控 | 兽用药品制造 | 土壤环境质量建设用地土壤污染风险管控标准标准(试行)(GB36600-2018) | 表1 建设用地土壤污染风险筛选值与管制值（基本项目）,第二类用地-筛选值 | 厂界东北450米 | 砷 | 2023-08-03 | / | / | / | / | / | / | / | / | / | / | / | 0.2 | 黄棕 |  | 厂矿 | / | / | / | 16.1 | / | 60 | / | mg/KG | 否 | / | /
2023年宁夏重点排污单位土壤执法监测（中卫市） | 宁夏大漠药业有限公司 | 土壤污染监管,环境风险管控 | 兽用药品制造 |  |  | 厂界东北450米 | pH值 | 2023-08-03 | / | / | / | / | / | / | / | / | / | / | / | 0.2 | 黄棕 |  | 厂矿 | / | / | / | 8.33 | / |  | / | 无量纲 | 否 | / | /
2023年宁夏重点排污单位土壤执法监测（中卫市） | 宁夏大漠药业有限公司 | 土壤污染监管,环境风险管控 | 兽用药品制造 | 土壤环境质量建设用地土壤污染风险管控标准标准(试行)(GB36600-2018) | 表1 建设用地土壤污染风险筛选值与管制值（基本项目）,第二类用地-筛选值 | 厂界东北450米 | 铅 | 2023-08-03 | / | / | / | / | / | / | / | / | / | / | / | 0.2 | 黄棕 |  | 厂矿 | / | / | / | 13.6 | / | 800 | / | mg/KG | 否 | / | /
2023年宁夏重点排污单位土壤执法监测（中卫市） | 宁夏大漠药业有限公司 | 土壤污染监管,环境风险管控 | 兽用药品制造 |  |  | 厂界东北450米 | 铬 | 2023-08-03 | / | / | / | / | / | / | / | / | / | / | / | 0.2 | 黄棕 |  | 厂矿 | / | / | / | <4 | / |  | / | mg/KG | 否 | / | /
2023年宁夏重点排污单位土壤执法监测（中卫市） | 宁夏大漠药业有限公司 | 土壤污染监管,环境风险管控 | 兽用药品制造 |  |  | 厂界东北450米 | 锌 | 2023-08-03 | / | / | / | / | / | / | / | / | / | / | / | 0.2 | 黄棕 |  | 厂矿 | / | / | / | 44 | / |  | / | mg/KG | 否 | / | /
2023年宁夏重点排污单位土壤执法监测（中卫市） | 宁夏大漠药业有限公司 | 土壤污染监管,环境风险管控 | 兽用药品制造 | 土壤环境质量建设用地土壤污染风险管控标准标准(试行)(GB36600-2018) | 表1 建设用地土壤污染风险筛选值与管制值（基本项目）,第二类用地-筛选值 | 厂界东北200米 | 铅 | 2023-08-03 | / | / | / | / | / | / | / | / | / | / | / | 0.2 | 黄棕 |  | 厂矿 | / | / | / | 18.7 | / | 800 | / | mg/KG | 否 | / | /
2023年宁夏重点排污单位土壤执法监测（中卫市） | 宁夏大漠药业有限公司 | 土壤污染监管,环境风险管控 | 兽用药品制造 | 土壤环境质量建设用地土壤污染风险管控标准标准(试行)(GB36600-2018) | 表1 建设用地土壤污染风险筛选值与管制值（基本项目）,第二类用地-筛选值 | 厂界东北200米 | 汞 | 2023-08-03 | / | / | / | / | / | / | / | / | / | / | / | 0.2 | 黄棕 |  | 厂矿 | / | / | / | 0.02 | / | 38 | / | mg/KG | 否 | / | /
2023年宁夏重点排污单位土壤执法监测（中卫市） | 宁夏大漠药业有限公司 | 土壤污染监管,环境风险管控 | 兽用药品制造 |  |  | 厂界东北200米 | pH值 | 2023-08-03 | / | / | / | / | / | / | / | / | / | / | / | 0.2 | 黄棕 |  | 厂矿 | / | / | / | 8.88 | / |  | / | 无量纲 | 否 | / | /
2023年宁夏重点排污单位土壤执法监测（中卫市） | 宁夏大漠药业有限公司 | 土壤污染监管,环境风险管控 | 兽用药品制造 |  |  | 厂界东北200米 | 铬 | 2023-08-03 | / | / | / | / | / | / | / | / | / | / | / | 0.2 | 黄棕 |  | 厂矿 | / | / | / | 34 | / |  | / | mg/KG | 否 | / | /
2023年宁夏重点排污单位土壤执法监测（中卫市） | 宁夏大漠药业有限公司 | 土壤污染监管,环境风险管控 | 兽用药品制造 | 土壤环境质量建设用地土壤污染风险管控标准标准(试行)(GB36600-2018) | 表1 建设用地土壤污染风险筛选值与管制值（基本项目）,第二类用地-筛选值 | 厂界东北200米 | 镉 | 2023-08-03 | / | / | / | / | / | / | / | / | / | / | / | 0.2 | 黄棕 |  | 厂矿 | / | / | / | 0.17 | / | 65 | / | mg/KG | 否 | / | /
2023年宁夏重点排污单位土壤执法监测（中卫市） | 宁夏大漠药业有限公司 | 土壤污染监管,环境风险管控 | 兽用药品制造 | 土壤环境质量建设用地土壤污染风险管控标准标准(试行)(GB36600-2018) | 表1 建设用地土壤污染风险筛选值与管制值（基本项目）,第二类用地-筛选值 | 厂界东北200米 | 镍 | 2023-08-03 | / | / | / | / | / | / | / | / | / | / | / | 0.2 | 黄棕 |  | 厂矿 | / | / | / | 29 | / | 900 | / | mg/KG | 否 | / | /
2023年宁夏重点排污单位土壤执法监测（中卫市） | 宁夏大漠药业有限公司 | 土壤污染监管,环境风险管控 | 兽用药品制造 | 土壤环境质量建设用地土壤污染风险管控标准标准(试行)(GB36600-2018) | 表1 建设用地土壤污染风险筛选值与管制值（基本项目）,第二类用地-筛选值 | 厂界东北200米 | 砷 | 2023-08-03 | / | / | / | / | / | / | / | / | / | / | / | 0.2 | 黄棕 |  | 厂矿 | / | / | / | 11.4 | / | 60 | / | mg/KG | 否 | / | /
2023年宁夏重点排污单位土壤执法监测（中卫市） | 宁夏大漠药业有限公司 | 土壤污染监管,环境风险管控 | 兽用药品制造 |  |  | 厂界东北200米 | 锌 | 2023-08-03 | / | / | / | / | / | / | / | / | / | / | / | 0.2 | 黄棕 |  | 厂矿 | / | / | / | 60 | / |  | / | mg/KG | 否 | / | /
2023年宁夏重点排污单位土壤执法监测（中卫市） | 宁夏大漠药业有限公司 | 土壤污染监管,环境风险管控 | 兽用药品制造 | 土壤环境质量建设用地土壤污染风险管控标准标准(试行)(GB36600-2018) | 表1 建设用地土壤污染风险筛选值与管制值（基本项目）,第二类用地-筛选值 | 厂界东北200米 | 铜 | 2023-08-03 | / | / | / | / | / | / | / | / | / | / | / | 0.2 | 黄棕 |  | 厂矿 | / | / | / | 19 | / | 18000 | / | mg/KG | 否 | / | /
2023年宁夏重点排污单位土壤执法监测（中卫市） | 宁夏瑞泰科技股份有限公司 | 水环境,大气环境,土壤污染监管,环境风险管控 | 化学农药制造 | 土壤环境质量建设用地土壤污染风险管控标准标准(试行)(GB36600-2018) | 表1 建设用地土壤污染风险筛选值与管制值（基本项目）,第二类用地-筛选值 | 厂界西北200米 | 镍 | 2023-08-08 | / | / | / | / | / | / | / | / | / | / | / | 0.2 | 黄棕 |  | 林地 | / | / | / | 29 | / | 900 | / | mg/KG | 否 | / | /
2023年宁夏重点排污单位土壤执法监测（中卫市） | 宁夏瑞泰科技股份有限公司 | 水环境,大气环境,土壤污染监管,环境风险管控 | 化学农药制造 | 土壤环境质量建设用地土壤污染风险管控标准标准(试行)(GB36600-2018) | 表1 建设用地土壤污染风险筛选值与管制值（基本项目）,第二类用地-筛选值 | 厂界西北200米 | 砷 | 2023-08-08 | / | / | / | / | / | / | / | / | / | / | / | 0.2 | 黄棕 |  | 林地 | / | / | / | 8.9 | / | 60 | / | mg/KG | 否 | / | /
2023年宁夏重点排污单位土壤执法监测（中卫市） | 宁夏瑞泰科技股份有限公司 | 水环境,大气环境,土壤污染监管,环境风险管控 | 化学农药制造 | 土壤环境质量建设用地土壤污染风险管控标准标准(试行)(GB36600-2018) | 表1 建设用地土壤污染风险筛选值与管制值（基本项目）,第二类用地-筛选值 | 厂界西北200米 | 铜 | 2023-08-08 | / | / | / | / | / | / | / | / | / | / | / | 0.2 | 黄棕 |  | 林地 | / | / | / | 20 | / | 18000 | / | mg/KG | 否 | / | /
2023年宁夏重点排污单位土壤执法监测（中卫市） | 宁夏瑞泰科技股份有限公司 | 水环境,大气环境,土壤污染监管,环境风险管控 | 化学农药制造 | 土壤环境质量建设用地土壤污染风险管控标准标准(试行)(GB36600-2018) | 表1 建设用地土壤污染风险筛选值与管制值（基本项目）,第二类用地-筛选值 | 厂界西北200米 | 镉 | 2023-08-08 | / | / | / | / | / | / | / | / | / | / | / | 0.2 | 黄棕 |  | 林地 | / | / | / | 0.10 | / | 65 | / | mg/KG | 否 | / | /
2023年宁夏重点排污单位土壤执法监测（中卫市） | 宁夏瑞泰科技股份有限公司 | 水环境,大气环境,土壤污染监管,环境风险管控 | 化学农药制造 |  |  | 厂界西北200米 | 铬 | 2023-08-08 | / | / | / | / | / | / | / | / | / | / | / | 0.2 | 黄棕 |  | 林地 | / | / | / | 45 | / |  | / | mg/L | 否 | / | /
2023年宁夏重点排污单位土壤执法监测（中卫市） | 宁夏瑞泰科技股份有限公司 | 水环境,大气环境,土壤污染监管,环境风险管控 | 化学农药制造 |  |  | 厂界西北200米 | pH值 | 2023-08-08 | / | / | / | / | / | / | / | / | / | / | / | 0.2 | 黄棕 |  | 林地 | / | / | / | 8.15 | / |  | / | mg/L | 否 | / | /
2023年宁夏重点排污单位土壤执法监测（中卫市） | 宁夏瑞泰科技股份有限公司 | 水环境,大气环境,土壤污染监管,环境风险管控 | 化学农药制造 | 土壤环境质量建设用地土壤污染风险管控标准标准(试行)(GB36600-2018) | 表1 建设用地土壤污染风险筛选值与管制值（基本项目）,第二类用地-筛选值 | 厂界西北200米 | 汞 | 2023-08-08 | / | / | / | / | / | / | / | / | / | / | / | 0.2 | 黄棕 |  | 林地 | / | / | / | 0.03 | / | 38 | / | mg/KG | 否 | / | /
2023年宁夏重点排污单位土壤执法监测（中卫市） | 宁夏瑞泰科技股份有限公司 | 水环境,大气环境,土壤污染监管,环境风险管控 | 化学农药制造 |  |  | 厂界西北200米 | 锌 | 2023-08-08 | / | / | / | / | / | / | / | / | / | / | / | 0.2 | 黄棕 |  | 林地 | / | / | / | 56 | / |  | / | mg/L | 否 | / | /
2023年宁夏重点排污单位土壤执法监测（中卫市） | 宁夏瑞泰科技股份有限公司 | 水环境,大气环境,土壤污染监管,环境风险管控 | 化学农药制造 | 土壤环境质量建设用地土壤污染风险管控标准标准(试行)(GB36600-2018) | 表1 建设用地土壤污染风险筛选值与管制值（基本项目）,第二类用地-筛选值 | 厂界西北200米 | 铅 | 2023-08-08 | / | / | / | / | / | / | / | / | / | / | / | 0.2 | 黄棕 |  | 林地 | / | / | / | 17.0 | / | 800 | / | mg/KG | 否 | / | /
2023年宁夏重点排污单位土壤执法监测（中卫市） | 宁夏瑞泰科技股份有限公司 | 水环境,大气环境,土壤污染监管,环境风险管控 | 化学农药制造 | 土壤环境质量建设用地土壤污染风险管控标准标准(试行)(GB36600-2018) | 表1 建设用地土壤污染风险筛选值与管制值（基本项目）,第二类用地-筛选值 | 厂界西北500米 | 砷 | 2023-08-08 | / | / | / | / | / | / | / | / | / | / | / | 0.2 | 黄棕 |  | 林地 | / | / | / | 7.0 | / | 60 | / | mg/KG | 否 | / | /
2023年宁夏重点排污单位土壤执法监测（中卫市） | 宁夏瑞泰科技股份有限公司 | 水环境,大气环境,土壤污染监管,环境风险管控 | 化学农药制造 | 土壤环境质量建设用地土壤污染风险管控标准标准(试行)(GB36600-2018) | 表1 建设用地土壤污染风险筛选值与管制值（基本项目）,第二类用地-筛选值 | 厂界西北500米 | 镉 | 2023-08-08 | / | / | / | / | / | / | / | / | / | / | / | 0.2 | 黄棕 |  | 林地 | / | / | / | 0.09 | / | 65 | / | mg/KG | 否 | / | /
2023年宁夏重点排污单位土壤执法监测（中卫市） | 宁夏瑞泰科技股份有限公司 | 水环境,大气环境,土壤污染监管,环境风险管控 | 化学农药制造 | 土壤环境质量建设用地土壤污染风险管控标准标准(试行)(GB36600-2018) | 表1 建设用地土壤污染风险筛选值与管制值（基本项目）,第二类用地-筛选值 | 厂界西北500米 | 铅 | 2023-08-08 | / | / | / | / | / | / | / | / | / | / | / | 0.2 | 黄棕 |  | 林地 | / | / | / | 20.0 | / | 800 | / | mg/KG | 否 | / | /
2023年宁夏重点排污单位土壤执法监测（中卫市） | 宁夏瑞泰科技股份有限公司 | 水环境,大气环境,土壤污染监管,环境风险管控 | 化学农药制造 |  |  | 厂界西北500米 | 锌 | 2023-08-08 | / | / | / | / | / | / | / | / | / | / | / | 0.2 | 黄棕 |  | 林地 | / | / | / | 53 | / |  | / | mg/L | 否 | / | /
2023年宁夏重点排污单位土壤执法监测（中卫市） | 宁夏瑞泰科技股份有限公司 | 水环境,大气环境,土壤污染监管,环境风险管控 | 化学农药制造 | 土壤环境质量建设用地土壤污染风险管控标准标准(试行)(GB36600-2018) | 表1 建设用地土壤污染风险筛选值与管制值（基本项目）,第二类用地-筛选值 | 厂界西北500米 | 铜 | 2023-08-08 | / | / | / | / | / | / | / | / | / | / | / | 0.2 | 黄棕 |  | 林地 | / | / | / | 17 | / | 18000 | / | mg/KG | 否 | / | /
2023年宁夏重点排污单位土壤执法监测（中卫市） | 宁夏瑞泰科技股份有限公司 | 水环境,大气环境,土壤污染监管,环境风险管控 | 化学农药制造 | 土壤环境质量建设用地土壤污染风险管控标准标准(试行)(GB36600-2018) | 表1 建设用地土壤污染风险筛选值与管制值（基本项目）,第二类用地-筛选值 | 厂界西北500米 | 汞 | 2023-08-08 | / | / | / | / | / | / | / | / | / | / | / | 0.2 | 黄棕 |  | 林地 | / | / | / | 0.04 | / | 38 | / | mg/KG | 否 | / | /
2023年宁夏重点排污单位土壤执法监测（中卫市） | 宁夏瑞泰科技股份有限公司 | 水环境,大气环境,土壤污染监管,环境风险管控 | 化学农药制造 |  |  | 厂界西北500米 | 铬 | 2023-08-08 | / | / | / | / | / | / | / | / | / | / | / | 0.2 | 黄棕 |  | 林地 | / | / | / | 39 | / |  | / | mg/L | 否 | / | /
2023年宁夏重点排污单位土壤执法监测（中卫市） | 宁夏瑞泰科技股份有限公司 | 水环境,大气环境,土壤污染监管,环境风险管控 | 化学农药制造 |  |  | 厂界西北500米 | pH值 | 2023-08-08 | / | / | / | / | / | / | / | / | / | / | / | 0.2 | 黄棕 |  | 林地 | / | / | / | 8.92 | / |  | / | mg/L | 否 | / | /
2023年宁夏重点排污单位土壤执法监测（中卫市） | 宁夏瑞泰科技股份有限公司 | 水环境,大气环境,土壤污染监管,环境风险管控 | 化学农药制造 | 土壤环境质量建设用地土壤污染风险管控标准标准(试行)(GB36600-2018) | 表1 建设用地土壤污染风险筛选值与管制值（基本项目）,第二类用地-筛选值 | 厂界西北500米 | 镍 | 2023-08-08 | / | / | / | / | / | / | / | / | / | / | / | 0.2 | 黄棕 |  | 林地 | / | / | / | 27 | / | 900 | / | mg/KG | 否 | / | /
2023年宁夏重点排污单位土壤执法监测（中卫市） | 宁夏瑞泰科技股份有限公司 | 水环境,大气环境,土壤污染监管,环境风险管控 | 化学农药制造 | 土壤环境质量建设用地土壤污染风险管控标准标准(试行)(GB36600-2018) | 表1 建设用地土壤污染风险筛选值与管制值（基本项目）,第二类用地-筛选值 | 厂界西100米 | 铅 | 2023-08-08 | / | / | / | / | / | / | / | / | / | / | / | 0.2 | 黄棕 |  | 林地 | / | / | / | 13.2 | / | 800 | / | mg/KG | 否 | / | /
2023年宁夏重点排污单位土壤执法监测（中卫市） | 宁夏瑞泰科技股份有限公司 | 水环境,大气环境,土壤污染监管,环境风险管控 | 化学农药制造 |  |  | 厂界西100米 | pH值 | 2023-08-08 | / | / | / | / | / | / | / | / | / | / | / | 0.2 | 黄棕 |  | 林地 | / | / | / | 8.90 | / |  | / | mg/L | 否 | / | /
2023年宁夏重点排污单位土壤执法监测（中卫市） | 宁夏瑞泰科技股份有限公司 | 水环境,大气环境,土壤污染监管,环境风险管控 | 化学农药制造 | 土壤环境质量建设用地土壤污染风险管控标准标准(试行)(GB36600-2018) | 表1 建设用地土壤污染风险筛选值与管制值（基本项目）,第二类用地-筛选值 | 厂界西100米 | 镉 | 2023-08-08 | / | / | / | / | / | / | / | / | / | / | / | 0.2 | 黄棕 |  | 林地 | / | / | / | 0.17 | / | 65 | / | mg/KG | 否 | / | /
2023年宁夏重点排污单位土壤执法监测（中卫市） | 宁夏瑞泰科技股份有限公司 | 水环境,大气环境,土壤污染监管,环境风险管控 | 化学农药制造 | 土壤环境质量建设用地土壤污染风险管控标准标准(试行)(GB36600-2018) | 表1 建设用地土壤污染风险筛选值与管制值（基本项目）,第二类用地-筛选值 | 厂界西100米 | 镍 | 2023-08-08 | / | / | / | / | / | / | / | / | / | / | / | 0.2 | 黄棕 |  | 林地 | / | / | / | 16 | / | 900 | / | mg/KG | 否 | / | /
2023年宁夏重点排污单位土壤执法监测（中卫市） | 宁夏瑞泰科技股份有限公司 | 水环境,大气环境,土壤污染监管,环境风险管控 | 化学农药制造 |  |  | 厂界西100米 | 铬 | 2023-08-08 | / | / | / | / | / | / | / | / | / | / | / | 0.2 | 黄棕 |  | 林地 | / | / | / | <4 | / |  | / | mg/L | 否 | / | /
2023年宁夏重点排污单位土壤执法监测（中卫市） | 宁夏瑞泰科技股份有限公司 | 水环境,大气环境,土壤污染监管,环境风险管控 | 化学农药制造 | 土壤环境质量建设用地土壤污染风险管控标准标准(试行)(GB36600-2018) | 表1 建设用地土壤污染风险筛选值与管制值（基本项目）,第二类用地-筛选值 | 厂界西100米 | 砷 | 2023-08-08 | / | / | / | / | / | / | / | / | / | / | / | 0.2 | 黄棕 |  | 林地 | / | / | / | 20.0 | / | 60 | / | mg/KG | 否 | / | /
2023年宁夏重点排污单位土壤执法监测（中卫市） | 宁夏瑞泰科技股份有限公司 | 水环境,大气环境,土壤污染监管,环境风险管控 | 化学农药制造 | 土壤环境质量建设用地土壤污染风险管控标准标准(试行)(GB36600-2018) | 表1 建设用地土壤污染风险筛选值与管制值（基本项目）,第二类用地-筛选值 | 厂界西100米 | 铜 | 2023-08-08 | / | / | / | / | / | / | / | / | / | / | / | 0.2 | 黄棕 |  | 林地 | / | / | / | 15 | / | 18000 | / | mg/KG | 否 | / | /
2023年宁夏重点排污单位土壤执法监测（中卫市） | 宁夏瑞泰科技股份有限公司 | 水环境,大气环境,土壤污染监管,环境风险管控 | 化学农药制造 |  |  | 厂界西100米 | 锌 | 2023-08-08 | / | / | / | / | / | / | / | / | / | / | / | 0.2 | 黄棕 |  | 林地 | / | / | / | 42 | / |  | / | mg/L | 否 | / | /
2023年宁夏重点排污单位土壤执法监测（中卫市） | 宁夏瑞泰科技股份有限公司 | 水环境,大气环境,土壤污染监管,环境风险管控 | 化学农药制造 | 土壤环境质量建设用地土壤污染风险管控标准标准(试行)(GB36600-2018) | 表1 建设用地土壤污染风险筛选值与管制值（基本项目）,第二类用地-筛选值 | 厂界西100米 | 汞 | 2023-08-08 | / | / | / | / | / | / | / | / | / | / | / | 0.2 | 黄棕 |  | 林地 | / | / | / | 0.10 | / | 38 | / | mg/KG | 否 | / | /
2023年宁夏重点排污单位土壤执法监测（中卫市） | 宁夏瑞泰科技股份有限公司 | 水环境,大气环境,土壤污染监管,环境风险管控 | 化学农药制造 | 土壤环境质量建设用地土壤污染风险管控标准标准(试行)(GB36600-2018) | 表1 建设用地土壤污染风险筛选值与管制值（基本项目）,第二类用地-筛选值 | 厂界东南2000米 | 镉 | 2023-08-08 | / | / | / | / | / | / | / | / | / | / | / | 0.2 | 黄棕 |  | 林地 | / | / | / | 0.25 | / | 65 | / | mg/KG | 否 | / | /
2023年宁夏重点排污单位土壤执法监测（中卫市） | 宁夏瑞泰科技股份有限公司 | 水环境,大气环境,土壤污染监管,环境风险管控 | 化学农药制造 | 土壤环境质量建设用地土壤污染风险管控标准标准(试行)(GB36600-2018) | 表1 建设用地土壤污染风险筛选值与管制值（基本项目）,第二类用地-筛选值 | 厂界东南2000米 | 镍 | 2023-08-08 | / | / | / | / | / | / | / | / | / | / | / | 0.2 | 黄棕 |  | 林地 | / | / | / | 19 | / | 900 | / | mg/KG | 否 | / | /
2023年宁夏重点排污单位土壤执法监测（中卫市） | 宁夏瑞泰科技股份有限公司 | 水环境,大气环境,土壤污染监管,环境风险管控 | 化学农药制造 | 土壤环境质量建设用地土壤污染风险管控标准标准(试行)(GB36600-2018) | 表1 建设用地土壤污染风险筛选值与管制值（基本项目）,第二类用地-筛选值 | 厂界东南2000米 | 汞 | 2023-08-08 | / | / | / | / | / | / | / | / | / | / | / | 0.2 | 黄棕 |  | 林地 | / | / | / | 0.12 | / | 38 | / | mg/KG | 否 | / | /
2023年宁夏重点排污单位土壤执法监测（中卫市） | 宁夏瑞泰科技股份有限公司 | 水环境,大气环境,土壤污染监管,环境风险管控 | 化学农药制造 | 土壤环境质量建设用地土壤污染风险管控标准标准(试行)(GB36600-2018) | 表1 建设用地土壤污染风险筛选值与管制值（基本项目）,第二类用地-筛选值 | 厂界东南2000米 | 铅 | 2023-08-08 | / | / | / | / | / | / | / | / | / | / | / | 0.2 | 黄棕 |  | 林地 | / | / | / | 19.1 | / | 800 | / | mg/KG | 否 | / | /
2023年宁夏重点排污单位土壤执法监测（中卫市） | 宁夏瑞泰科技股份有限公司 | 水环境,大气环境,土壤污染监管,环境风险管控 | 化学农药制造 |  |  | 厂界东南2000米 | 铬 | 2023-08-08 | / | / | / | / | / | / | / | / | / | / | / | 0.2 | 黄棕 |  | 林地 | / | / | / | <4 | / |  | / | mg/L | 否 | / | /
2023年宁夏重点排污单位土壤执法监测（中卫市） | 宁夏瑞泰科技股份有限公司 | 水环境,大气环境,土壤污染监管,环境风险管控 | 化学农药制造 | 土壤环境质量建设用地土壤污染风险管控标准标准(试行)(GB36600-2018) | 表1 建设用地土壤污染风险筛选值与管制值（基本项目）,第二类用地-筛选值 | 厂界东南2000米 | 砷 | 2023-08-08 | / | / | / | / | / | / | / | / | / | / | / | 0.2 | 黄棕 |  | 林地 | / | / | / | 10.9 | / | 60 | / | mg/KG | 否 | / | /
2023年宁夏重点排污单位土壤执法监测（中卫市） | 宁夏瑞泰科技股份有限公司 | 水环境,大气环境,土壤污染监管,环境风险管控 | 化学农药制造 |  |  | 厂界东南2000米 | 锌 | 2023-08-08 | / | / | / | / | / | / | / | / | / | / | / | 0.2 | 黄棕 |  | 林地 | / | / | / | 58 | / |  | / | mg/L | 否 | / | /
2023年宁夏重点排污单位土壤执法监测（中卫市） | 宁夏瑞泰科技股份有限公司 | 水环境,大气环境,土壤污染监管,环境风险管控 | 化学农药制造 | 土壤环境质量建设用地土壤污染风险管控标准标准(试行)(GB36600-2018) | 表1 建设用地土壤污染风险筛选值与管制值（基本项目）,第二类用地-筛选值 | 厂界东南2000米 | 铜 | 2023-08-08 | / | / | / | / | / | / | / | / | / | / | / | 0.2 | 黄棕 |  | 林地 | / | / | / | 17 | / | 18000 | / | mg/KG | 否 | / | /
2023年宁夏重点排污单位土壤执法监测（中卫市） | 宁夏瑞泰科技股份有限公司 | 水环境,大气环境,土壤污染监管,环境风险管控 | 化学农药制造 |  |  | 厂界东南2000米 | pH值 | 2023-08-08 | / | / | / | / | / | / | / | / | / | / | / | 0.2 | 黄棕 |  | 林地 | / | / | / | 8.41 | / |  | / | mg/L | 否 | / | /
2023年宁夏重点排污单位土壤执法监测（中卫市） | 宁夏宇光能源实业有限公司 | 大气环境,土壤污染监管,环境风险管控 | 炼焦 | 土壤环境质量建设用地土壤污染风险管控标准标准(试行)(GB36600-2018) | 表1 建设用地土壤污染风险筛选值与管制值（基本项目）,第二类用地-筛选值 | 厂界西北200米 | 砷 | 2023-08-08 | / | / | / | / | / | / | / | / | / | / | / | 0.2 | 黄棕 |  | 林地 | / | / | / | 13.1 | / | 60 | / | mg/KG | 否 | / | /
2023年宁夏重点排污单位土壤执法监测（中卫市） | 宁夏宇光能源实业有限公司 | 大气环境,土壤污染监管,环境风险管控 | 炼焦 |  |  | 厂界西北200米 | 铬 | 2023-08-08 | / | / | / | / | / | / | / | / | / | / | / | 0.2 | 黄棕 |  | 林地 | / | / | / | 52 | / |  | / | mg/KG | 否 | / | /
2023年宁夏重点排污单位土壤执法监测（中卫市） | 宁夏宇光能源实业有限公司 | 大气环境,土壤污染监管,环境风险管控 | 炼焦 | 土壤环境质量建设用地土壤污染风险管控标准标准(试行)(GB36600-2018) | 表1 建设用地土壤污染风险筛选值与管制值（基本项目）,第二类用地-筛选值 | 厂界西北200米 | 铅 | 2023-08-08 | / | / | / | / | / | / | / | / | / | / | / | 0.2 | 黄棕 |  | 林地 | / | / | / | 17.9 | / | 800 | / | mg/KG | 否 | / | /
2023年宁夏重点排污单位土壤执法监测（中卫市） | 宁夏宇光能源实业有限公司 | 大气环境,土壤污染监管,环境风险管控 | 炼焦 | 土壤环境质量建设用地土壤污染风险管控标准标准(试行)(GB36600-2018) | 表1 建设用地土壤污染风险筛选值与管制值（基本项目）,第二类用地-筛选值 | 厂界西北200米 | 铜 | 2023-08-08 | / | / | / | / | / | / | / | / | / | / | / | 0.2 | 黄棕 |  | 林地 | / | / | / | 16 | / | 18000 | / | mg/KG | 否 | / | /
2023年宁夏重点排污单位土壤执法监测（中卫市） | 宁夏宇光能源实业有限公司 | 大气环境,土壤污染监管,环境风险管控 | 炼焦 |  |  | 厂界西北200米 | 锌 | 2023-08-08 | / | / | / | / | / | / | / | / | / | / | / | 0.2 | 黄棕 |  | 林地 | / | / | / | 44 | / |  | / | mg/KG | 否 | / | /
2023年宁夏重点排污单位土壤执法监测（中卫市） | 宁夏宇光能源实业有限公司 | 大气环境,土壤污染监管,环境风险管控 | 炼焦 | 土壤环境质量建设用地土壤污染风险管控标准标准(试行)(GB36600-2018) | 表1 建设用地土壤污染风险筛选值与管制值（基本项目）,第二类用地-筛选值 | 厂界西北200米 | 汞 | 2023-08-08 | / | / | / | / | / | / | / | / | / | / | / | 0.2 | 黄棕 |  | 林地 | / | / | / | 0.02 | / | 38 | / | mg/KG | 否 | / | /
2023年宁夏重点排污单位土壤执法监测（中卫市） | 宁夏宇光能源实业有限公司 | 大气环境,土壤污染监管,环境风险管控 | 炼焦 | 土壤环境质量建设用地土壤污染风险管控标准标准(试行)(GB36600-2018) | 表1 建设用地土壤污染风险筛选值与管制值（基本项目）,第二类用地-筛选值 | 厂界西北200米 | 镉 | 2023-08-08 | / | / | / | / | / | / | / | / | / | / | / | 0.2 | 黄棕 |  | 林地 | / | / | / | 0.06 | / | 65 | / | mg/KG | 否 | / | /
2023年宁夏重点排污单位土壤执法监测（中卫市） | 宁夏宇光能源实业有限公司 | 大气环境,土壤污染监管,环境风险管控 | 炼焦 |  |  | 厂界西北200米 | pH值 | 2023-08-08 | / | / | / | / | / | / | / | / | / | / | / | 0.2 | 黄棕 |  | 林地 | / | / | / | 8.88 | / |  | / | 无量纲 | 否 | / | /
2023年宁夏重点排污单位土壤执法监测（中卫市） | 宁夏宇光能源实业有限公司 | 大气环境,土壤污染监管,环境风险管控 | 炼焦 | 土壤环境质量建设用地土壤污染风险管控标准标准(试行)(GB36600-2018) | 表1 建设用地土壤污染风险筛选值与管制值（基本项目）,第二类用地-筛选值 | 厂界西北200米 | 镍 | 2023-08-08 | / | / | / | / | / | / | / | / | / | / | / | 0.2 | 黄棕 |  | 林地 | / | / | / | 26 | / | 900 | / | mg/KG | 否 | / | /
2023年宁夏重点排污单位土壤执法监测（中卫市） | 宁夏宇光能源实业有限公司 | 大气环境,土壤污染监管,环境风险管控 | 炼焦 | 土壤环境质量建设用地土壤污染风险管控标准标准(试行)(GB36600-2018) | 表1 建设用地土壤污染风险筛选值与管制值（基本项目）,第一类用地-管制值 | 厂界西20米 | 镉 | 2023-08-08 | / | / | / | / | / | / | / | / | / | / | / | 0.2 | 黄棕 |  | 林地 | / | / | / | 0.09 | / | 65 | / | mg/KG | 否 | / | /
2023年宁夏重点排污单位土壤执法监测（中卫市） | 宁夏宇光能源实业有限公司 | 大气环境,土壤污染监管,环境风险管控 | 炼焦 |  |  | 厂界西20米 | 锌 | 2023-08-08 | / | / | / | / | / | / | / | / | / | / | / | 0.2 | 黄棕 |  | 林地 | / | / | / | 46 | / |  | / | mg/KG | 否 | / | /
2023年宁夏重点排污单位土壤执法监测（中卫市） | 宁夏宇光能源实业有限公司 | 大气环境,土壤污染监管,环境风险管控 | 炼焦 |  |  | 厂界西20米 | 铬 | 2023-08-08 | / | / | / | / | / | / | / | / | / | / | / | 0.2 | 黄棕 |  | 林地 | / | / | / | 8 | / |  | / | mg/KG | 否 | / | /
2023年宁夏重点排污单位土壤执法监测（中卫市） | 宁夏宇光能源实业有限公司 | 大气环境,土壤污染监管,环境风险管控 | 炼焦 | 土壤环境质量建设用地土壤污染风险管控标准标准(试行)(GB36600-2018) | 表1 建设用地土壤污染风险筛选值与管制值（基本项目）,第二类用地-管制值 | 厂界西20米 | 镍 | 2023-08-08 | / | / | / | / | / | / | / | / | / | / | / | 0.2 | 黄棕 |  | 林地 | / | / | / | 30 | / | 900 | / | mg/KG | 否 | / | /
2023年宁夏重点排污单位土壤执法监测（中卫市） | 宁夏宇光能源实业有限公司 | 大气环境,土壤污染监管,环境风险管控 | 炼焦 | 土壤环境质量建设用地土壤污染风险管控标准标准(试行)(GB36600-2018) | 表1 建设用地土壤污染风险筛选值与管制值（基本项目）,第一类用地-管制值 | 厂界西20米 | 铅 | 2023-08-08 | / | / | / | / | / | / | / | / | / | / | / | 0.2 | 黄棕 |  | 林地 | / | / | / | 16.4 | / | 800 | / | mg/KG | 否 | / | /
2023年宁夏重点排污单位土壤执法监测（中卫市） | 宁夏宇光能源实业有限公司 | 大气环境,土壤污染监管,环境风险管控 | 炼焦 | 土壤环境质量建设用地土壤污染风险管控标准标准(试行)(GB36600-2018) | 表1 建设用地土壤污染风险筛选值与管制值（基本项目）,第二类用地-管制值 | 厂界西20米 | 汞 | 2023-08-08 | / | / | / | / | / | / | / | / | / | / | / | 0.2 | 黄棕 |  | 林地 | / | / | / | 0.01 | / | 38 | / | mg/KG | 否 | / | /
2023年宁夏重点排污单位土壤执法监测（中卫市） | 宁夏宇光能源实业有限公司 | 大气环境,土壤污染监管,环境风险管控 | 炼焦 | 土壤环境质量建设用地土壤污染风险管控标准标准(试行)(GB36600-2018) | 表1 建设用地土壤污染风险筛选值与管制值（基本项目）,第一类用地-管制值 | 厂界西20米 | 砷 | 2023-08-08 | / | / | / | / | / | / | / | / | / | / | / | 0.2 | 黄棕 |  | 林地 | / | / | / | 11.5 | / | 60 | / | mg/KG | 否 | / | /
2023年宁夏重点排污单位土壤执法监测（中卫市） | 宁夏宇光能源实业有限公司 | 大气环境,土壤污染监管,环境风险管控 | 炼焦 |  |  | 厂界西20米 | pH值 | 2023-08-08 | / | / | / | / | / | / | / | / | / | / | / | 0.2 | 黄棕 |  | 林地 | / | / | / | 8.95 | / |  | / | 无量纲 | 否 | / | /
2023年宁夏重点排污单位土壤执法监测（中卫市） | 宁夏宇光能源实业有限公司 | 大气环境,土壤污染监管,环境风险管控 | 炼焦 | 土壤环境质量建设用地土壤污染风险管控标准标准(试行)(GB36600-2018) | 表1 建设用地土壤污染风险筛选值与管制值（基本项目）,第一类用地-管制值 | 厂界西20米 | 铜 | 2023-08-08 | / | / | / | / | / | / | / | / | / | / | / | 0.2 | 黄棕 |  | 林地 | / | / | / | 18 | / | 18000 | / | mg/KG | 否 | / | /
2023年宁夏重点排污单位土壤执法监测（中卫市） | 宁夏宇光能源实业有限公司 | 大气环境,土壤污染监管,环境风险管控 | 炼焦 | 土壤环境质量建设用地土壤污染风险管控标准标准(试行)(GB36600-2018) | 表1 建设用地土壤污染风险筛选值与管制值（基本项目）,第二类用地-筛选值 | 厂界西北500米 | 铅 | 2023-08-08 | / | / | / | / | / | / | / | / | / | / | / | 0.2 | 黄棕 |  | 林地 | / | / | / | 15.3 | / | 800 | / | mg/KG | 否 | / | /
2023年宁夏重点排污单位土壤执法监测（中卫市） | 宁夏宇光能源实业有限公司 | 大气环境,土壤污染监管,环境风险管控 | 炼焦 |  |  | 厂界西北500米 | 铬 | 2023-08-08 | / | / | / | / | / | / | / | / | / | / | / | 0.2 | 黄棕 |  | 林地 | / | / | / | <4 | / |  | / | mg/KG | 否 | / | /
2023年宁夏重点排污单位土壤执法监测（中卫市） | 宁夏宇光能源实业有限公司 | 大气环境,土壤污染监管,环境风险管控 | 炼焦 | 土壤环境质量建设用地土壤污染风险管控标准标准(试行)(GB36600-2018) | 表1 建设用地土壤污染风险筛选值与管制值（基本项目）,第二类用地-筛选值 | 厂界西北500米 | 汞 | 2023-08-08 | / | / | / | / | / | / | / | / | / | / | / | 0.2 | 黄棕 |  | 林地 | / | / | / | 0.03 | / | 38 | / | mg/KG | 否 | / | /
2023年宁夏重点排污单位土壤执法监测（中卫市） | 宁夏宇光能源实业有限公司 | 大气环境,土壤污染监管,环境风险管控 | 炼焦 | 土壤环境质量建设用地土壤污染风险管控标准标准(试行)(GB36600-2018) | 表1 建设用地土壤污染风险筛选值与管制值（基本项目）,第二类用地-筛选值 | 厂界西北500米 | 镍 | 2023-08-08 | / | / | / | / | / | / | / | / | / | / | / | 0.2 | 黄棕 |  | 林地 | / | / | / | 18 | / | 900 | / | mg/KG | 否 | / | /
2023年宁夏重点排污单位土壤执法监测（中卫市） | 宁夏宇光能源实业有限公司 | 大气环境,土壤污染监管,环境风险管控 | 炼焦 |  |  | 厂界西北500米 | pH值 | 2023-08-08 | / | / | / | / | / | / | / | / | / | / | / | 0.2 | 黄棕 |  | 林地 | / | / | / | 8.64 | / |  | / | 无量纲 | 否 | / | /
2023年宁夏重点排污单位土壤执法监测（中卫市） | 宁夏宇光能源实业有限公司 | 大气环境,土壤污染监管,环境风险管控 | 炼焦 | 土壤环境质量建设用地土壤污染风险管控标准标准(试行)(GB36600-2018) | 表1 建设用地土壤污染风险筛选值与管制值（基本项目）,第二类用地-筛选值 | 厂界西北500米 | 砷 | 2023-08-08 | / | / | / | / | / | / | / | / | / | / | / | 0.2 | 黄棕 |  | 林地 | / | / | / | 49.3 | / | 60 | / | mg/KG | 否 | / | /
2023年宁夏重点排污单位土壤执法监测（中卫市） | 宁夏宇光能源实业有限公司 | 大气环境,土壤污染监管,环境风险管控 | 炼焦 | 土壤环境质量建设用地土壤污染风险管控标准标准(试行)(GB36600-2018) | 表1 建设用地土壤污染风险筛选值与管制值（基本项目）,第一类用地-管制值 | 厂界西北500米 | 铜 | 2023-08-08 | / | / | / | / | / | / | / | / | / | / | / | 0.2 | 黄棕 |  | 林地 | / | / | / | 18 | / | 18000 | / | mg/KG | 否 | / | /
2023年宁夏重点排污单位土壤执法监测（中卫市） | 宁夏宇光能源实业有限公司 | 大气环境,土壤污染监管,环境风险管控 | 炼焦 | 土壤环境质量建设用地土壤污染风险管控标准标准(试行)(GB36600-2018) | 表1 建设用地土壤污染风险筛选值与管制值（基本项目）,第二类用地-筛选值 | 厂界西北500米 | 镉 | 2023-08-08 | / | / | / | / | / | / | / | / | / | / | / | 0.2 | 黄棕 |  | 林地 | / | / | / | 0.09 | / | 65 | / | mg/KG | 否 | / | /
2023年宁夏重点排污单位土壤执法监测（中卫市） | 宁夏宇光能源实业有限公司 | 大气环境,土壤污染监管,环境风险管控 | 炼焦 |  |  | 厂界西北500米 | 锌 | 2023-08-08 | / | / | / | / | / | / | / | / | / | / | / | 0.2 | 黄棕 |  | 林地 | / | / | / | 43 | / |  | / | mg/KG | 否 | / | /
2023年宁夏重点排污单位土壤执法监测（中卫市） | 宁夏宇光能源实业有限公司 | 大气环境,土壤污染监管,环境风险管控 | 炼焦 | 土壤环境质量建设用地土壤污染风险管控标准标准(试行)(GB36600-2018) | 表1 建设用地土壤污染风险筛选值与管制值（基本项目）,第二类用地-筛选值 | 厂界东南2000米 | 镍 | 2023-08-08 | / | / | / | / | / | / | / | / | / | / | / | 0.2 | 黄棕 |  | 林地 | / | / | / | 18 | / | 900 | / | mg/KG | 否 | / | /
2023年宁夏重点排污单位土壤执法监测（中卫市） | 宁夏宇光能源实业有限公司 | 大气环境,土壤污染监管,环境风险管控 | 炼焦 | 土壤环境质量建设用地土壤污染风险管控标准标准(试行)(GB36600-2018) | 表1 建设用地土壤污染风险筛选值与管制值（基本项目）,第二类用地-筛选值 | 厂界东南2000米 | 砷 | 2023-08-08 | / | / | / | / | / | / | / | / | / | / | / | 0.2 | 黄棕 |  | 林地 | / | / | / | 10.1 | / | 60 | / | mg/KG | 否 | / | /
2023年宁夏重点排污单位土壤执法监测（中卫市） | 宁夏宇光能源实业有限公司 | 大气环境,土壤污染监管,环境风险管控 | 炼焦 | 土壤环境质量建设用地土壤污染风险管控标准标准(试行)(GB36600-2018) | 表1 建设用地土壤污染风险筛选值与管制值（基本项目）,第二类用地-筛选值 | 厂界东南2000米 | 汞 | 2023-08-08 | / | / | / | / | / | / | / | / | / | / | / | 0.2 | 黄棕 |  | 林地 | / | / | / | 0.06 | / | 38 | / | mg/KG | 否 | / | /
2023年宁夏重点排污单位土壤执法监测（中卫市） | 宁夏宇光能源实业有限公司 | 大气环境,土壤污染监管,环境风险管控 | 炼焦 |  |  | 厂界东南2000米 | pH值 | 2023-08-08 | / | / | / | / | / | / | / | / | / | / | / | 0.2 | 黄棕 |  | 林地 | / | / | / | 8.40 | / |  | / | 无量纲 | 否 | / | /
2023年宁夏重点排污单位土壤执法监测（中卫市） | 宁夏宇光能源实业有限公司 | 大气环境,土壤污染监管,环境风险管控 | 炼焦 | 土壤环境质量建设用地土壤污染风险管控标准标准(试行)(GB36600-2018) | 表1 建设用地土壤污染风险筛选值与管制值（基本项目）,第二类用地-筛选值 | 厂界东南2000米 | 铅 | 2023-08-08 | / | / | / | / | / | / | / | / | / | / | / | 0.2 | 黄棕 |  | 林地 | / | / | / | 17.4 | / | 800 | / | mg/KG | 否 | / | /
2023年宁夏重点排污单位土壤执法监测（中卫市） | 宁夏宇光能源实业有限公司 | 大气环境,土壤污染监管,环境风险管控 | 炼焦 | 土壤环境质量建设用地土壤污染风险管控标准标准(试行)(GB36600-2018) | 表1 建设用地土壤污染风险筛选值与管制值（基本项目）,第二类用地-筛选值 | 厂界东南2000米 | 铜 | 2023-08-08 | / | / | / | / | / | / | / | / | / | / | / | 0.2 | 黄棕 |  | 林地 | / | / | / | 17 | / | 18000 | / | mg/KG | 否 | / | /
2023年宁夏重点排污单位土壤执法监测（中卫市） | 宁夏宇光能源实业有限公司 | 大气环境,土壤污染监管,环境风险管控 | 炼焦 |  |  | 厂界东南2000米 | 锌 | 2023-08-08 | / | / | / | / | / | / | / | / | / | / | / | 0.2 | 黄棕 |  | 林地 | / | / | / | 55 | / |  | / | mg/KG | 否 | / | /
2023年宁夏重点排污单位土壤执法监测（中卫市） | 宁夏宇光能源实业有限公司 | 大气环境,土壤污染监管,环境风险管控 | 炼焦 | 土壤环境质量建设用地土壤污染风险管控标准标准(试行)(GB36600-2018) | 表1 建设用地土壤污染风险筛选值与管制值（基本项目）,第二类用地-筛选值 | 厂界东南2000米 | 镉 | 2023-08-08 | / | / | / | / | / | / | / | / | / | / | / | 0.2 | 黄棕 |  | 林地 | / | / | / | 0.25 | / | 65 | / | mg/KG | 否 | / | /
2023年宁夏重点排污单位土壤执法监测（中卫市） | 宁夏宇光能源实业有限公司 | 大气环境,土壤污染监管,环境风险管控 | 炼焦 |  |  | 厂界东南2000米 | 铬 | 2023-08-08 | / | / | / | / | / | / | / | / | / | / | / | 0.2 | 黄棕 |  | 林地 | / | / | / | <4 | / |  | / | mg/KG | 否 | / | /
2023年宁夏重点排污单位土壤执法监测（中卫市） | 宁夏天元锰业集团有限公司 | 土壤污染监管,环境风险管控 | 电解锰 |  |  | 北200米 | pH值 | 2023-08-16 | / | / | / | / | / | / | / | / | / | / | / | 0.2 | 黄棕 |  | 林地 | / | / | / | 8.04 | / |  | / | 无量纲 | 否 | / | /
2023年宁夏重点排污单位土壤执法监测（中卫市） | 宁夏天元锰业集团有限公司 | 土壤污染监管,环境风险管控 | 电解锰 | 土壤环境质量建设用地土壤污染风险管控标准标准(试行)(GB36600-2018) | 表1 建设用地土壤污染风险筛选值与管制值（基本项目）,第二类用地-筛选值 | 北200米 | 镉 | 2023-08-16 | / | / | / | / | / | / | / | / | / | / | / | 0.2 | 黄棕 |  | 林地 | / | / | / | 0.12 | / | 65 | / | mg/KG | 否 | / | /
2023年宁夏重点排污单位土壤执法监测（中卫市） | 宁夏天元锰业集团有限公司 | 土壤污染监管,环境风险管控 | 电解锰 | 土壤环境质量建设用地土壤污染风险管控标准标准(试行)(GB36600-2018) | 表1 建设用地土壤污染风险筛选值与管制值（基本项目）,第二类用地-筛选值 | 北200米 | 铅 | 2023-08-16 | / | / | / | / | / | / | / | / | / | / | / | 0.2 | 黄棕 |  | 林地 | / | / | / | 13.2 | / | 800 | / | mg/KG | 否 | / | /
2023年宁夏重点排污单位土壤执法监测（中卫市） | 宁夏天元锰业集团有限公司 | 土壤污染监管,环境风险管控 | 电解锰 |  |  | 北200米 | 锌 | 2023-08-16 | / | / | / | / | / | / | / | / | / | / | / | 0.2 | 黄棕 |  | 林地 | / | / | / | 54 | / |  | / | mg/KG | 否 | / | /
2023年宁夏重点排污单位土壤执法监测（中卫市） | 宁夏天元锰业集团有限公司 | 土壤污染监管,环境风险管控 | 电解锰 | 土壤环境质量建设用地土壤污染风险管控标准标准(试行)(GB36600-2018) | 表1 建设用地土壤污染风险筛选值与管制值（基本项目）,第二类用地-筛选值 | 北200米 | 镍 | 2023-08-16 | / | / | / | / | / | / | / | / | / | / | / | 0.2 | 黄棕 |  | 林地 | / | / | / | 42 | / | 900 | / | mg/KG | 否 | / | /
2023年宁夏重点排污单位土壤执法监测（中卫市） | 宁夏天元锰业集团有限公司 | 土壤污染监管,环境风险管控 | 电解锰 |  |  | 北200米 | 铬 | 2023-08-16 | / | / | / | / | / | / | / | / | / | / | / | 0.2 | 黄棕 |  | 林地 | / | / | / | 38 | / |  | / | mg/KG | 否 | / | /
2023年宁夏重点排污单位土壤执法监测（中卫市） | 宁夏天元锰业集团有限公司 | 土壤污染监管,环境风险管控 | 电解锰 | 土壤环境质量建设用地土壤污染风险管控标准标准(试行)(GB36600-2018) | 表1 建设用地土壤污染风险筛选值与管制值（基本项目）,第二类用地-筛选值 | 北200米 | 汞 | 2023-08-16 | / | / | / | / | / | / | / | / | / | / | / | 0.2 | 黄棕 |  | 林地 | / | / | / | 0.02 | / | 38 | / | mg/KG | 否 | / | /
2023年宁夏重点排污单位土壤执法监测（中卫市） | 宁夏天元锰业集团有限公司 | 土壤污染监管,环境风险管控 | 电解锰 | 土壤环境质量建设用地土壤污染风险管控标准标准(试行)(GB36600-2018) | 表1 建设用地土壤污染风险筛选值与管制值（基本项目）,第二类用地-筛选值 | 北200米 | 砷 | 2023-08-16 | / | / | / | / | / | / | / | / | / | / | / | 0.2 | 黄棕 |  | 林地 | / | / | / | 10.6 | / | 60 | / | mg/KG | 否 | / | /
2023年宁夏重点排污单位土壤执法监测（中卫市） | 宁夏天元锰业集团有限公司 | 土壤污染监管,环境风险管控 | 电解锰 | 土壤环境质量建设用地土壤污染风险管控标准标准(试行)(GB36600-2018) | 表1 建设用地土壤污染风险筛选值与管制值（基本项目）,第二类用地-筛选值 | 北200米 | 铜 | 2023-08-16 | / | / | / | / | / | / | / | / | / | / | / | 0.2 | 黄棕 |  | 林地 | / | / | / | 7 | / | 18000 | / | mg/KG | 否 | / | /
2023年宁夏重点排污单位土壤执法监测（中卫市） | 宁夏天元锰业集团有限公司 | 土壤污染监管,环境风险管控 | 电解锰 |  |  | 东500米 | 铬 | 2023-08-16 | / | / | / | / | / | / | / | / | / | / | / | 0.2 | 黄棕 |  | 林地 | / | / | / | 45 | / |  | / | mg/KG | 否 | / | /
2023年宁夏重点排污单位土壤执法监测（中卫市） | 宁夏天元锰业集团有限公司 | 土壤污染监管,环境风险管控 | 电解锰 | 土壤环境质量建设用地土壤污染风险管控标准标准(试行)(GB36600-2018) | 表1 建设用地土壤污染风险筛选值与管制值（基本项目）,第二类用地-筛选值 | 东500米 | 铜 | 2023-08-16 | / | / | / | / | / | / | / | / | / | / | / | 0.2 | 黄棕 |  | 林地 | / | / | / | 15 | / | 18000 | / | mg/KG | 否 | / | /
2023年宁夏重点排污单位土壤执法监测（中卫市） | 宁夏天元锰业集团有限公司 | 土壤污染监管,环境风险管控 | 电解锰 |  |  | 东500米 | 锌 | 2023-08-16 | / | / | / | / | / | / | / | / | / | / | / | 0.2 | 黄棕 |  | 林地 | / | / | / | 74 | / |  | / | mg/KG | 否 | / | /
2023年宁夏重点排污单位土壤执法监测（中卫市） | 宁夏天元锰业集团有限公司 | 土壤污染监管,环境风险管控 | 电解锰 | 土壤环境质量建设用地土壤污染风险管控标准标准(试行)(GB36600-2018) | 表1 建设用地土壤污染风险筛选值与管制值（基本项目）,第二类用地-筛选值 | 东500米 | 镍 | 2023-08-16 | / | / | / | / | / | / | / | / | / | / | / | 0.2 | 黄棕 |  | 林地 | / | / | / | 33 | / | 900 | / | mg/KG | 否 | / | /
2023年宁夏重点排污单位土壤执法监测（中卫市） | 宁夏天元锰业集团有限公司 | 土壤污染监管,环境风险管控 | 电解锰 | 土壤环境质量建设用地土壤污染风险管控标准标准(试行)(GB36600-2018) | 表1 建设用地土壤污染风险筛选值与管制值（基本项目）,第二类用地-筛选值 | 东500米 | 砷 | 2023-08-16 | / | / | / | / | / | / | / | / | / | / | / | 0.2 | 黄棕 |  | 林地 | / | / | / | 9.4 | / | 60 | / | mg/KG | 否 | / | /
2023年宁夏重点排污单位土壤执法监测（中卫市） | 宁夏天元锰业集团有限公司 | 土壤污染监管,环境风险管控 | 电解锰 |  |  | 东500米 | pH值 | 2023-08-16 | / | / | / | / | / | / | / | / | / | / | / | 0.2 | 黄棕 |  | 林地 | / | / | / | 8.75 | / |  | / | 无量纲 | 否 | / | /
2023年宁夏重点排污单位土壤执法监测（中卫市） | 宁夏天元锰业集团有限公司 | 土壤污染监管,环境风险管控 | 电解锰 | 土壤环境质量建设用地土壤污染风险管控标准标准(试行)(GB36600-2018) | 表1 建设用地土壤污染风险筛选值与管制值（基本项目）,第二类用地-筛选值 | 东500米 | 铅 | 2023-08-16 | / | / | / | / | / | / | / | / | / | / | / | 0.2 | 黄棕 |  | 林地 | / | / | / | 17.7 | / | 800 | / | mg/KG | 否 | / | /
2023年宁夏重点排污单位土壤执法监测（中卫市） | 宁夏天元锰业集团有限公司 | 土壤污染监管,环境风险管控 | 电解锰 | 土壤环境质量建设用地土壤污染风险管控标准标准(试行)(GB36600-2018) | 表1 建设用地土壤污染风险筛选值与管制值（基本项目）,第二类用地-筛选值 | 东500米 | 镉 | 2023-08-16 | / | / | / | / | / | / | / | / | / | / | / | 0.2 | 黄棕 |  | 林地 | / | / | / | 0.12 | / | 65 | / | mg/KG | 否 | / | /
2023年宁夏重点排污单位土壤执法监测（中卫市） | 宁夏天元锰业集团有限公司 | 土壤污染监管,环境风险管控 | 电解锰 | 土壤环境质量建设用地土壤污染风险管控标准标准(试行)(GB36600-2018) | 表1 建设用地土壤污染风险筛选值与管制值（基本项目）,第二类用地-筛选值 | 东500米 | 汞 | 2023-08-16 | / | / | / | / | / | / | / | / | / | / | / | 0.2 | 黄棕 |  | 林地 | / | / | / | 0.02 | / | 38 | / | mg/KG | 否 | / | /
2023年宁夏重点排污单位土壤执法监测（中卫市） | 宁夏天元锰业集团有限公司 | 土壤污染监管,环境风险管控 | 电解锰 |  |  | 东2000米（对照点） | pH值 | 2023-08-16 | / | / | / | / | / | / | / | / | / | / | / | 0.2 | 黄棕 |  | 林地 | / | / | / | 8.27 | / |  | / | 无量纲 | 否 | / | /
2023年宁夏重点排污单位土壤执法监测（中卫市） | 宁夏天元锰业集团有限公司 | 土壤污染监管,环境风险管控 | 电解锰 | 土壤环境质量建设用地土壤污染风险管控标准标准(试行)(GB36600-2018) | 表1 建设用地土壤污染风险筛选值与管制值（基本项目）,第二类用地-筛选值 | 东2000米（对照点） | 砷 | 2023-08-16 | / | / | / | / | / | / | / | / | / | / | / | 0.2 | 黄棕 |  | 林地 | / | / | / | 9.3 | / | 60 | / | mg/KG | 否 | / | /
2023年宁夏重点排污单位土壤执法监测（中卫市） | 宁夏天元锰业集团有限公司 | 土壤污染监管,环境风险管控 | 电解锰 | 土壤环境质量建设用地土壤污染风险管控标准标准(试行)(GB36600-2018) | 表1 建设用地土壤污染风险筛选值与管制值（基本项目）,第二类用地-筛选值 | 东2000米（对照点） | 铅 | 2023-08-16 | / | / | / | / | / | / | / | / | / | / | / | 0.2 | 黄棕 |  | 林地 | / | / | / | 9.8 | / | 800 | / | mg/KG | 否 | / | /
2023年宁夏重点排污单位土壤执法监测（中卫市） | 宁夏天元锰业集团有限公司 | 土壤污染监管,环境风险管控 | 电解锰 |  |  | 东2000米（对照点） | 锌 | 2023-08-16 | / | / | / | / | / | / | / | / | / | / | / | 0.2 | 黄棕 |  | 林地 | / | / | / | 54 | / |  | / | mg/KG | 否 | / | /
2023年宁夏重点排污单位土壤执法监测（中卫市） | 宁夏天元锰业集团有限公司 | 土壤污染监管,环境风险管控 | 电解锰 |  |  | 东2000米（对照点） | 铬 | 2023-08-16 | / | / | / | / | / | / | / | / | / | / | / | 0.2 | 黄棕 |  | 林地 | / | / | / | 36 | / |  | / | mg/KG | 否 | / | /
2023年宁夏重点排污单位土壤执法监测（中卫市） | 宁夏天元锰业集团有限公司 | 土壤污染监管,环境风险管控 | 电解锰 | 土壤环境质量建设用地土壤污染风险管控标准标准(试行)(GB36600-2018) | 表1 建设用地土壤污染风险筛选值与管制值（基本项目）,第二类用地-筛选值 | 东2000米（对照点） | 汞 | 2023-08-16 | / | / | / | / | / | / | / | / | / | / | / | 0.2 | 黄棕 |  | 林地 | / | / | / | 0.01 | / | 38 | / | mg/KG | 否 | / | /
2023年宁夏重点排污单位土壤执法监测（中卫市） | 宁夏天元锰业集团有限公司 | 土壤污染监管,环境风险管控 | 电解锰 | 土壤环境质量建设用地土壤污染风险管控标准标准(试行)(GB36600-2018) | 表1 建设用地土壤污染风险筛选值与管制值（基本项目）,第二类用地-筛选值 | 东2000米（对照点） | 镍 | 2023-08-16 | / | / | / | / | / | / | / | / | / | / | / | 0.2 | 黄棕 |  | 林地 | / | / | / | 31 | / | 900 | / | mg/KG | 否 | / | /
2023年宁夏重点排污单位土壤执法监测（中卫市） | 宁夏天元锰业集团有限公司 | 土壤污染监管,环境风险管控 | 电解锰 | 土壤环境质量建设用地土壤污染风险管控标准标准(试行)(GB36600-2018) | 表1 建设用地土壤污染风险筛选值与管制值（基本项目）,第二类用地-筛选值 | 东2000米（对照点） | 铜 | 2023-08-16 | / | / | / | / | / | / | / | / | / | / | / | 0.2 | 黄棕 |  | 林地 | / | / | / | 11 | / | 18000 | / | mg/KG | 否 | / | /
2023年宁夏重点排污单位土壤执法监测（中卫市） | 宁夏天元锰业集团有限公司 | 土壤污染监管,环境风险管控 | 电解锰 | 土壤环境质量建设用地土壤污染风险管控标准标准(试行)(GB36600-2018) | 表1 建设用地土壤污染风险筛选值与管制值（基本项目）,第二类用地-筛选值 | 东2000米（对照点） | 镉 | 2023-08-16 | / | / | / | / | / | / | / | / | / | / | / | 0.2 | 黄棕 |  | 林地 | / | / | / | 0.17 | / | 65 | / | mg/KG | 否 | / | /
2023年宁夏重点排污单位土壤执法监测（中卫市） | 宁夏天元锰业集团有限公司 | 土壤污染监管,环境风险管控 | 电解锰 |  |  | 北90米 | 锌 | 2023-08-16 | / | / | / | / | / | / | / | / | / | / | / | 0.2 | 黄棕 |  | 林地 | / | / | / | 69 | / |  | / | mg/KG | 否 | / | /
2023年宁夏重点排污单位土壤执法监测（中卫市） | 宁夏天元锰业集团有限公司 | 土壤污染监管,环境风险管控 | 电解锰 | 土壤环境质量建设用地土壤污染风险管控标准标准(试行)(GB36600-2018) | 表1 建设用地土壤污染风险筛选值与管制值（基本项目）,第二类用地-筛选值 | 北90米 | 铅 | 2023-08-16 | / | / | / | / | / | / | / | / | / | / | / | 0.2 | 黄棕 |  | 林地 | / | / | / | 23.3 | / | 800 | / | mg/KG | 否 | / | /
2023年宁夏重点排污单位土壤执法监测（中卫市） | 宁夏天元锰业集团有限公司 | 土壤污染监管,环境风险管控 | 电解锰 | 土壤环境质量建设用地土壤污染风险管控标准标准(试行)(GB36600-2018) | 表1 建设用地土壤污染风险筛选值与管制值（基本项目）,第二类用地-筛选值 | 北90米 | 镉 | 2023-08-16 | / | / | / | / | / | / | / | / | / | / | / | 0.2 | 黄棕 |  | 林地 | / | / | / | 0.15 | / | 65 | / | mg/KG | 否 | / | /
2023年宁夏重点排污单位土壤执法监测（中卫市） | 宁夏天元锰业集团有限公司 | 土壤污染监管,环境风险管控 | 电解锰 |  |  | 北90米 | 铬 | 2023-08-16 | / | / | / | / | / | / | / | / | / | / | / | 0.2 | 黄棕 |  | 林地 | / | / | / | 41 | / |  | / | mg/KG | 否 | / | /
2023年宁夏重点排污单位土壤执法监测（中卫市） | 宁夏天元锰业集团有限公司 | 土壤污染监管,环境风险管控 | 电解锰 |  |  | 北90米 | pH值 | 2023-08-16 | / | / | / | / | / | / | / | / | / | / | / | 0.2 | 黄棕 |  | 林地 | / | / | / | 7.83 | / |  | / | 无量纲 | 否 | / | /
2023年宁夏重点排污单位土壤执法监测（中卫市） | 宁夏天元锰业集团有限公司 | 土壤污染监管,环境风险管控 | 电解锰 | 土壤环境质量建设用地土壤污染风险管控标准标准(试行)(GB36600-2018) | 表1 建设用地土壤污染风险筛选值与管制值（基本项目）,第二类用地-筛选值 | 北90米 | 铜 | 2023-08-16 | / | / | / | / | / | / | / | / | / | / | / | 0.2 | 黄棕 |  | 林地 | / | / | / | 11 | / | 18000 | / | mg/KG | 否 | / | /
2023年宁夏重点排污单位土壤执法监测（中卫市） | 宁夏天元锰业集团有限公司 | 土壤污染监管,环境风险管控 | 电解锰 | 土壤环境质量建设用地土壤污染风险管控标准标准(试行)(GB36600-2018) | 表1 建设用地土壤污染风险筛选值与管制值（基本项目）,第二类用地-筛选值 | 北90米 | 镍 | 2023-08-16 | / | / | / | / | / | / | / | / | / | / | / | 0.2 | 黄棕 |  | 林地 | / | / | / | 35 | / | 900 | / | mg/KG | 否 | / | /
2023年宁夏重点排污单位土壤执法监测（中卫市） | 宁夏天元锰业集团有限公司 | 土壤污染监管,环境风险管控 | 电解锰 | 土壤环境质量建设用地土壤污染风险管控标准标准(试行)(GB36600-2018) | 表1 建设用地土壤污染风险筛选值与管制值（基本项目）,第二类用地-筛选值 | 北90米 | 汞 | 2023-08-16 | / | / | / | / | / | / | / | / | / | / | / | 0.2 | 黄棕 |  | 林地 | / | / | / | 0.04 | / | 38 | / | mg/KG | 否 | / | /
2023年宁夏重点排污单位土壤执法监测（中卫市） | 宁夏天元锰业集团有限公司 | 土壤污染监管,环境风险管控 | 电解锰 | 土壤环境质量建设用地土壤污染风险管控标准标准(试行)(GB36600-2018) | 表1 建设用地土壤污染风险筛选值与管制值（基本项目）,第二类用地-筛选值 | 北90米 | 砷 | 2023-08-16 | / | / | / | / | / | / | / | / | / | / | / | 0.2 | 黄棕 |  | 林地 | / | / | / | 58.1 | / | 60 | / | mg/KG | 否 | / | /
2023年宁夏重点排污单位土壤执法监测（中卫市） | 宁夏润夏能源化工有限公司 |  | 无机酸制造 | 土壤环境质量建设用地土壤污染风险管控标准标准(试行)(GB36600-2018) | 表1 建设用地土壤污染风险筛选值与管制值（基本项目）,第二类用地-筛选值 | 厂界东200米 | 汞 | 2023-08-08 | / | / | / | / | / | / | / | / | / | / | / | 0.2 | 黄棕 |  | 林地 | / | / | / | 0.13 | / | 38 | / | mg/KG | 否 | / | /
2023年宁夏重点排污单位土壤执法监测（中卫市） | 宁夏润夏能源化工有限公司 |  | 无机酸制造 | 土壤环境质量建设用地土壤污染风险管控标准标准(试行)(GB36600-2018) | 表1 建设用地土壤污染风险筛选值与管制值（基本项目）,第二类用地-筛选值 | 厂界东200米 | 镉 | 2023-08-08 | / | / | / | / | / | / | / | / | / | / | / | 0.2 | 黄棕 |  | 林地 | / | / | / | 0.25 | / | 65 | / | mg/KG | 否 | / | /
2023年宁夏重点排污单位土壤执法监测（中卫市） | 宁夏润夏能源化工有限公司 |  | 无机酸制造 | 土壤环境质量建设用地土壤污染风险管控标准标准(试行)(GB36600-2018) | 表1 建设用地土壤污染风险筛选值与管制值（基本项目）,第二类用地-筛选值 | 厂界东200米 | 铅 | 2023-08-08 | / | / | / | / | / | / | / | / | / | / | / | 0.2 | 黄棕 |  | 林地 | / | / | / | 22.3 | / | 800 | / | mg/KG | 否 | / | /
2023年宁夏重点排污单位土壤执法监测（中卫市） | 宁夏润夏能源化工有限公司 |  | 无机酸制造 |  |  | 厂界东200米 | pH值 | 2023-08-08 | / | / | / | / | / | / | / | / | / | / | / | 0.2 | 黄棕 |  | 林地 | / | / | / | 9.24 | / |  | / | mg/L | 否 | / | /
2023年宁夏重点排污单位土壤执法监测（中卫市） | 宁夏润夏能源化工有限公司 |  | 无机酸制造 |  |  | 厂界东200米 | 锌 | 2023-08-08 | / | / | / | / | / | / | / | / | / | / | / | 0.2 | 黄棕 |  | 林地 | / | / | / | 64 | / |  | / | mg/L | 否 | / | /
2023年宁夏重点排污单位土壤执法监测（中卫市） | 宁夏润夏能源化工有限公司 |  | 无机酸制造 |  |  | 厂界东200米 | 铬 | 2023-08-08 | / | / | / | / | / | / | / | / | / | / | / | 0.2 | 黄棕 |  | 林地 | / | / | / | 18 | / |  | / | mg/L | 否 | / | /
2023年宁夏重点排污单位土壤执法监测（中卫市） | 宁夏润夏能源化工有限公司 |  | 无机酸制造 | 土壤环境质量建设用地土壤污染风险管控标准标准(试行)(GB36600-2018) | 表1 建设用地土壤污染风险筛选值与管制值（基本项目）,第二类用地-筛选值 | 厂界东200米 | 铜 | 2023-08-08 | / | / | / | / | / | / | / | / | / | / | / | 0.2 | 黄棕 |  | 林地 | / | / | / | 14 | / | 18000 | / | mg/KG | 否 | / | /
2023年宁夏重点排污单位土壤执法监测（中卫市） | 宁夏润夏能源化工有限公司 |  | 无机酸制造 | 土壤环境质量建设用地土壤污染风险管控标准标准(试行)(GB36600-2018) | 表1 建设用地土壤污染风险筛选值与管制值（基本项目）,第二类用地-筛选值 | 厂界东200米 | 镍 | 2023-08-08 | / | / | / | / | / | / | / | / | / | / | / | 0.2 | 黄棕 |  | 林地 | / | / | / | 18 | / | 900 | / | mg/KG | 否 | / | /
2023年宁夏重点排污单位土壤执法监测（中卫市） | 宁夏润夏能源化工有限公司 |  | 无机酸制造 | 土壤环境质量建设用地土壤污染风险管控标准标准(试行)(GB36600-2018) | 表1 建设用地土壤污染风险筛选值与管制值（基本项目）,第二类用地-筛选值 | 厂界东200米 | 砷 | 2023-08-08 | / | / | / | / | / | / | / | / | / | / | / | 0.2 | 黄棕 |  | 林地 | / | / | / | 9.4 | / | 60 | / | mg/KG | 否 | / | /
2023年宁夏重点排污单位土壤执法监测（中卫市） | 宁夏润夏能源化工有限公司 |  | 无机酸制造 |  |  | 厂界西100米 | pH值 | 2023-08-08 | / | / | / | / | / | / | / | / | / | / | / | 0.2 | 黄棕 |  | 林地 | / | / | / | 8.67 | / |  | / | mg/L | 否 | / | /
2023年宁夏重点排污单位土壤执法监测（中卫市） | 宁夏润夏能源化工有限公司 |  | 无机酸制造 | 土壤环境质量建设用地土壤污染风险管控标准标准(试行)(GB36600-2018) | 表1 建设用地土壤污染风险筛选值与管制值（基本项目）,第二类用地-筛选值 | 厂界西100米 | 镉 | 2023-08-08 | / | / | / | / | / | / | / | / | / | / | / | 0.2 | 黄棕 |  | 林地 | / | / | / | 0.80 | / | 65 | / | mg/KG | 否 | / | /
2023年宁夏重点排污单位土壤执法监测（中卫市） | 宁夏润夏能源化工有限公司 |  | 无机酸制造 | 土壤环境质量建设用地土壤污染风险管控标准标准(试行)(GB36600-2018) | 表1 建设用地土壤污染风险筛选值与管制值（基本项目）,第二类用地-筛选值 | 厂界西100米 | 铅 | 2023-08-08 | / | / | / | / | / | / | / | / | / | / | / | 0.2 | 黄棕 |  | 林地 | / | / | / | 18.5 | / | 800 | / | mg/KG | 否 | / | /
2023年宁夏重点排污单位土壤执法监测（中卫市） | 宁夏润夏能源化工有限公司 |  | 无机酸制造 | 土壤环境质量建设用地土壤污染风险管控标准标准(试行)(GB36600-2018) | 表1 建设用地土壤污染风险筛选值与管制值（基本项目）,第二类用地-筛选值 | 厂界西100米 | 汞 | 2023-08-08 | / | / | / | / | / | / | / | / | / | / | / | 0.2 | 黄棕 |  | 林地 | / | / | / | 0.03 | / | 38 | / | mg/KG | 否 | / | /
2023年宁夏重点排污单位土壤执法监测（中卫市） | 宁夏润夏能源化工有限公司 |  | 无机酸制造 | 土壤环境质量建设用地土壤污染风险管控标准标准(试行)(GB36600-2018) | 表1 建设用地土壤污染风险筛选值与管制值（基本项目）,第二类用地-筛选值 | 厂界西100米 | 镍 | 2023-08-08 | / | / | / | / | / | / | / | / | / | / | / | 0.2 | 黄棕 |  | 林地 | / | / | / | 7 | / | 900 | / | mg/KG | 否 | / | /
2023年宁夏重点排污单位土壤执法监测（中卫市） | 宁夏润夏能源化工有限公司 |  | 无机酸制造 |  |  | 厂界西100米 | 铬 | 2023-08-08 | / | / | / | / | / | / | / | / | / | / | / | 0.2 | 黄棕 |  | 林地 | / | / | / | <4 | / |  | / | mg/L | 否 | / | /
2023年宁夏重点排污单位土壤执法监测（中卫市） | 宁夏润夏能源化工有限公司 |  | 无机酸制造 | 土壤环境质量建设用地土壤污染风险管控标准标准(试行)(GB36600-2018) | 表1 建设用地土壤污染风险筛选值与管制值（基本项目）,第二类用地-筛选值 | 厂界西100米 | 铜 | 2023-08-08 | / | / | / | / | / | / | / | / | / | / | / | 0.2 | 黄棕 |  | 林地 | / | / | / | 16 | / | 18000 | / | mg/KG | 否 | / | /
2023年宁夏重点排污单位土壤执法监测（中卫市） | 宁夏润夏能源化工有限公司 |  | 无机酸制造 | 土壤环境质量建设用地土壤污染风险管控标准标准(试行)(GB36600-2018) | 表1 建设用地土壤污染风险筛选值与管制值（基本项目）,第二类用地-筛选值 | 厂界西100米 | 砷 | 2023-08-08 | / | / | / | / | / | / | / | / | / | / | / | 0.2 | 黄棕 |  | 林地 | / | / | / | 10.8 | / | 60 | / | mg/KG | 否 | / | /
2023年宁夏重点排污单位土壤执法监测（中卫市） | 宁夏润夏能源化工有限公司 |  | 无机酸制造 |  |  | 厂界西100米 | 锌 | 2023-08-08 | / | / | / | / | / | / | / | / | / | / | / | 0.2 | 黄棕 |  | 林地 | / | / | / | 51 | / |  | / | mg/L | 否 | / | /
2023年宁夏重点排污单位土壤执法监测（中卫市） | 宁夏润夏能源化工有限公司 |  | 无机酸制造 | 土壤环境质量建设用地土壤污染风险管控标准标准(试行)(GB36600-2018) | 表1 建设用地土壤污染风险筛选值与管制值（基本项目）,第二类用地-筛选值 | 厂界东南2000米 | 镉 | 2023-08-08 | / | / | / | / | / | / | / | / | / | / | / | 0.2 | 黄棕 |  | 林地 | / | / | / | 0.20 | / | 65 | / | mg/KG | 否 | / | /
2023年宁夏重点排污单位土壤执法监测（中卫市） | 宁夏润夏能源化工有限公司 |  | 无机酸制造 |  |  | 厂界东南2000米 | 锌 | 2023-08-08 | / | / | / | / | / | / | / | / | / | / | / | 0.2 | 黄棕 |  | 林地 | / | / | / | 56 | / |  | / | mg/L | 否 | / | /
2023年宁夏重点排污单位土壤执法监测（中卫市） | 宁夏润夏能源化工有限公司 |  | 无机酸制造 | 土壤环境质量建设用地土壤污染风险管控标准标准(试行)(GB36600-2018) | 表1 建设用地土壤污染风险筛选值与管制值（基本项目）,第二类用地-筛选值 | 厂界东南2000米 | 铅 | 2023-08-08 | / | / | / | / | / | / | / | / | / | / | / | 0.2 | 黄棕 |  | 林地 | / | / | / | 23.2 | / | 800 | / | mg/KG | 否 | / | /
2023年宁夏重点排污单位土壤执法监测（中卫市） | 宁夏润夏能源化工有限公司 |  | 无机酸制造 | 土壤环境质量建设用地土壤污染风险管控标准标准(试行)(GB36600-2018) | 表1 建设用地土壤污染风险筛选值与管制值（基本项目）,第二类用地-筛选值 | 厂界东南2000米 | 砷 | 2023-08-08 | / | / | / | / | / | / | / | / | / | / | / | 0.2 | 黄棕 |  | 林地 | / | / | / | 9.5 | / | 60 | / | mg/KG | 否 | / | /
2023年宁夏重点排污单位土壤执法监测（中卫市） | 宁夏润夏能源化工有限公司 |  | 无机酸制造 | 土壤环境质量建设用地土壤污染风险管控标准标准(试行)(GB36600-2018) | 表1 建设用地土壤污染风险筛选值与管制值（基本项目）,第二类用地-筛选值 | 厂界东南2000米 | 铜 | 2023-08-08 | / | / | / | / | / | / | / | / | / | / | / | 0.2 | 黄棕 |  | 林地 | / | / | / | 17 | / | 18000 | / | mg/KG | 否 | / | /
2023年宁夏重点排污单位土壤执法监测（中卫市） | 宁夏润夏能源化工有限公司 |  | 无机酸制造 |  |  | 厂界东南2000米 | pH值 | 2023-08-08 | / | / | / | / | / | / | / | / | / | / | / | 0.2 | 黄棕 |  | 林地 | / | / | / | 8.67 | / |  | / | mg/L | 否 | / | /
2023年宁夏重点排污单位土壤执法监测（中卫市） | 宁夏润夏能源化工有限公司 |  | 无机酸制造 | 土壤环境质量建设用地土壤污染风险管控标准标准(试行)(GB36600-2018) | 表1 建设用地土壤污染风险筛选值与管制值（基本项目）,第二类用地-筛选值 | 厂界东南2000米 | 汞 | 2023-08-08 | / | / | / | / | / | / | / | / | / | / | / | 0.2 | 黄棕 |  | 林地 | / | / | / | 0.17 | / | 38 | / | mg/KG | 否 | / | /
2023年宁夏重点排污单位土壤执法监测（中卫市） | 宁夏润夏能源化工有限公司 |  | 无机酸制造 |  |  | 厂界东南2000米 | 铬 | 2023-08-08 | / | / | / | / | / | / | / | / | / | / | / | 0.2 | 黄棕 |  | 林地 | / | / | / | <4 | / |  | / | mg/L | 否 | / | /
2023年宁夏重点排污单位土壤执法监测（中卫市） | 宁夏润夏能源化工有限公司 |  | 无机酸制造 | 土壤环境质量建设用地土壤污染风险管控标准标准(试行)(GB36600-2018) | 表1 建设用地土壤污染风险筛选值与管制值（基本项目）,第二类用地-筛选值 | 厂界东南2000米 | 镍 | 2023-08-08 | / | / | / | / | / | / | / | / | / | / | / | 0.2 | 黄棕 |  | 林地 | / | / | / | 18 | / | 900 | / | mg/KG | 否 | / | /
2023年宁夏重点排污单位土壤执法监测（中卫市） | 宁夏润夏能源化工有限公司 |  | 无机酸制造 | 土壤环境质量建设用地土壤污染风险管控标准标准(试行)(GB36600-2018) | 表1 建设用地土壤污染风险筛选值与管制值（基本项目）,第二类用地-筛选值 | 厂界南20米 | 铅 | 2023-08-08 | / | / | / | / | / | / | / | / | / | / | / | 0.2 | 黄棕 |  | 林地 | / | / | / | 26.8 | / | 800 | / | mg/KG | 否 | / | /
2023年宁夏重点排污单位土壤执法监测（中卫市） | 宁夏润夏能源化工有限公司 |  | 无机酸制造 | 土壤环境质量建设用地土壤污染风险管控标准标准(试行)(GB36600-2018) | 表1 建设用地土壤污染风险筛选值与管制值（基本项目）,第二类用地-筛选值 | 厂界南20米 | 镉 | 2023-08-08 | / | / | / | / | / | / | / | / | / | / | / | 0.2 | 黄棕 |  | 林地 | / | / | / | 0.60 | / | 65 | / | mg/KG | 否 | / | /
2023年宁夏重点排污单位土壤执法监测（中卫市） | 宁夏润夏能源化工有限公司 |  | 无机酸制造 | 土壤环境质量建设用地土壤污染风险管控标准标准(试行)(GB36600-2018) | 表1 建设用地土壤污染风险筛选值与管制值（基本项目）,第二类用地-筛选值 | 厂界南20米 | 铜 | 2023-08-08 | / | / | / | / | / | / | / | / | / | / | / | 0.2 | 黄棕 |  | 林地 | / | / | / | 10 | / | 18000 | / | mg/KG | 否 | / | /
2023年宁夏重点排污单位土壤执法监测（中卫市） | 宁夏润夏能源化工有限公司 |  | 无机酸制造 |  |  | 厂界南20米 | 铬 | 2023-08-08 | / | / | / | / | / | / | / | / | / | / | / | 0.2 | 黄棕 |  | 林地 | / | / | / | <4 | / |  | / | mg/L | 否 | / | /
2023年宁夏重点排污单位土壤执法监测（中卫市） | 宁夏润夏能源化工有限公司 |  | 无机酸制造 | 土壤环境质量建设用地土壤污染风险管控标准标准(试行)(GB36600-2018) | 表1 建设用地土壤污染风险筛选值与管制值（基本项目）,第二类用地-筛选值 | 厂界南20米 | 镍 | 2023-08-08 | / | / | / | / | / | / | / | / | / | / | / | 0.2 | 黄棕 |  | 林地 | / | / | / | 17 | / | 900 | / | mg/KG | 否 | / | /
2023年宁夏重点排污单位土壤执法监测（中卫市） | 宁夏润夏能源化工有限公司 |  | 无机酸制造 |  |  | 厂界南20米 | 锌 | 2023-08-08 | / | / | / | / | / | / | / | / | / | / | / | 0.2 | 黄棕 |  | 林地 | / | / | / | 63 | / |  | / | mg/L | 否 | / | /
2023年宁夏重点排污单位土壤执法监测（中卫市） | 宁夏润夏能源化工有限公司 |  | 无机酸制造 | 土壤环境质量建设用地土壤污染风险管控标准标准(试行)(GB36600-2018) | 表1 建设用地土壤污染风险筛选值与管制值（基本项目）,第二类用地-筛选值 | 厂界南20米 | 汞 | 2023-08-08 | / | / | / | / | / | / | / | / | / | / | / | 0.2 | 黄棕 |  | 林地 | / | / | / | 0.04 | / | 38 | / | mg/KG | 否 | / | /
2023年宁夏重点排污单位土壤执法监测（中卫市） | 宁夏润夏能源化工有限公司 |  | 无机酸制造 |  |  | 厂界南20米 | pH值 | 2023-08-08 | / | / | / | / | / | / | / | / | / | / | / | 0.2 | 黄棕 |  | 林地 | / | / | / | 8.90 | / |  | / | mg/L | 否 | / | /
2023年宁夏重点排污单位土壤执法监测（中卫市） | 宁夏润夏能源化工有限公司 |  | 无机酸制造 | 土壤环境质量建设用地土壤污染风险管控标准标准(试行)(GB36600-2018) | 表1 建设用地土壤污染风险筛选值与管制值（基本项目）,第二类用地-筛选值 | 厂界南20米 | 砷 | 2023-08-08 | / | / | / | / | / | / | / | / | / | / | / | 0.2 | 黄棕 |  | 林地 | / | / | / | 10.9 | / | 60 | / | mg/KG | 否 | / | /
2023年宁夏重点排污单位土壤执法监测（中卫市） | 宁夏紫光天化蛋氨酸有限责任公司 | 水环境,大气环境,土壤污染监管,环境风险管控 | 有机化学原料制造 | 土壤环境质量建设用地土壤污染风险管控标准标准(试行)(GB36600-2018) | 表1 建设用地土壤污染风险筛选值与管制值（基本项目）,第二类用地-管制值 | 厂界北50米 | 汞 | 2023-08-15 | / | / | / | / | / | / | / | / | / | / | / | 0.2 | 棕 |  | 林地 | / | / | / | 0.04 | / | 82 | / | mg/KG | 否 | / | /
2023年宁夏重点排污单位土壤执法监测（中卫市） | 宁夏紫光天化蛋氨酸有限责任公司 | 水环境,大气环境,土壤污染监管,环境风险管控 | 有机化学原料制造 | 土壤环境质量建设用地土壤污染风险管控标准标准(试行)(GB36600-2018) | 表1 建设用地土壤污染风险筛选值与管制值（基本项目）,第一类用地-管制值 | 厂界北50米 | 镉 | 2023-08-15 | / | / | / | / | / | / | / | / | / | / | / | 0.2 | 棕 |  | 林地 | / | / | / | 0.07 | / | 47 | / | mg/KG | 否 | / | /
2023年宁夏重点排污单位土壤执法监测（中卫市） | 宁夏紫光天化蛋氨酸有限责任公司 | 水环境,大气环境,土壤污染监管,环境风险管控 | 有机化学原料制造 | 土壤环境质量建设用地土壤污染风险管控标准标准(试行)(GB36600-2018) | 表1 建设用地土壤污染风险筛选值与管制值（基本项目）,第一类用地-管制值 | 厂界北50米 | 铜 | 2023-08-15 | / | / | / | / | / | / | / | / | / | / | / | 0.2 | 棕 |  | 林地 | / | / | / | 10 | / | 8000 | / | mg/KG | 否 | / | /
2023年宁夏重点排污单位土壤执法监测（中卫市） | 宁夏紫光天化蛋氨酸有限责任公司 | 水环境,大气环境,土壤污染监管,环境风险管控 | 有机化学原料制造 | 土壤环境质量建设用地土壤污染风险管控标准标准(试行)(GB36600-2018) | 表1 建设用地土壤污染风险筛选值与管制值（基本项目）,第二类用地-管制值 | 厂界北50米 | 镍 | 2023-08-15 | / | / | / | / | / | / | / | / | / | / | / | 0.2 | 棕 |  | 林地 | / | / | / | 35 | / | 2000 | / | mg/KG | 否 | / | /
2023年宁夏重点排污单位土壤执法监测（中卫市） | 宁夏紫光天化蛋氨酸有限责任公司 | 水环境,大气环境,土壤污染监管,环境风险管控 | 有机化学原料制造 |  |  | 厂界北50米 | pH值 | 2023-08-15 | / | / | / | / | / | / | / | / | / | / | / | 0.2 | 棕 |  | 林地 | / | / | / | 8.09 | / |  | / | 无量纲 | 否 | / | /
2023年宁夏重点排污单位土壤执法监测（中卫市） | 宁夏紫光天化蛋氨酸有限责任公司 | 水环境,大气环境,土壤污染监管,环境风险管控 | 有机化学原料制造 | 土壤环境质量建设用地土壤污染风险管控标准标准(试行)(GB36600-2018) | 表1 建设用地土壤污染风险筛选值与管制值（基本项目）,第一类用地-管制值 | 厂界北50米 | 砷 | 2023-08-15 | / | / | / | / | / | / | / | / | / | / | / | 0.2 | 棕 |  | 林地 | / | / | / | 9.0 | / | 120 | / | mg/KG | 否 | / | /
2023年宁夏重点排污单位土壤执法监测（中卫市） | 宁夏紫光天化蛋氨酸有限责任公司 | 水环境,大气环境,土壤污染监管,环境风险管控 | 有机化学原料制造 | 土壤环境质量建设用地土壤污染风险管控标准标准(试行)(GB36600-2018) | 表1 建设用地土壤污染风险筛选值与管制值（基本项目）,第一类用地-管制值 | 厂界北50米 | 铅 | 2023-08-15 | / | / | / | / | / | / | / | / | / | / | / | 0.2 | 棕 |  | 林地 | / | / | / | 22.7 | / | 800 | / | mg/KG | 否 | / | /
2023年宁夏重点排污单位土壤执法监测（中卫市） | 宁夏紫光天化蛋氨酸有限责任公司 | 水环境,大气环境,土壤污染监管,环境风险管控 | 有机化学原料制造 |  |  | 厂界北50米 | 锌 | 2023-08-15 | / | / | / | / | / | / | / | / | / | / | / | 0.2 | 棕 |  | 林地 | / | / | / | 54 | / |  | / | mg/KG | 否 | / | /
2023年宁夏重点排污单位土壤执法监测（中卫市） | 宁夏紫光天化蛋氨酸有限责任公司 | 水环境,大气环境,土壤污染监管,环境风险管控 | 有机化学原料制造 |  |  | 厂界北50米 | 铬 | 2023-08-15 | / | / | / | / | / | / | / | / | / | / | / | 0.2 | 棕 |  | 林地 | / | / | / | 47 | / |  | / | mg/KG | 否 | / | /
2023年宁夏重点排污单位土壤执法监测（中卫市） | 宁夏紫光天化蛋氨酸有限责任公司 | 水环境,大气环境,土壤污染监管,环境风险管控 | 有机化学原料制造 | 土壤环境质量建设用地土壤污染风险管控标准标准(试行)(GB36600-2018) | 表1 建设用地土壤污染风险筛选值与管制值（基本项目）,第二类用地-管制值 | 厂界东220米 | 汞 | 2023-08-15 | / | / | / | / | / | / | / | / | / | / | / | 0.2 | 黄 |  | 林地 | / | / | / | 0.03 | / | 82 | / | mg/KG | 否 | / | /
2023年宁夏重点排污单位土壤执法监测（中卫市） | 宁夏紫光天化蛋氨酸有限责任公司 | 水环境,大气环境,土壤污染监管,环境风险管控 | 有机化学原料制造 | 土壤环境质量建设用地土壤污染风险管控标准标准(试行)(GB36600-2018) | 表1 建设用地土壤污染风险筛选值与管制值（基本项目）,第二类用地-筛选值 | 厂界东220米 | 镉 | 2023-08-15 | / | / | / | / | / | / | / | / | / | / | / | 0.2 | 黄 |  | 林地 | / | / | / | 0.11 | / | 65 | / | mg/KG | 否 | / | /
2023年宁夏重点排污单位土壤执法监测（中卫市） | 宁夏紫光天化蛋氨酸有限责任公司 | 水环境,大气环境,土壤污染监管,环境风险管控 | 有机化学原料制造 | 土壤环境质量建设用地土壤污染风险管控标准标准(试行)(GB36600-2018) | 表1 建设用地土壤污染风险筛选值与管制值（基本项目）,第一类用地-管制值 | 厂界东220米 | 铅 | 2023-08-15 | / | / | / | / | / | / | / | / | / | / | / | 0.2 | 黄 |  | 林地 | / | / | / | 28.2 | / | 800 | / | mg/KG | 否 | / | /
2023年宁夏重点排污单位土壤执法监测（中卫市） | 宁夏紫光天化蛋氨酸有限责任公司 | 水环境,大气环境,土壤污染监管,环境风险管控 | 有机化学原料制造 |  |  | 厂界东220米 | 铬 | 2023-08-15 | / | / | / | / | / | / | / | / | / | / | / | 0.2 | 黄 |  | 林地 | / | / | / | 43 | / |  | / | mg/KG | 否 | / | /
2023年宁夏重点排污单位土壤执法监测（中卫市） | 宁夏紫光天化蛋氨酸有限责任公司 | 水环境,大气环境,土壤污染监管,环境风险管控 | 有机化学原料制造 |  |  | 厂界东220米 | pH值 | 2023-08-15 | / | / | / | / | / | / | / | / | / | / | / | 0.2 | 黄 |  | 林地 | / | / | / | 8.72 | / |  | / | 无量纲 | 否 | / | /
2023年宁夏重点排污单位土壤执法监测（中卫市） | 宁夏紫光天化蛋氨酸有限责任公司 | 水环境,大气环境,土壤污染监管,环境风险管控 | 有机化学原料制造 | 土壤环境质量建设用地土壤污染风险管控标准标准(试行)(GB36600-2018) | 表1 建设用地土壤污染风险筛选值与管制值（基本项目）,第一类用地-管制值 | 厂界东220米 | 铜 | 2023-08-15 | / | / | / | / | / | / | / | / | / | / | / | 0.2 | 黄 |  | 林地 | / | / | / | 10 | / | 8000 | / | mg/KG | 否 | / | /
2023年宁夏重点排污单位土壤执法监测（中卫市） | 宁夏紫光天化蛋氨酸有限责任公司 | 水环境,大气环境,土壤污染监管,环境风险管控 | 有机化学原料制造 | 土壤环境质量建设用地土壤污染风险管控标准标准(试行)(GB36600-2018) | 表1 建设用地土壤污染风险筛选值与管制值（基本项目）,第一类用地-管制值 | 厂界东220米 | 砷 | 2023-08-15 | / | / | / | / | / | / | / | / | / | / | / | 0.2 | 黄 |  | 林地 | / | / | / | 10.6 | / | 120 | / | mg/KG | 否 | / | /
2023年宁夏重点排污单位土壤执法监测（中卫市） | 宁夏紫光天化蛋氨酸有限责任公司 | 水环境,大气环境,土壤污染监管,环境风险管控 | 有机化学原料制造 |  |  | 厂界东220米 | 锌 | 2023-08-15 | / | / | / | / | / | / | / | / | / | / | / | 0.2 | 黄 |  | 林地 | / | / | / | 67 | / |  | / | mg/KG | 否 | / | /
2023年宁夏重点排污单位土壤执法监测（中卫市） | 宁夏紫光天化蛋氨酸有限责任公司 | 水环境,大气环境,土壤污染监管,环境风险管控 | 有机化学原料制造 | 土壤环境质量建设用地土壤污染风险管控标准标准(试行)(GB36600-2018) | 表1 建设用地土壤污染风险筛选值与管制值（基本项目）,第二类用地-管制值 | 厂界东220米 | 镍 | 2023-08-15 | / | / | / | / | / | / | / | / | / | / | / | 0.2 | 黄 |  | 林地 | / | / | / | 34 | / | 2000 | / | mg/KG | 否 | / | /
2023年宁夏重点排污单位土壤执法监测（中卫市） | 宁夏紫光天化蛋氨酸有限责任公司 | 水环境,大气环境,土壤污染监管,环境风险管控 | 有机化学原料制造 |  |  | 厂界东510米 | pH值 | 2023-08-15 | / | / | / | / | / | / | / | / | / | / | / | 0.2 | 浅黄 |  | 林地 | / | / | / | 8.74 | / |  | / | 无量纲 | 否 | / | /
2023年宁夏重点排污单位土壤执法监测（中卫市） | 宁夏紫光天化蛋氨酸有限责任公司 | 水环境,大气环境,土壤污染监管,环境风险管控 | 有机化学原料制造 |  |  | 厂界东510米 | 锌 | 2023-08-15 | / | / | / | / | / | / | / | / | / | / | / | 0.2 | 浅黄 |  | 林地 | / | / | / | 50 | / |  | / | mg/KG | 否 | / | /
2023年宁夏重点排污单位土壤执法监测（中卫市） | 宁夏紫光天化蛋氨酸有限责任公司 | 水环境,大气环境,土壤污染监管,环境风险管控 | 有机化学原料制造 |  |  | 厂界东510米 | 铬 | 2023-08-15 | / | / | / | / | / | / | / | / | / | / | / | 0.2 | 浅黄 |  | 林地 | / | / | / | 49 | / |  | / | mg/KG | 否 | / | /
2023年宁夏重点排污单位土壤执法监测（中卫市） | 宁夏紫光天化蛋氨酸有限责任公司 | 水环境,大气环境,土壤污染监管,环境风险管控 | 有机化学原料制造 | 土壤环境质量建设用地土壤污染风险管控标准标准(试行)(GB36600-2018) | 表1 建设用地土壤污染风险筛选值与管制值（基本项目）,第二类用地-管制值 | 厂界东510米 | 汞 | 2023-08-15 | / | / | / | / | / | / | / | / | / | / | / | 0.2 | 浅黄 |  | 林地 | / | / | / | 0.02 | / | 82 | / | mg/KG | 否 | / | /
2023年宁夏重点排污单位土壤执法监测（中卫市） | 宁夏紫光天化蛋氨酸有限责任公司 | 水环境,大气环境,土壤污染监管,环境风险管控 | 有机化学原料制造 | 土壤环境质量建设用地土壤污染风险管控标准标准(试行)(GB36600-2018) | 表1 建设用地土壤污染风险筛选值与管制值（基本项目）,第一类用地-管制值 | 厂界东510米 | 砷 | 2023-08-15 | / | / | / | / | / | / | / | / | / | / | / | 0.2 | 浅黄 |  | 林地 | / | / | / | 7.6 | / | 120 | / | mg/KG | 否 | / | /
2023年宁夏重点排污单位土壤执法监测（中卫市） | 宁夏紫光天化蛋氨酸有限责任公司 | 水环境,大气环境,土壤污染监管,环境风险管控 | 有机化学原料制造 | 土壤环境质量建设用地土壤污染风险管控标准标准(试行)(GB36600-2018) | 表1 建设用地土壤污染风险筛选值与管制值（基本项目）,第一类用地-管制值 | 厂界东510米 | 铅 | 2023-08-15 | / | / | / | / | / | / | / | / | / | / | / | 0.2 | 浅黄 |  | 林地 | / | / | / | 33.7 | / | 800 | / | mg/KG | 否 | / | /
2023年宁夏重点排污单位土壤执法监测（中卫市） | 宁夏紫光天化蛋氨酸有限责任公司 | 水环境,大气环境,土壤污染监管,环境风险管控 | 有机化学原料制造 | 土壤环境质量建设用地土壤污染风险管控标准标准(试行)(GB36600-2018) | 表1 建设用地土壤污染风险筛选值与管制值（基本项目）,第二类用地-管制值 | 厂界东510米 | 镍 | 2023-08-15 | / | / | / | / | / | / | / | / | / | / | / | 0.2 | 浅黄 |  | 林地 | / | / | / | 29 | / | 2000 | / | mg/KG | 否 | / | /
2023年宁夏重点排污单位土壤执法监测（中卫市） | 宁夏紫光天化蛋氨酸有限责任公司 | 水环境,大气环境,土壤污染监管,环境风险管控 | 有机化学原料制造 | 土壤环境质量建设用地土壤污染风险管控标准标准(试行)(GB36600-2018) | 表1 建设用地土壤污染风险筛选值与管制值（基本项目）,第一类用地-管制值 | 厂界东510米 | 铜 | 2023-08-15 | / | / | / | / | / | / | / | / | / | / | / | 0.2 | 浅黄 |  | 林地 | / | / | / | 11 | / | 8000 | / | mg/KG | 否 | / | /
2023年宁夏重点排污单位土壤执法监测（中卫市） | 宁夏紫光天化蛋氨酸有限责任公司 | 水环境,大气环境,土壤污染监管,环境风险管控 | 有机化学原料制造 | 土壤环境质量建设用地土壤污染风险管控标准标准(试行)(GB36600-2018) | 表1 建设用地土壤污染风险筛选值与管制值（基本项目）,第一类用地-管制值 | 厂界东510米 | 镉 | 2023-08-15 | / | / | / | / | / | / | / | / | / | / | / | 0.2 | 浅黄 |  | 林地 | / | / | / | 0.06 | / | 47 | / | mg/KG | 否 | / | /
2023年宁夏重点排污单位土壤执法监测（中卫市） | 宁夏紫光天化蛋氨酸有限责任公司 | 水环境,大气环境,土壤污染监管,环境风险管控 | 有机化学原料制造 | 土壤环境质量建设用地土壤污染风险管控标准标准(试行)(GB36600-2018) | 表1 建设用地土壤污染风险筛选值与管制值（基本项目）,第二类用地-管制值 | 厂界西南2000米 | 镍 | 2023-08-15 | / | / | / | / | / | / | / | / | / | / | / | 0.2 | 浅黄 |  | 耕地 | / | / | / | 29 | / | 2000 | / | mg/KG | 否 | / | /
2023年宁夏重点排污单位土壤执法监测（中卫市） | 宁夏紫光天化蛋氨酸有限责任公司 | 水环境,大气环境,土壤污染监管,环境风险管控 | 有机化学原料制造 | 土壤环境质量建设用地土壤污染风险管控标准标准(试行)(GB36600-2018) | 表1 建设用地土壤污染风险筛选值与管制值（基本项目）,第二类用地-筛选值 | 厂界西南2000米 | 镉 | 2023-08-15 | / | / | / | / | / | / | / | / | / | / | / | 0.2 | 浅黄 |  | 耕地 | / | / | / | 0.16 | / | 65 | / | mg/KG | 否 | / | /
2023年宁夏重点排污单位土壤执法监测（中卫市） | 宁夏紫光天化蛋氨酸有限责任公司 | 水环境,大气环境,土壤污染监管,环境风险管控 | 有机化学原料制造 | 土壤环境质量建设用地土壤污染风险管控标准标准(试行)(GB36600-2018) | 表1 建设用地土壤污染风险筛选值与管制值（基本项目）,第一类用地-管制值 | 厂界西南2000米 | 砷 | 2023-08-15 | / | / | / | / | / | / | / | / | / | / | / | 0.2 | 浅黄 |  | 耕地 | / | / | / | 8.1 | / | 120 | / | mg/KG | 否 | / | /
2023年宁夏重点排污单位土壤执法监测（中卫市） | 宁夏紫光天化蛋氨酸有限责任公司 | 水环境,大气环境,土壤污染监管,环境风险管控 | 有机化学原料制造 | 土壤环境质量建设用地土壤污染风险管控标准标准(试行)(GB36600-2018) | 表1 建设用地土壤污染风险筛选值与管制值（基本项目）,第二类用地-管制值 | 厂界西南2000米 | 汞 | 2023-08-15 | / | / | / | / | / | / | / | / | / | / | / | 0.2 | 浅黄 |  | 耕地 | / | / | / | 0.03 | / | 82 | / | mg/KG | 否 | / | /
2023年宁夏重点排污单位土壤执法监测（中卫市） | 宁夏紫光天化蛋氨酸有限责任公司 | 水环境,大气环境,土壤污染监管,环境风险管控 | 有机化学原料制造 |  |  | 厂界西南2000米 | pH值 | 2023-08-15 | / | / | / | / | / | / | / | / | / | / | / | 0.2 | 浅黄 |  | 耕地 | / | / | / | 8.82 | / |  | / | 无量纲 | 否 | / | /
2023年宁夏重点排污单位土壤执法监测（中卫市） | 宁夏紫光天化蛋氨酸有限责任公司 | 水环境,大气环境,土壤污染监管,环境风险管控 | 有机化学原料制造 |  |  | 厂界西南2000米 | 铬 | 2023-08-15 | / | / | / | / | / | / | / | / | / | / | / | 0.2 | 浅黄 |  | 耕地 | / | / | / | 28 | / |  | / | mg/KG | 否 | / | /
2023年宁夏重点排污单位土壤执法监测（中卫市） | 宁夏紫光天化蛋氨酸有限责任公司 | 水环境,大气环境,土壤污染监管,环境风险管控 | 有机化学原料制造 | 土壤环境质量建设用地土壤污染风险管控标准标准(试行)(GB36600-2018) | 表1 建设用地土壤污染风险筛选值与管制值（基本项目）,第一类用地-管制值 | 厂界西南2000米 | 铅 | 2023-08-15 | / | / | / | / | / | / | / | / | / | / | / | 0.2 | 浅黄 |  | 耕地 | / | / | / | 41.6 | / | 800 | / | mg/KG | 否 | / | /
2023年宁夏重点排污单位土壤执法监测（中卫市） | 宁夏紫光天化蛋氨酸有限责任公司 | 水环境,大气环境,土壤污染监管,环境风险管控 | 有机化学原料制造 | 土壤环境质量建设用地土壤污染风险管控标准标准(试行)(GB36600-2018) | 表1 建设用地土壤污染风险筛选值与管制值（基本项目）,第一类用地-管制值 | 厂界西南2000米 | 铜 | 2023-08-15 | / | / | / | / | / | / | / | / | / | / | / | 0.2 | 浅黄 |  | 耕地 | / | / | / | 17 | / | 8000 | / | mg/KG | 否 | / | /
2023年宁夏重点排污单位土壤执法监测（中卫市） | 宁夏紫光天化蛋氨酸有限责任公司 | 水环境,大气环境,土壤污染监管,环境风险管控 | 有机化学原料制造 |  |  | 厂界西南2000米 | 锌 | 2023-08-15 | / | / | / | / | / | / | / | / | / | / | / | 0.2 | 浅黄 |  | 耕地 | / | / | / | 57 | / |  | / | mg/KG | 否 | / | /
2023年宁夏重点排污单位土壤执法监测（中卫市） | 利安隆（中卫）新材料有限公司 | 水环境,大气环境,土壤污染监管,环境风险管控 | 化学试剂和助剂制造 | 土壤环境质量建设用地土壤污染风险管控标准标准(试行)(GB36600-2018) | 表1 建设用地土壤污染风险筛选值与管制值（基本项目）,第二类用地-筛选值 | 西北75米 | 镍 | 2023-08-03 | / | / | / | / | / | / | / | / | / | / | / | 0.2 | 黄棕 |  | 林地 | / | / | / | 23 | / | 900 | / | mg/KG | 否 | / | /
2023年宁夏重点排污单位土壤执法监测（中卫市） | 利安隆（中卫）新材料有限公司 | 水环境,大气环境,土壤污染监管,环境风险管控 | 化学试剂和助剂制造 | 土壤环境质量建设用地土壤污染风险管控标准标准(试行)(GB36600-2018) | 表1 建设用地土壤污染风险筛选值与管制值（基本项目）,第二类用地-筛选值 | 西北75米 | 砷 | 2023-08-03 | / | / | / | / | / | / | / | / | / | / | / | 0.2 | 黄棕 |  | 林地 | / | / | / | 12.3 | / | 60 | / | mg/KG | 否 | / | /
2023年宁夏重点排污单位土壤执法监测（中卫市） | 利安隆（中卫）新材料有限公司 | 水环境,大气环境,土壤污染监管,环境风险管控 | 化学试剂和助剂制造 | 土壤环境质量建设用地土壤污染风险管控标准标准(试行)(GB36600-2018) | 表1 建设用地土壤污染风险筛选值与管制值（基本项目）,第二类用地-筛选值 | 西北75米 | 铅 | 2023-08-03 | / | / | / | / | / | / | / | / | / | / | / | 0.2 | 黄棕 |  | 林地 | / | / | / | 25.8 | / | 800 | / | mg/KG | 否 | / | /
2023年宁夏重点排污单位土壤执法监测（中卫市） | 利安隆（中卫）新材料有限公司 | 水环境,大气环境,土壤污染监管,环境风险管控 | 化学试剂和助剂制造 |  |  | 西北75米 | 锌 | 2023-08-03 | / | / | / | / | / | / | / | / | / | / | / | 0.2 | 黄棕 |  | 林地 | / | / | / | 127 | / |  | / | mg/KG | 否 | / | /
2023年宁夏重点排污单位土壤执法监测（中卫市） | 利安隆（中卫）新材料有限公司 | 水环境,大气环境,土壤污染监管,环境风险管控 | 化学试剂和助剂制造 | 土壤环境质量建设用地土壤污染风险管控标准标准(试行)(GB36600-2018) | 表1 建设用地土壤污染风险筛选值与管制值（基本项目）,第二类用地-筛选值 | 西北75米 | 汞 | 2023-08-03 | / | / | / | / | / | / | / | / | / | / | / | 0.2 | 黄棕 |  | 林地 | / | / | / | 0.08 | / | 38 | / | mg/KG | 否 | / | /
2023年宁夏重点排污单位土壤执法监测（中卫市） | 利安隆（中卫）新材料有限公司 | 水环境,大气环境,土壤污染监管,环境风险管控 | 化学试剂和助剂制造 | 土壤环境质量建设用地土壤污染风险管控标准标准(试行)(GB36600-2018) | 表1 建设用地土壤污染风险筛选值与管制值（基本项目）,第二类用地-筛选值 | 西北75米 | 镉 | 2023-08-03 | / | / | / | / | / | / | / | / | / | / | / | 0.2 | 黄棕 |  | 林地 | / | / | / | 0.68 | / | 65 | / | mg/KG | 否 | / | /
2023年宁夏重点排污单位土壤执法监测（中卫市） | 利安隆（中卫）新材料有限公司 | 水环境,大气环境,土壤污染监管,环境风险管控 | 化学试剂和助剂制造 |  |  | 西北75米 | 铬 | 2023-08-03 | / | / | / | / | / | / | / | / | / | / | / | 0.2 | 黄棕 |  | 林地 | / | / | / | 25 | / |  | / | mg/KG | 否 | / | /
2023年宁夏重点排污单位土壤执法监测（中卫市） | 利安隆（中卫）新材料有限公司 | 水环境,大气环境,土壤污染监管,环境风险管控 | 化学试剂和助剂制造 |  |  | 西北75米 | pH值 | 2023-08-03 | / | / | / | / | / | / | / | / | / | / | / | 0.2 | 黄棕 |  | 林地 | / | / | / | 8.24 | / |  | / | 无量纲 | 否 | / | /
2023年宁夏重点排污单位土壤执法监测（中卫市） | 利安隆（中卫）新材料有限公司 | 水环境,大气环境,土壤污染监管,环境风险管控 | 化学试剂和助剂制造 | 土壤环境质量建设用地土壤污染风险管控标准标准(试行)(GB36600-2018) | 表1 建设用地土壤污染风险筛选值与管制值（基本项目）,第二类用地-筛选值 | 西北75米 | 铜 | 2023-08-03 | / | / | / | / | / | / | / | / | / | / | / | 0.2 | 黄棕 |  | 林地 | / | / | / | 17 | / | 18000 | / | mg/KG | 否 | / | /
2023年宁夏重点排污单位土壤执法监测（中卫市） | 利安隆（中卫）新材料有限公司 | 水环境,大气环境,土壤污染监管,环境风险管控 | 化学试剂和助剂制造 |  |  | 西北200米 | pH值 | 2023-08-03 | / | / | / | / | / | / | / | / | / | / | / | 0.2 | 黄棕 |  | 林地 | / | / | / | 8.41 | / |  | / | 无量纲 | 否 | / | /
2023年宁夏重点排污单位土壤执法监测（中卫市） | 利安隆（中卫）新材料有限公司 | 水环境,大气环境,土壤污染监管,环境风险管控 | 化学试剂和助剂制造 | 土壤环境质量建设用地土壤污染风险管控标准标准(试行)(GB36600-2018) | 表1 建设用地土壤污染风险筛选值与管制值（基本项目）,第二类用地-筛选值 | 西北200米 | 铅 | 2023-08-03 | / | / | / | / | / | / | / | / | / | / | / | 0.2 | 黄棕 |  | 林地 | / | / | / | 14.1 | / | 800 | / | mg/KG | 否 | / | /
2023年宁夏重点排污单位土壤执法监测（中卫市） | 利安隆（中卫）新材料有限公司 | 水环境,大气环境,土壤污染监管,环境风险管控 | 化学试剂和助剂制造 |  |  | 西北200米 | 锌 | 2023-08-03 | / | / | / | / | / | / | / | / | / | / | / | 0.2 | 黄棕 |  | 林地 | / | / | / | 53 | / |  | / | mg/KG | 否 | / | /
2023年宁夏重点排污单位土壤执法监测（中卫市） | 利安隆（中卫）新材料有限公司 | 水环境,大气环境,土壤污染监管,环境风险管控 | 化学试剂和助剂制造 | 土壤环境质量建设用地土壤污染风险管控标准标准(试行)(GB36600-2018) | 表1 建设用地土壤污染风险筛选值与管制值（基本项目）,第二类用地-筛选值 | 西北200米 | 镉 | 2023-08-03 | / | / | / | / | / | / | / | / | / | / | / | 0.2 | 黄棕 |  | 林地 | / | / | / | 0.10 | / | 65 | / | mg/KG | 否 | / | /
2023年宁夏重点排污单位土壤执法监测（中卫市） | 利安隆（中卫）新材料有限公司 | 水环境,大气环境,土壤污染监管,环境风险管控 | 化学试剂和助剂制造 | 土壤环境质量建设用地土壤污染风险管控标准标准(试行)(GB36600-2018) | 表1 建设用地土壤污染风险筛选值与管制值（基本项目）,第二类用地-筛选值 | 西北200米 | 铜 | 2023-08-03 | / | / | / | / | / | / | / | / | / | / | / | 0.2 | 黄棕 |  | 林地 | / | / | / | 20 | / | 18000 | / | mg/KG | 否 | / | /
2023年宁夏重点排污单位土壤执法监测（中卫市） | 利安隆（中卫）新材料有限公司 | 水环境,大气环境,土壤污染监管,环境风险管控 | 化学试剂和助剂制造 | 土壤环境质量建设用地土壤污染风险管控标准标准(试行)(GB36600-2018) | 表1 建设用地土壤污染风险筛选值与管制值（基本项目）,第二类用地-筛选值 | 西北200米 | 汞 | 2023-08-03 | / | / | / | / | / | / | / | / | / | / | / | 0.2 | 黄棕 |  | 林地 | / | / | / | 0.09 | / | 38 | / | mg/KG | 否 | / | /
2023年宁夏重点排污单位土壤执法监测（中卫市） | 利安隆（中卫）新材料有限公司 | 水环境,大气环境,土壤污染监管,环境风险管控 | 化学试剂和助剂制造 | 土壤环境质量建设用地土壤污染风险管控标准标准(试行)(GB36600-2018) | 表1 建设用地土壤污染风险筛选值与管制值（基本项目）,第二类用地-筛选值 | 西北200米 | 砷 | 2023-08-03 | / | / | / | / | / | / | / | / | / | / | / | 0.2 | 黄棕 |  | 林地 | / | / | / | 9.7 | / | 60 | / | mg/KG | 否 | / | /
2023年宁夏重点排污单位土壤执法监测（中卫市） | 利安隆（中卫）新材料有限公司 | 水环境,大气环境,土壤污染监管,环境风险管控 | 化学试剂和助剂制造 | 土壤环境质量建设用地土壤污染风险管控标准标准(试行)(GB36600-2018) | 表1 建设用地土壤污染风险筛选值与管制值（基本项目）,第二类用地-筛选值 | 西北200米 | 镍 | 2023-08-03 | / | / | / | / | / | / | / | / | / | / | / | 0.2 | 黄棕 |  | 林地 | / | / | / | 23 | / | 900 | / | mg/KG | 否 | / | /
2023年宁夏重点排污单位土壤执法监测（中卫市） | 利安隆（中卫）新材料有限公司 | 水环境,大气环境,土壤污染监管,环境风险管控 | 化学试剂和助剂制造 |  |  | 西北200米 | 铬 | 2023-08-03 | / | / | / | / | / | / | / | / | / | / | / | 0.2 | 黄棕 |  | 林地 | / | / | / | 70 | / |  | / | mg/KG | 否 | / | /
2023年宁夏重点排污单位土壤执法监测（中卫市） | 利安隆（中卫）新材料有限公司 | 水环境,大气环境,土壤污染监管,环境风险管控 | 化学试剂和助剂制造 |  |  | 东南2000米（对照点） | pH值 | 2023-08-03 | / | / | / | / | / | / | / | / | / | / | / | 0.2 | 黄棕 |  | 林地 | / | / | / | 8.74 | / |  | / | 无量纲 | 否 | / | /
2023年宁夏重点排污单位土壤执法监测（中卫市） | 利安隆（中卫）新材料有限公司 | 水环境,大气环境,土壤污染监管,环境风险管控 | 化学试剂和助剂制造 | 土壤环境质量建设用地土壤污染风险管控标准标准(试行)(GB36600-2018) | 表1 建设用地土壤污染风险筛选值与管制值（基本项目）,第二类用地-筛选值 | 东南2000米（对照点） | 铜 | 2023-08-03 | / | / | / | / | / | / | / | / | / | / | / | 0.2 | 黄棕 |  | 林地 | / | / | / | 19 | / | 18000 | / | mg/KG | 否 | / | /
2023年宁夏重点排污单位土壤执法监测（中卫市） | 利安隆（中卫）新材料有限公司 | 水环境,大气环境,土壤污染监管,环境风险管控 | 化学试剂和助剂制造 | 土壤环境质量建设用地土壤污染风险管控标准标准(试行)(GB36600-2018) | 表1 建设用地土壤污染风险筛选值与管制值（基本项目）,第二类用地-筛选值 | 东南2000米（对照点） | 镍 | 2023-08-03 | / | / | / | / | / | / | / | / | / | / | / | 0.2 | 黄棕 |  | 林地 | / | / | / | 28 | / | 900 | / | mg/KG | 否 | / | /
2023年宁夏重点排污单位土壤执法监测（中卫市） | 利安隆（中卫）新材料有限公司 | 水环境,大气环境,土壤污染监管,环境风险管控 | 化学试剂和助剂制造 | 土壤环境质量建设用地土壤污染风险管控标准标准(试行)(GB36600-2018) | 表1 建设用地土壤污染风险筛选值与管制值（基本项目）,第二类用地-筛选值 | 东南2000米（对照点） | 汞 | 2023-08-03 | / | / | / | / | / | / | / | / | / | / | / | 0.2 | 黄棕 |  | 林地 | / | / | / | 0.06 | / | 38 | / | mg/KG | 否 | / | /
2023年宁夏重点排污单位土壤执法监测（中卫市） | 利安隆（中卫）新材料有限公司 | 水环境,大气环境,土壤污染监管,环境风险管控 | 化学试剂和助剂制造 |  |  | 东南2000米（对照点） | 锌 | 2023-08-03 | / | / | / | / | / | / | / | / | / | / | / | 0.2 | 黄棕 |  | 林地 | / | / | / | 58 | / |  | / | mg/KG | 否 | / | /
2023年宁夏重点排污单位土壤执法监测（中卫市） | 利安隆（中卫）新材料有限公司 | 水环境,大气环境,土壤污染监管,环境风险管控 | 化学试剂和助剂制造 | 土壤环境质量建设用地土壤污染风险管控标准标准(试行)(GB36600-2018) | 表1 建设用地土壤污染风险筛选值与管制值（基本项目）,第二类用地-筛选值 | 东南2000米（对照点） | 砷 | 2023-08-03 | / | / | / | / | / | / | / | / | / | / | / | 0.2 | 黄棕 |  | 林地 | / | / | / | 9.3 | / | 60 | / | mg/KG | 否 | / | /
2023年宁夏重点排污单位土壤执法监测（中卫市） | 利安隆（中卫）新材料有限公司 | 水环境,大气环境,土壤污染监管,环境风险管控 | 化学试剂和助剂制造 | 土壤环境质量建设用地土壤污染风险管控标准标准(试行)(GB36600-2018) | 表1 建设用地土壤污染风险筛选值与管制值（基本项目）,第二类用地-筛选值 | 东南2000米（对照点） | 铅 | 2023-08-03 | / | / | / | / | / | / | / | / | / | / | / | 0.2 | 黄棕 |  | 林地 | / | / | / | 23.4 | / | 800 | / | mg/KG | 否 | / | /
2023年宁夏重点排污单位土壤执法监测（中卫市） | 利安隆（中卫）新材料有限公司 | 水环境,大气环境,土壤污染监管,环境风险管控 | 化学试剂和助剂制造 | 土壤环境质量建设用地土壤污染风险管控标准标准(试行)(GB36600-2018) | 表1 建设用地土壤污染风险筛选值与管制值（基本项目）,第二类用地-筛选值 | 东南2000米（对照点） | 镉 | 2023-08-03 | / | / | / | / | / | / | / | / | / | / | / | 0.2 | 黄棕 |  | 林地 | / | / | / | 0.16 | / | 65 | / | mg/KG | 否 | / | /
2023年宁夏重点排污单位土壤执法监测（中卫市） | 利安隆（中卫）新材料有限公司 | 水环境,大气环境,土壤污染监管,环境风险管控 | 化学试剂和助剂制造 |  |  | 东南2000米（对照点） | 铬 | 2023-08-03 | / | / | / | / | / | / | / | / | / | / | / | 0.2 | 黄棕 |  | 林地 | / | / | / | 73 | / |  | / | mg/KG | 否 | / | /
2023年宁夏重点排污单位土壤执法监测（中卫市） | 利安隆（中卫）新材料有限公司 | 水环境,大气环境,土壤污染监管,环境风险管控 | 化学试剂和助剂制造 | 土壤环境质量建设用地土壤污染风险管控标准标准(试行)(GB36600-2018) | 表1 建设用地土壤污染风险筛选值与管制值（基本项目）,第二类用地-筛选值 | 西北400米 | 铅 | 2023-08-03 | / | / | / | / | / | / | / | / | / | / | / | 0.2 | 黄棕 |  | 林地 | / | / | / | 13.7 | / | 800 | / | mg/KG | 否 | / | /
2023年宁夏重点排污单位土壤执法监测（中卫市） | 利安隆（中卫）新材料有限公司 | 水环境,大气环境,土壤污染监管,环境风险管控 | 化学试剂和助剂制造 | 土壤环境质量建设用地土壤污染风险管控标准标准(试行)(GB36600-2018) | 表1 建设用地土壤污染风险筛选值与管制值（基本项目）,第二类用地-筛选值 | 西北400米 | 镉 | 2023-08-03 | / | / | / | / | / | / | / | / | / | / | / | 0.2 | 黄棕 |  | 林地 | / | / | / | 0.12 | / | 65 | / | mg/KG | 否 | / | /
2023年宁夏重点排污单位土壤执法监测（中卫市） | 利安隆（中卫）新材料有限公司 | 水环境,大气环境,土壤污染监管,环境风险管控 | 化学试剂和助剂制造 | 土壤环境质量建设用地土壤污染风险管控标准标准(试行)(GB36600-2018) | 表1 建设用地土壤污染风险筛选值与管制值（基本项目）,第二类用地-筛选值 | 西北400米 | 砷 | 2023-08-03 | / | / | / | / | / | / | / | / | / | / | / | 0.2 | 黄棕 |  | 林地 | / | / | / | 10.9 | / | 60 | / | mg/KG | 否 | / | /
2023年宁夏重点排污单位土壤执法监测（中卫市） | 利安隆（中卫）新材料有限公司 | 水环境,大气环境,土壤污染监管,环境风险管控 | 化学试剂和助剂制造 |  |  | 西北400米 | 铬 | 2023-08-03 | / | / | / | / | / | / | / | / | / | / | / | 0.2 | 黄棕 |  | 林地 | / | / | / | 58 | / |  | / | mg/KG | 否 | / | /
2023年宁夏重点排污单位土壤执法监测（中卫市） | 利安隆（中卫）新材料有限公司 | 水环境,大气环境,土壤污染监管,环境风险管控 | 化学试剂和助剂制造 | 土壤环境质量建设用地土壤污染风险管控标准标准(试行)(GB36600-2018) | 表1 建设用地土壤污染风险筛选值与管制值（基本项目）,第二类用地-筛选值 | 西北400米 | 汞 | 2023-08-03 | / | / | / | / | / | / | / | / | / | / | / | 0.2 | 黄棕 |  | 林地 | / | / | / | 0.18 | / | 38 | / | mg/KG | 否 | / | /
2023年宁夏重点排污单位土壤执法监测（中卫市） | 利安隆（中卫）新材料有限公司 | 水环境,大气环境,土壤污染监管,环境风险管控 | 化学试剂和助剂制造 |  |  | 西北400米 | pH值 | 2023-08-03 | / | / | / | / | / | / | / | / | / | / | / | 0.2 | 黄棕 |  | 林地 | / | / | / | 8.36 | / |  | / | 无量纲 | 否 | / | /
2023年宁夏重点排污单位土壤执法监测（中卫市） | 利安隆（中卫）新材料有限公司 | 水环境,大气环境,土壤污染监管,环境风险管控 | 化学试剂和助剂制造 | 土壤环境质量建设用地土壤污染风险管控标准标准(试行)(GB36600-2018) | 表1 建设用地土壤污染风险筛选值与管制值（基本项目）,第二类用地-筛选值 | 西北400米 | 铜 | 2023-08-03 | / | / | / | / | / | / | / | / | / | / | / | 0.2 | 黄棕 |  | 林地 | / | / | / | 19 | / | 18000 | / | mg/KG | 否 | / | /
2023年宁夏重点排污单位土壤执法监测（中卫市） | 利安隆（中卫）新材料有限公司 | 水环境,大气环境,土壤污染监管,环境风险管控 | 化学试剂和助剂制造 |  |  | 西北400米 | 锌 | 2023-08-03 | / | / | / | / | / | / | / | / | / | / | / | 0.2 | 黄棕 |  | 林地 | / | / | / | 52 | / |  | / | mg/KG | 否 | / | /
2023年宁夏重点排污单位土壤执法监测（中卫市） | 利安隆（中卫）新材料有限公司 | 水环境,大气环境,土壤污染监管,环境风险管控 | 化学试剂和助剂制造 | 土壤环境质量建设用地土壤污染风险管控标准标准(试行)(GB36600-2018) | 表1 建设用地土壤污染风险筛选值与管制值（基本项目）,第二类用地-筛选值 | 西北400米 | 镍 | 2023-08-03 | / | / | / | / | / | / | / | / | / | / | / | 0.2 | 黄棕 |  | 林地 | / | / | / | 23 | / | 900 | / | mg/KG | 否 | / | /
2023年宁夏重点排污单位土壤执法监测（中卫市） | 宁夏东青资源综合利用有限公司 | 大气环境,土壤污染监管 | 有色金属冶炼和压延加工业 | 土壤环境质量建设用地土壤污染风险管控标准标准(试行)(GB36600-2018) | 表1 建设用地土壤污染风险筛选值与管制值（基本项目）,第二类用地-筛选值 | 东450米 | 汞 | 2023-08-16 | / | / | / | / | / | / | / | / | / | / | / | 0.2 | 黄棕 |  | 厂矿 | / | / | / | 0.02 | / | 38 | / | mg/KG | 否 | / | /
2023年宁夏重点排污单位土壤执法监测（中卫市） | 宁夏东青资源综合利用有限公司 | 大气环境,土壤污染监管 | 有色金属冶炼和压延加工业 | 土壤环境质量建设用地土壤污染风险管控标准标准(试行)(GB36600-2018) | 表1 建设用地土壤污染风险筛选值与管制值（基本项目）,第二类用地-筛选值 | 东450米 | 铜 | 2023-08-16 | / | / | / | / | / | / | / | / | / | / | / | 0.2 | 黄棕 |  | 厂矿 | / | / | / | 10 | / | 18000 | / | mg/KG | 否 | / | /
2023年宁夏重点排污单位土壤执法监测（中卫市） | 宁夏东青资源综合利用有限公司 | 大气环境,土壤污染监管 | 有色金属冶炼和压延加工业 |  |  | 东450米 | pH值 | 2023-08-16 | / | / | / | / | / | / | / | / | / | / | / | 0.2 | 黄棕 |  | 厂矿 | / | / | / | 7.94 | / |  | / | mg/L | 否 | / | /
2023年宁夏重点排污单位土壤执法监测（中卫市） | 宁夏东青资源综合利用有限公司 | 大气环境,土壤污染监管 | 有色金属冶炼和压延加工业 | 土壤环境质量建设用地土壤污染风险管控标准标准(试行)(GB36600-2018) | 表1 建设用地土壤污染风险筛选值与管制值（基本项目）,第二类用地-筛选值 | 东450米 | 铅 | 2023-08-16 | / | / | / | / | / | / | / | / | / | / | / | 0.2 | 黄棕 |  | 厂矿 | / | / | / | 37.3 | / | 800 | / | mg/KG | 否 | / | /
2023年宁夏重点排污单位土壤执法监测（中卫市） | 宁夏东青资源综合利用有限公司 | 大气环境,土壤污染监管 | 有色金属冶炼和压延加工业 | 土壤环境质量建设用地土壤污染风险管控标准标准(试行)(GB36600-2018) | 表1 建设用地土壤污染风险筛选值与管制值（基本项目）,第二类用地-筛选值 | 东450米 | 镉 | 2023-08-16 | / | / | / | / | / | / | / | / | / | / | / | 0.2 | 黄棕 |  | 厂矿 | / | / | / | 0.07 | / | 65 | / | mg/KG | 否 | / | /
2023年宁夏重点排污单位土壤执法监测（中卫市） | 宁夏东青资源综合利用有限公司 | 大气环境,土壤污染监管 | 有色金属冶炼和压延加工业 | 土壤环境质量建设用地土壤污染风险管控标准标准(试行)(GB36600-2018) | 表1 建设用地土壤污染风险筛选值与管制值（基本项目）,第二类用地-筛选值 | 东450米 | 砷 | 2023-08-16 | / | / | / | / | / | / | / | / | / | / | / | 0.2 | 黄棕 |  | 厂矿 | / | / | / | 13.3 | / | 60 | / | mg/KG | 否 | / | /
2023年宁夏重点排污单位土壤执法监测（中卫市） | 宁夏东青资源综合利用有限公司 | 大气环境,土壤污染监管 | 有色金属冶炼和压延加工业 |  |  | 东450米 | 锌 | 2023-08-16 | / | / | / | / | / | / | / | / | / | / | / | 0.2 | 黄棕 |  | 厂矿 | / | / | / | 74 | / |  | / | mg/L | 否 | / | /
2023年宁夏重点排污单位土壤执法监测（中卫市） | 宁夏东青资源综合利用有限公司 | 大气环境,土壤污染监管 | 有色金属冶炼和压延加工业 |  |  | 东450米 | 铬 | 2023-08-16 | / | / | / | / | / | / | / | / | / | / | / | 0.2 | 黄棕 |  | 厂矿 | / | / | / | 36 | / |  | / | mg/L | 否 | / | /
2023年宁夏重点排污单位土壤执法监测（中卫市） | 宁夏东青资源综合利用有限公司 | 大气环境,土壤污染监管 | 有色金属冶炼和压延加工业 | 土壤环境质量建设用地土壤污染风险管控标准标准(试行)(GB36600-2018) | 表1 建设用地土壤污染风险筛选值与管制值（基本项目）,第二类用地-筛选值 | 东450米 | 镍 | 2023-08-16 | / | / | / | / | / | / | / | / | / | / | / | 0.2 | 黄棕 |  | 厂矿 | / | / | / | 32 | / | 900 | / | mg/KG | 否 | / | /
2023年宁夏重点排污单位土壤执法监测（中卫市） | 宁夏东青资源综合利用有限公司 | 大气环境,土壤污染监管 | 有色金属冶炼和压延加工业 |  |  | 北75米 | 锌 | 2023-08-16 | / | / | / | / | / | / | / | / | / | / | / | 0.2 | 黄棕 |  | 厂矿 | / | / | / | 53 | / |  | / | mg/L | 否 | / | /
2023年宁夏重点排污单位土壤执法监测（中卫市） | 宁夏东青资源综合利用有限公司 | 大气环境,土壤污染监管 | 有色金属冶炼和压延加工业 | 土壤环境质量建设用地土壤污染风险管控标准标准(试行)(GB36600-2018) | 表1 建设用地土壤污染风险筛选值与管制值（基本项目）,第二类用地-筛选值 | 北75米 | 镍 | 2023-08-16 | / | / | / | / | / | / | / | / | / | / | / | 0.2 | 黄棕 |  | 厂矿 | / | / | / | 32 | / | 900 | / | mg/KG | 否 | / | /
2023年宁夏重点排污单位土壤执法监测（中卫市） | 宁夏东青资源综合利用有限公司 | 大气环境,土壤污染监管 | 有色金属冶炼和压延加工业 | 土壤环境质量建设用地土壤污染风险管控标准标准(试行)(GB36600-2018) | 表1 建设用地土壤污染风险筛选值与管制值（基本项目）,第二类用地-筛选值 | 北75米 | 汞 | 2023-08-16 | / | / | / | / | / | / | / | / | / | / | / | 0.2 | 黄棕 |  | 厂矿 | / | / | / | 0.04 | / | 38 | / | mg/KG | 否 | / | /
2023年宁夏重点排污单位土壤执法监测（中卫市） | 宁夏东青资源综合利用有限公司 | 大气环境,土壤污染监管 | 有色金属冶炼和压延加工业 | 土壤环境质量建设用地土壤污染风险管控标准标准(试行)(GB36600-2018) | 表1 建设用地土壤污染风险筛选值与管制值（基本项目）,第二类用地-筛选值 | 北75米 | 铅 | 2023-08-16 | / | / | / | / | / | / | / | / | / | / | / | 0.2 | 黄棕 |  | 厂矿 | / | / | / | 35.7 | / | 800 | / | mg/KG | 否 | / | /
2023年宁夏重点排污单位土壤执法监测（中卫市） | 宁夏东青资源综合利用有限公司 | 大气环境,土壤污染监管 | 有色金属冶炼和压延加工业 |  |  | 北75米 | pH值 | 2023-08-16 | / | / | / | / | / | / | / | / | / | / | / | 0.2 | 黄棕 |  | 厂矿 | / | / | / | 8.88 | / |  | / | mg/L | 否 | / | /
2023年宁夏重点排污单位土壤执法监测（中卫市） | 宁夏东青资源综合利用有限公司 | 大气环境,土壤污染监管 | 有色金属冶炼和压延加工业 |  |  | 北75米 | 铬 | 2023-08-16 | / | / | / | / | / | / | / | / | / | / | / | 0.2 | 黄棕 |  | 厂矿 | / | / | / | 46 | / |  | / | mg/L | 否 | / | /
2023年宁夏重点排污单位土壤执法监测（中卫市） | 宁夏东青资源综合利用有限公司 | 大气环境,土壤污染监管 | 有色金属冶炼和压延加工业 | 土壤环境质量建设用地土壤污染风险管控标准标准(试行)(GB36600-2018) | 表1 建设用地土壤污染风险筛选值与管制值（基本项目）,第二类用地-筛选值 | 北75米 | 镉 | 2023-08-16 | / | / | / | / | / | / | / | / | / | / | / | 0.2 | 黄棕 |  | 厂矿 | / | / | / | 0.08 | / | 65 | / | mg/KG | 否 | / | /
2023年宁夏重点排污单位土壤执法监测（中卫市） | 宁夏东青资源综合利用有限公司 | 大气环境,土壤污染监管 | 有色金属冶炼和压延加工业 | 土壤环境质量建设用地土壤污染风险管控标准标准(试行)(GB36600-2018) | 表1 建设用地土壤污染风险筛选值与管制值（基本项目）,第二类用地-筛选值 | 北75米 | 砷 | 2023-08-16 | / | / | / | / | / | / | / | / | / | / | / | 0.2 | 黄棕 |  | 厂矿 | / | / | / | 15.1 | / | 60 | / | mg/KG | 否 | / | /
2023年宁夏重点排污单位土壤执法监测（中卫市） | 宁夏东青资源综合利用有限公司 | 大气环境,土壤污染监管 | 有色金属冶炼和压延加工业 | 土壤环境质量建设用地土壤污染风险管控标准标准(试行)(GB36600-2018) | 表1 建设用地土壤污染风险筛选值与管制值（基本项目）,第二类用地-筛选值 | 北75米 | 铜 | 2023-08-16 | / | / | / | / | / | / | / | / | / | / | / | 0.2 | 黄棕 |  | 厂矿 | / | / | / | 13 | / | 18000 | / | mg/KG | 否 | / | /
2023年宁夏重点排污单位土壤执法监测（中卫市） | 宁夏东青资源综合利用有限公司 | 大气环境,土壤污染监管 | 有色金属冶炼和压延加工业 |  |  | 北200米 | pH值 | 2023-08-16 | / | / | / | / | / | / | / | / | / | / | / | 0.2 | 黄棕 |  | 厂矿 | / | / | / | 8.19 | / |  | / | mg/L | 否 | / | /
2023年宁夏重点排污单位土壤执法监测（中卫市） | 宁夏东青资源综合利用有限公司 | 大气环境,土壤污染监管 | 有色金属冶炼和压延加工业 | 土壤环境质量建设用地土壤污染风险管控标准标准(试行)(GB36600-2018) | 表1 建设用地土壤污染风险筛选值与管制值（基本项目）,第二类用地-筛选值 | 北200米 | 砷 | 2023-08-16 | / | / | / | / | / | / | / | / | / | / | / | 0.2 | 黄棕 |  | 厂矿 | / | / | / | 11.6 | / | 60 | / | mg/KG | 否 | / | /
2023年宁夏重点排污单位土壤执法监测（中卫市） | 宁夏东青资源综合利用有限公司 | 大气环境,土壤污染监管 | 有色金属冶炼和压延加工业 | 土壤环境质量建设用地土壤污染风险管控标准标准(试行)(GB36600-2018) | 表1 建设用地土壤污染风险筛选值与管制值（基本项目）,第二类用地-筛选值 | 北200米 | 汞 | 2023-08-16 | / | / | / | / | / | / | / | / | / | / | / | 0.2 | 黄棕 |  | 厂矿 | / | / | / | 0.02 | / | 38 | / | mg/KG | 否 | / | /
2023年宁夏重点排污单位土壤执法监测（中卫市） | 宁夏东青资源综合利用有限公司 | 大气环境,土壤污染监管 | 有色金属冶炼和压延加工业 | 土壤环境质量建设用地土壤污染风险管控标准标准(试行)(GB36600-2018) | 表1 建设用地土壤污染风险筛选值与管制值（基本项目）,第二类用地-筛选值 | 北200米 | 铜 | 2023-08-16 | / | / | / | / | / | / | / | / | / | / | / | 0.2 | 黄棕 |  | 厂矿 | / | / | / | 21 | / | 18000 | / | mg/KG | 否 | / | /
2023年宁夏重点排污单位土壤执法监测（中卫市） | 宁夏东青资源综合利用有限公司 | 大气环境,土壤污染监管 | 有色金属冶炼和压延加工业 | 土壤环境质量建设用地土壤污染风险管控标准标准(试行)(GB36600-2018) | 表1 建设用地土壤污染风险筛选值与管制值（基本项目）,第二类用地-筛选值 | 北200米 | 镍 | 2023-08-16 | / | / | / | / | / | / | / | / | / | / | / | 0.2 | 黄棕 |  | 厂矿 | / | / | / | 34 | / | 900 | / | mg/KG | 否 | / | /
2023年宁夏重点排污单位土壤执法监测（中卫市） | 宁夏东青资源综合利用有限公司 | 大气环境,土壤污染监管 | 有色金属冶炼和压延加工业 |  |  | 北200米 | 铬 | 2023-08-16 | / | / | / | / | / | / | / | / | / | / | / | 0.2 | 黄棕 |  | 厂矿 | / | / | / | 48 | / |  | / | mg/L | 否 | / | /
2023年宁夏重点排污单位土壤执法监测（中卫市） | 宁夏东青资源综合利用有限公司 | 大气环境,土壤污染监管 | 有色金属冶炼和压延加工业 | 土壤环境质量建设用地土壤污染风险管控标准标准(试行)(GB36600-2018) | 表1 建设用地土壤污染风险筛选值与管制值（基本项目）,第二类用地-筛选值 | 北200米 | 镉 | 2023-08-16 | / | / | / | / | / | / | / | / | / | / | / | 0.2 | 黄棕 |  | 厂矿 | / | / | / | 0.12 | / | 65 | / | mg/KG | 否 | / | /
2023年宁夏重点排污单位土壤执法监测（中卫市） | 宁夏东青资源综合利用有限公司 | 大气环境,土壤污染监管 | 有色金属冶炼和压延加工业 | 土壤环境质量建设用地土壤污染风险管控标准标准(试行)(GB36600-2018) | 表1 建设用地土壤污染风险筛选值与管制值（基本项目）,第二类用地-筛选值 | 北200米 | 铅 | 2023-08-16 | / | / | / | / | / | / | / | / | / | / | / | 0.2 | 黄棕 |  | 厂矿 | / | / | / | 24.2 | / | 800 | / | mg/KG | 否 | / | /
2023年宁夏重点排污单位土壤执法监测（中卫市） | 宁夏东青资源综合利用有限公司 | 大气环境,土壤污染监管 | 有色金属冶炼和压延加工业 |  |  | 北200米 | 锌 | 2023-08-16 | / | / | / | / | / | / | / | / | / | / | / | 0.2 | 黄棕 |  | 厂矿 | / | / | / | 53 | / |  | / | mg/L | 否 | / | /
2023年宁夏重点排污单位土壤执法监测（中卫市） | 宁夏东青资源综合利用有限公司 | 大气环境,土壤污染监管 | 有色金属冶炼和压延加工业 |  |  | 东南2000米（对照点） | 铬 | 2023-08-16 | / | / | / | / | / | / | / | / | / | / | / | 0.2 | 黄棕 |  | 林地 | / | / | / | 46 | / |  | / | mg/L | 否 | / | /
2023年宁夏重点排污单位土壤执法监测（中卫市） | 宁夏东青资源综合利用有限公司 | 大气环境,土壤污染监管 | 有色金属冶炼和压延加工业 | 土壤环境质量建设用地土壤污染风险管控标准标准(试行)(GB36600-2018) | 表1 建设用地土壤污染风险筛选值与管制值（基本项目）,第二类用地-筛选值 | 东南2000米（对照点） | 镉 | 2023-08-16 | / | / | / | / | / | / | / | / | / | / | / | 0.2 | 黄棕 |  | 林地 | / | / | / | 0.12 | / | 65 | / | mg/KG | 否 | / | /
2023年宁夏重点排污单位土壤执法监测（中卫市） | 宁夏东青资源综合利用有限公司 | 大气环境,土壤污染监管 | 有色金属冶炼和压延加工业 |  |  | 东南2000米（对照点） | pH值 | 2023-08-16 | / | / | / | / | / | / | / | / | / | / | / | 0.2 | 黄棕 |  | 林地 | / | / | / | 8.35 | / |  | / | mg/L | 否 | / | /
2023年宁夏重点排污单位土壤执法监测（中卫市） | 宁夏东青资源综合利用有限公司 | 大气环境,土壤污染监管 | 有色金属冶炼和压延加工业 | 土壤环境质量建设用地土壤污染风险管控标准标准(试行)(GB36600-2018) | 表1 建设用地土壤污染风险筛选值与管制值（基本项目）,第二类用地-筛选值 | 东南2000米（对照点） | 镍 | 2023-08-16 | / | / | / | / | / | / | / | / | / | / | / | 0.2 | 黄棕 |  | 林地 | / | / | / | 35 | / | 900 | / | mg/KG | 否 | / | /
2023年宁夏重点排污单位土壤执法监测（中卫市） | 宁夏东青资源综合利用有限公司 | 大气环境,土壤污染监管 | 有色金属冶炼和压延加工业 | 土壤环境质量建设用地土壤污染风险管控标准标准(试行)(GB36600-2018) | 表1 建设用地土壤污染风险筛选值与管制值（基本项目）,第二类用地-筛选值 | 东南2000米（对照点） | 铅 | 2023-08-16 | / | / | / | / | / | / | / | / | / | / | / | 0.2 | 黄棕 |  | 林地 | / | / | / | 23.6 | / | 800 | / | mg/KG | 否 | / | /
2023年宁夏重点排污单位土壤执法监测（中卫市） | 宁夏东青资源综合利用有限公司 | 大气环境,土壤污染监管 | 有色金属冶炼和压延加工业 | 土壤环境质量建设用地土壤污染风险管控标准标准(试行)(GB36600-2018) | 表1 建设用地土壤污染风险筛选值与管制值（基本项目）,第二类用地-筛选值 | 东南2000米（对照点） | 汞 | 2023-08-16 | / | / | / | / | / | / | / | / | / | / | / | 0.2 | 黄棕 |  | 林地 | / | / | / | 0.08 | / | 38 | / | mg/KG | 否 | / | /
2023年宁夏重点排污单位土壤执法监测（中卫市） | 宁夏东青资源综合利用有限公司 | 大气环境,土壤污染监管 | 有色金属冶炼和压延加工业 | 土壤环境质量建设用地土壤污染风险管控标准标准(试行)(GB36600-2018) | 表1 建设用地土壤污染风险筛选值与管制值（基本项目）,第二类用地-筛选值 | 东南2000米（对照点） | 铜 | 2023-08-16 | / | / | / | / | / | / | / | / | / | / | / | 0.2 | 黄棕 |  | 林地 | / | / | / | 12 | / | 18000 | / | mg/KG | 否 | / | /
2023年宁夏重点排污单位土壤执法监测（中卫市） | 宁夏东青资源综合利用有限公司 | 大气环境,土壤污染监管 | 有色金属冶炼和压延加工业 | 土壤环境质量建设用地土壤污染风险管控标准标准(试行)(GB36600-2018) | 表1 建设用地土壤污染风险筛选值与管制值（基本项目）,第二类用地-筛选值 | 东南2000米（对照点） | 砷 | 2023-08-16 | / | / | / | / | / | / | / | / | / | / | / | 0.2 | 黄棕 |  | 林地 | / | / | / | 9.6 | / | 60 | / | mg/KG | 否 | / | /
2023年宁夏重点排污单位土壤执法监测（中卫市） | 宁夏东青资源综合利用有限公司 | 大气环境,土壤污染监管 | 有色金属冶炼和压延加工业 |  |  | 东南2000米（对照点） | 锌 | 2023-08-16 | / | / | / | / | / | / | / | / | / | / | / | 0.2 | 黄棕 |  | 林地 | / | / | / | 23.6 | / |  | / | mg/L | 否 | / | /
2023年宁夏重点排污单位土壤执法监测（中卫市） | 宁夏兴尔泰化工集团有限公司 | 水环境,土壤污染监管,环境风险管控 | 氮肥制造 | 土壤环境质量建设用地土壤污染风险管控标准标准(试行)(GB36600-2018) | 表1 建设用地土壤污染风险筛选值与管制值（基本项目）,第二类用地-筛选值 | 厂界北200米 | 砷 | 2023-08-16 | / | / | / | / | / | / | / | / | / | / | / | 0.2 | 黄棕 |  | 厂矿 | / | / | / | 8.6 | / | 60 | / | mg/KG | 否 | / | /
2023年宁夏重点排污单位土壤执法监测（中卫市） | 宁夏兴尔泰化工集团有限公司 | 水环境,土壤污染监管,环境风险管控 | 氮肥制造 | 土壤环境质量建设用地土壤污染风险管控标准标准(试行)(GB36600-2018) | 表1 建设用地土壤污染风险筛选值与管制值（基本项目）,第二类用地-筛选值 | 厂界北200米 | 汞 | 2023-08-16 | / | / | / | / | / | / | / | / | / | / | / | 0.2 | 黄棕 |  | 厂矿 | / | / | / | 0.02 | / | 38 | / | mg/KG | 否 | / | /
2023年宁夏重点排污单位土壤执法监测（中卫市） | 宁夏兴尔泰化工集团有限公司 | 水环境,土壤污染监管,环境风险管控 | 氮肥制造 | 土壤环境质量建设用地土壤污染风险管控标准标准(试行)(GB36600-2018) | 表1 建设用地土壤污染风险筛选值与管制值（基本项目）,第二类用地-筛选值 | 厂界北200米 | 镍 | 2023-08-16 | / | / | / | / | / | / | / | / | / | / | / | 0.2 | 黄棕 |  | 厂矿 | / | / | / | 36 | / | 900 | / | mg/KG | 否 | / | /
2023年宁夏重点排污单位土壤执法监测（中卫市） | 宁夏兴尔泰化工集团有限公司 | 水环境,土壤污染监管,环境风险管控 | 氮肥制造 | 土壤环境质量建设用地土壤污染风险管控标准标准(试行)(GB36600-2018) | 表1 建设用地土壤污染风险筛选值与管制值（基本项目）,第二类用地-筛选值 | 厂界北200米 | 镉 | 2023-08-16 | / | / | / | / | / | / | / | / | / | / | / | 0.2 | 黄棕 |  | 厂矿 | / | / | / | 0.08 | / | 65 | / | mg/KG | 否 | / | /
2023年宁夏重点排污单位土壤执法监测（中卫市） | 宁夏兴尔泰化工集团有限公司 | 水环境,土壤污染监管,环境风险管控 | 氮肥制造 |  |  | 厂界北200米 | pH值 | 2023-08-16 | / | / | / | / | / | / | / | / | / | / | / | 0.2 | 黄棕 |  | 厂矿 | / | / | / | 8.81 | / |  | / | 无量纲 | 否 | / | /
2023年宁夏重点排污单位土壤执法监测（中卫市） | 宁夏兴尔泰化工集团有限公司 | 水环境,土壤污染监管,环境风险管控 | 氮肥制造 | 土壤环境质量建设用地土壤污染风险管控标准标准(试行)(GB36600-2018) | 表1 建设用地土壤污染风险筛选值与管制值（基本项目）,第二类用地-筛选值 | 厂界北200米 | 铜 | 2023-08-16 | / | / | / | / | / | / | / | / | / | / | / | 0.2 | 黄棕 |  | 厂矿 | / | / | / | 9 | / | 18000 | / | mg/KG | 否 | / | /
2023年宁夏重点排污单位土壤执法监测（中卫市） | 宁夏兴尔泰化工集团有限公司 | 水环境,土壤污染监管,环境风险管控 | 氮肥制造 |  |  | 厂界北200米 | 铬 | 2023-08-16 | / | / | / | / | / | / | / | / | / | / | / | 0.2 | 黄棕 |  | 厂矿 | / | / | / | 48 | / |  | / | mg/KG | 否 | / | /
2023年宁夏重点排污单位土壤执法监测（中卫市） | 宁夏兴尔泰化工集团有限公司 | 水环境,土壤污染监管,环境风险管控 | 氮肥制造 |  |  | 厂界北200米 | 锌 | 2023-08-16 | / | / | / | / | / | / | / | / | / | / | / | 0.2 | 黄棕 |  | 厂矿 | / | / | / | 75 | / |  | / | mg/KG | 否 | / | /
2023年宁夏重点排污单位土壤执法监测（中卫市） | 宁夏兴尔泰化工集团有限公司 | 水环境,土壤污染监管,环境风险管控 | 氮肥制造 | 土壤环境质量建设用地土壤污染风险管控标准标准(试行)(GB36600-2018) | 表1 建设用地土壤污染风险筛选值与管制值（基本项目）,第二类用地-筛选值 | 厂界北200米 | 铅 | 2023-08-16 | / | / | / | / | / | / | / | / | / | / | / | 0.2 | 黄棕 |  | 厂矿 | / | / | / | 28.3 | / | 800 | / | mg/KG | 否 | / | /
2023年宁夏重点排污单位土壤执法监测（中卫市） | 宁夏兴尔泰化工集团有限公司 | 水环境,土壤污染监管,环境风险管控 | 氮肥制造 | 土壤环境质量建设用地土壤污染风险管控标准标准(试行)(GB36600-2018) | 表1 建设用地土壤污染风险筛选值与管制值（基本项目）,第二类用地-筛选值 | 厂界北100米 | 铅 | 2023-08-16 | / | / | / | / | / | / | / | / | / | / | / | 0.2 | 黄棕 |  | 厂矿 | / | / | / | 18.5 | / | 800 | / | mg/KG | 否 | / | /
2023年宁夏重点排污单位土壤执法监测（中卫市） | 宁夏兴尔泰化工集团有限公司 | 水环境,土壤污染监管,环境风险管控 | 氮肥制造 | 土壤环境质量建设用地土壤污染风险管控标准标准(试行)(GB36600-2018) | 表1 建设用地土壤污染风险筛选值与管制值（基本项目）,第二类用地-筛选值 | 厂界北100米 | 砷 | 2023-08-16 | / | / | / | / | / | / | / | / | / | / | / | 0.2 | 黄棕 |  | 厂矿 | / | / | / | 13.4 | / | 60 | / | mg/KG | 否 | / | /
2023年宁夏重点排污单位土壤执法监测（中卫市） | 宁夏兴尔泰化工集团有限公司 | 水环境,土壤污染监管,环境风险管控 | 氮肥制造 | 土壤环境质量建设用地土壤污染风险管控标准标准(试行)(GB36600-2018) | 表1 建设用地土壤污染风险筛选值与管制值（基本项目）,第二类用地-筛选值 | 厂界北100米 | 镍 | 2023-08-16 | / | / | / | / | / | / | / | / | / | / | / | 0.2 | 黄棕 |  | 厂矿 | / | / | / | 35 | / | 900 | / | mg/KG | 否 | / | /
2023年宁夏重点排污单位土壤执法监测（中卫市） | 宁夏兴尔泰化工集团有限公司 | 水环境,土壤污染监管,环境风险管控 | 氮肥制造 | 土壤环境质量建设用地土壤污染风险管控标准标准(试行)(GB36600-2018) | 表1 建设用地土壤污染风险筛选值与管制值（基本项目）,第二类用地-筛选值 | 厂界北100米 | 铜 | 2023-08-16 | / | / | / | / | / | / | / | / | / | / | / | 0.2 | 黄棕 |  | 厂矿 | / | / | / | 16 | / | 18000 | / | mg/KG | 否 | / | /
2023年宁夏重点排污单位土壤执法监测（中卫市） | 宁夏兴尔泰化工集团有限公司 | 水环境,土壤污染监管,环境风险管控 | 氮肥制造 |  |  | 厂界北100米 | 锌 | 2023-08-16 | / | / | / | / | / | / | / | / | / | / | / | 0.2 | 黄棕 |  | 厂矿 | / | / | / | 57 | / |  | / | mg/KG | 否 | / | /
2023年宁夏重点排污单位土壤执法监测（中卫市） | 宁夏兴尔泰化工集团有限公司 | 水环境,土壤污染监管,环境风险管控 | 氮肥制造 | 土壤环境质量建设用地土壤污染风险管控标准标准(试行)(GB36600-2018) | 表1 建设用地土壤污染风险筛选值与管制值（基本项目）,第二类用地-筛选值 | 厂界北100米 | 镉 | 2023-08-16 | / | / | / | / | / | / | / | / | / | / | / | 0.2 | 黄棕 |  | 厂矿 | / | / | / | 0.08 | / | 65 | / | mg/KG | 否 | / | /
2023年宁夏重点排污单位土壤执法监测（中卫市） | 宁夏兴尔泰化工集团有限公司 | 水环境,土壤污染监管,环境风险管控 | 氮肥制造 |  |  | 厂界北100米 | pH值 | 2023-08-16 | / | / | / | / | / | / | / | / | / | / | / | 0.2 | 黄棕 |  | 厂矿 | / | / | / | 8.45 | / |  | / | 无量纲 | 否 | / | /
2023年宁夏重点排污单位土壤执法监测（中卫市） | 宁夏兴尔泰化工集团有限公司 | 水环境,土壤污染监管,环境风险管控 | 氮肥制造 | 土壤环境质量建设用地土壤污染风险管控标准标准(试行)(GB36600-2018) | 表1 建设用地土壤污染风险筛选值与管制值（基本项目）,第二类用地-筛选值 | 厂界北100米 | 汞 | 2023-08-16 | / | / | / | / | / | / | / | / | / | / | / | 0.2 | 黄棕 |  | 厂矿 | / | / | / | 0.03 | / | 38 | / | mg/KG | 否 | / | /
2023年宁夏重点排污单位土壤执法监测（中卫市） | 宁夏兴尔泰化工集团有限公司 | 水环境,土壤污染监管,环境风险管控 | 氮肥制造 |  |  | 厂界北100米 | 铬 | 2023-08-16 | / | / | / | / | / | / | / | / | / | / | / | 0.2 | 黄棕 |  | 厂矿 | / | / | / | 47 | / |  | / | mg/KG | 否 | / | /
2023年宁夏重点排污单位土壤执法监测（中卫市） | 宁夏兴尔泰化工集团有限公司 | 水环境,土壤污染监管,环境风险管控 | 氮肥制造 |  |  | 厂界东2000米 | 锌 | 2023-08-16 | / | / | / | / | / | / | / | / | / | / | / | 0.2 | 黄棕 |  | 林地 | / | / | / | 74 | / |  | / | mg/KG | 否 | / | /
2023年宁夏重点排污单位土壤执法监测（中卫市） | 宁夏兴尔泰化工集团有限公司 | 水环境,土壤污染监管,环境风险管控 | 氮肥制造 | 土壤环境质量建设用地土壤污染风险管控标准标准(试行)(GB36600-2018) | 表1 建设用地土壤污染风险筛选值与管制值（基本项目）,第二类用地-筛选值 | 厂界东2000米 | 铅 | 2023-08-16 | / | / | / | / | / | / | / | / | / | / | / | 0.2 | 黄棕 |  | 林地 | / | / | / | 46.2 | / | 800 | / | mg/KG | 否 | / | /
2023年宁夏重点排污单位土壤执法监测（中卫市） | 宁夏兴尔泰化工集团有限公司 | 水环境,土壤污染监管,环境风险管控 | 氮肥制造 | 土壤环境质量建设用地土壤污染风险管控标准标准(试行)(GB36600-2018) | 表1 建设用地土壤污染风险筛选值与管制值（基本项目）,第二类用地-筛选值 | 厂界东2000米 | 铜 | 2023-08-16 | / | / | / | / | / | / | / | / | / | / | / | 0.2 | 黄棕 |  | 林地 | / | / | / | 7 | / | 18000 | / | mg/KG | 否 | / | /
2023年宁夏重点排污单位土壤执法监测（中卫市） | 宁夏兴尔泰化工集团有限公司 | 水环境,土壤污染监管,环境风险管控 | 氮肥制造 |  |  | 厂界东2000米 | pH值 | 2023-08-16 | / | / | / | / | / | / | / | / | / | / | / | 0.2 | 黄棕 |  | 林地 | / | / | / | 8.44 | / |  | / | 无量纲 | 否 | / | /
2023年宁夏重点排污单位土壤执法监测（中卫市） | 宁夏兴尔泰化工集团有限公司 | 水环境,土壤污染监管,环境风险管控 | 氮肥制造 |  |  | 厂界东2000米 | 铬 | 2023-08-16 | / | / | / | / | / | / | / | / | / | / | / | 0.2 | 黄棕 |  | 林地 | / | / | / | 39 | / |  | / | mg/KG | 否 | / | /
2023年宁夏重点排污单位土壤执法监测（中卫市） | 宁夏兴尔泰化工集团有限公司 | 水环境,土壤污染监管,环境风险管控 | 氮肥制造 | 土壤环境质量建设用地土壤污染风险管控标准标准(试行)(GB36600-2018) | 表1 建设用地土壤污染风险筛选值与管制值（基本项目）,第二类用地-筛选值 | 厂界东2000米 | 镉 | 2023-08-16 | / | / | / | / | / | / | / | / | / | / | / | 0.2 | 黄棕 |  | 林地 | / | / | / | 0.06 | / | 65 | / | mg/KG | 否 | / | /
2023年宁夏重点排污单位土壤执法监测（中卫市） | 宁夏兴尔泰化工集团有限公司 | 水环境,土壤污染监管,环境风险管控 | 氮肥制造 | 土壤环境质量建设用地土壤污染风险管控标准标准(试行)(GB36600-2018) | 表1 建设用地土壤污染风险筛选值与管制值（基本项目）,第二类用地-筛选值 | 厂界东2000米 | 汞 | 2023-08-16 | / | / | / | / | / | / | / | / | / | / | / | 0.2 | 黄棕 |  | 林地 | / | / | / | 0.38 | / | 38 | / | mg/KG | 否 | / | /
2023年宁夏重点排污单位土壤执法监测（中卫市） | 宁夏兴尔泰化工集团有限公司 | 水环境,土壤污染监管,环境风险管控 | 氮肥制造 | 土壤环境质量建设用地土壤污染风险管控标准标准(试行)(GB36600-2018) | 表1 建设用地土壤污染风险筛选值与管制值（基本项目）,第二类用地-筛选值 | 厂界东2000米 | 砷 | 2023-08-16 | / | / | / | / | / | / | / | / | / | / | / | 0.2 | 黄棕 |  | 林地 | / | / | / | 11.4 | / | 60 | / | mg/KG | 否 | / | /
2023年宁夏重点排污单位土壤执法监测（中卫市） | 宁夏兴尔泰化工集团有限公司 | 水环境,土壤污染监管,环境风险管控 | 氮肥制造 | 土壤环境质量建设用地土壤污染风险管控标准标准(试行)(GB36600-2018) | 表1 建设用地土壤污染风险筛选值与管制值（基本项目）,第二类用地-筛选值 | 厂界东2000米 | 镍 | 2023-08-16 | / | / | / | / | / | / | / | / | / | / | / | 0.2 | 黄棕 |  | 林地 | / | / | / | 29 | / | 900 | / | mg/KG | 否 | / | /
2023年宁夏重点排污单位土壤执法监测（中卫市） | 宁夏兴尔泰化工集团有限公司 | 水环境,土壤污染监管,环境风险管控 | 氮肥制造 |  |  | 厂界北450米 | pH值 | 2023-08-16 | / | / | / | / | / | / | / | / | / | / | / | 0.2 | 黄棕 |  | 厂矿 | / | / | / | 8.39 | / |  | / | 无量纲 | 否 | / | /
2023年宁夏重点排污单位土壤执法监测（中卫市） | 宁夏兴尔泰化工集团有限公司 | 水环境,土壤污染监管,环境风险管控 | 氮肥制造 | 土壤环境质量建设用地土壤污染风险管控标准标准(试行)(GB36600-2018) | 表1 建设用地土壤污染风险筛选值与管制值（基本项目）,第二类用地-筛选值 | 厂界北450米 | 镉 | 2023-08-16 | / | / | / | / | / | / | / | / | / | / | / | 0.2 | 黄棕 |  | 厂矿 | / | / | / | 0.10 | / | 65 | / | mg/KG | 否 | / | /
2023年宁夏重点排污单位土壤执法监测（中卫市） | 宁夏兴尔泰化工集团有限公司 | 水环境,土壤污染监管,环境风险管控 | 氮肥制造 | 土壤环境质量建设用地土壤污染风险管控标准标准(试行)(GB36600-2018) | 表1 建设用地土壤污染风险筛选值与管制值（基本项目）,第二类用地-筛选值 | 厂界北450米 | 铜 | 2023-08-16 | / | / | / | / | / | / | / | / | / | / | / | 0.2 | 黄棕 |  | 厂矿 | / | / | / | 10 | / | 18000 | / | mg/KG | 否 | / | /
2023年宁夏重点排污单位土壤执法监测（中卫市） | 宁夏兴尔泰化工集团有限公司 | 水环境,土壤污染监管,环境风险管控 | 氮肥制造 | 土壤环境质量建设用地土壤污染风险管控标准标准(试行)(GB36600-2018) | 表1 建设用地土壤污染风险筛选值与管制值（基本项目）,第二类用地-筛选值 | 厂界北450米 | 镍 | 2023-08-16 | / | / | / | / | / | / | / | / | / | / | / | 0.2 | 黄棕 |  | 厂矿 | / | / | / | 29 | / | 900 | / | mg/KG | 否 | / | /
2023年宁夏重点排污单位土壤执法监测（中卫市） | 宁夏兴尔泰化工集团有限公司 | 水环境,土壤污染监管,环境风险管控 | 氮肥制造 | 土壤环境质量建设用地土壤污染风险管控标准标准(试行)(GB36600-2018) | 表1 建设用地土壤污染风险筛选值与管制值（基本项目）,第二类用地-筛选值 | 厂界北450米 | 砷 | 2023-08-16 | / | / | / | / | / | / | / | / | / | / | / | 0.2 | 黄棕 |  | 厂矿 | / | / | / | 9.5 | / | 60 | / | mg/KG | 否 | / | /
2023年宁夏重点排污单位土壤执法监测（中卫市） | 宁夏兴尔泰化工集团有限公司 | 水环境,土壤污染监管,环境风险管控 | 氮肥制造 |  |  | 厂界北450米 | 锌 | 2023-08-16 | / | / | / | / | / | / | / | / | / | / | / | 0.2 | 黄棕 |  | 厂矿 | / | / | / | 54 | / |  | / | mg/KG | 否 | / | /
2023年宁夏重点排污单位土壤执法监测（中卫市） | 宁夏兴尔泰化工集团有限公司 | 水环境,土壤污染监管,环境风险管控 | 氮肥制造 |  |  | 厂界北450米 | 铬 | 2023-08-16 | / | / | / | / | / | / | / | / | / | / | / | 0.2 | 黄棕 |  | 厂矿 | / | / | / | 36 | / |  | / | mg/KG | 否 | / | /
2023年宁夏重点排污单位土壤执法监测（中卫市） | 宁夏兴尔泰化工集团有限公司 | 水环境,土壤污染监管,环境风险管控 | 氮肥制造 | 土壤环境质量建设用地土壤污染风险管控标准标准(试行)(GB36600-2018) | 表1 建设用地土壤污染风险筛选值与管制值（基本项目）,第二类用地-筛选值 | 厂界北450米 | 汞 | 2023-08-16 | / | / | / | / | / | / | / | / | / | / | / | 0.2 | 黄棕 |  | 厂矿 | / | / | / | 0.03 | / | 38 | / | mg/KG | 否 | / | /
2023年宁夏重点排污单位土壤执法监测（中卫市） | 宁夏兴尔泰化工集团有限公司 | 水环境,土壤污染监管,环境风险管控 | 氮肥制造 | 土壤环境质量建设用地土壤污染风险管控标准标准(试行)(GB36600-2018) | 表1 建设用地土壤污染风险筛选值与管制值（基本项目）,第二类用地-筛选值 | 厂界北450米 | 铅 | 2023-08-16 | / | / | / | / | / | / | / | / | / | / | / | 0.2 | 黄棕 |  | 厂矿 | / | / | / | 38.0 | / | 800 | / | mg/KG | 否 | / | /
2023年宁夏重点排污单位土壤执法监测（中卫市） | 中卫市中照化工有限公司 |  | 农药制造 |  |  | 厂界东北354米 | 铬 | 2023-08-08 | / | / | / | / | / | / | / | / | / | / | / | 0.2 | 黄 |  | 厂矿 | / | / | / | 10 | / |  | / | mg/L | 否 | / | /
2023年宁夏重点排污单位土壤执法监测（中卫市） | 中卫市中照化工有限公司 |  | 农药制造 | 土壤环境质量建设用地土壤污染风险管控标准标准(试行)(GB36600-2018) | 表1 建设用地土壤污染风险筛选值与管制值（基本项目）,第二类用地-筛选值 | 厂界东北354米 | 铅 | 2023-08-08 | / | / | / | / | / | / | / | / | / | / | / | 0.2 | 黄 |  | 厂矿 | / | / | / | 26.9 | / | 800 | / | mg/KG | 否 | / | /
2023年宁夏重点排污单位土壤执法监测（中卫市） | 中卫市中照化工有限公司 |  | 农药制造 |  |  | 厂界东北354米 | 锌 | 2023-08-08 | / | / | / | / | / | / | / | / | / | / | / | 0.2 | 黄 |  | 厂矿 | / | / | / | 40 | / |  | / | mg/L | 否 | / | /
2023年宁夏重点排污单位土壤执法监测（中卫市） | 中卫市中照化工有限公司 |  | 农药制造 | 土壤环境质量建设用地土壤污染风险管控标准标准(试行)(GB36600-2018) | 表1 建设用地土壤污染风险筛选值与管制值（基本项目）,第二类用地-筛选值 | 厂界东北354米 | 镍 | 2023-08-08 | / | / | / | / | / | / | / | / | / | / | / | 0.2 | 黄 |  | 厂矿 | / | / | / | 11 | / | 900 | / | mg/KG | 否 | / | /
2023年宁夏重点排污单位土壤执法监测（中卫市） | 中卫市中照化工有限公司 |  | 农药制造 | 土壤环境质量建设用地土壤污染风险管控标准标准(试行)(GB36600-2018) | 表1 建设用地土壤污染风险筛选值与管制值（基本项目）,第二类用地-筛选值 | 厂界东北354米 | 镉 | 2023-08-08 | / | / | / | / | / | / | / | / | / | / | / | 0.2 | 黄 |  | 厂矿 | / | / | / | 0.13 | / | 65 | / | mg/KG | 否 | / | /
2023年宁夏重点排污单位土壤执法监测（中卫市） | 中卫市中照化工有限公司 |  | 农药制造 | 土壤环境质量建设用地土壤污染风险管控标准标准(试行)(GB36600-2018) | 表1 建设用地土壤污染风险筛选值与管制值（基本项目）,第二类用地-筛选值 | 厂界东北354米 | 汞 | 2023-08-08 | / | / | / | / | / | / | / | / | / | / | / | 0.2 | 黄 |  | 厂矿 | / | / | / | 0.16 | / | 38 | / | mg/KG | 否 | / | /
2023年宁夏重点排污单位土壤执法监测（中卫市） | 中卫市中照化工有限公司 |  | 农药制造 | 土壤环境质量建设用地土壤污染风险管控标准标准(试行)(GB36600-2018) | 表1 建设用地土壤污染风险筛选值与管制值（基本项目）,第二类用地-筛选值 | 厂界东北354米 | 铜 | 2023-08-08 | / | / | / | / | / | / | / | / | / | / | / | 0.2 | 黄 |  | 厂矿 | / | / | / | 4 | / | 18000 | / | mg/KG | 否 | / | /
2023年宁夏重点排污单位土壤执法监测（中卫市） | 中卫市中照化工有限公司 |  | 农药制造 |  |  | 厂界东北354米 | pH值 | 2023-08-08 | / | / | / | / | / | / | / | / | / | / | / | 0.2 | 黄 |  | 厂矿 | / | / | / | 8.32 | / |  | / | mg/L | 否 | / | /
2023年宁夏重点排污单位土壤执法监测（中卫市） | 中卫市中照化工有限公司 |  | 农药制造 | 土壤环境质量建设用地土壤污染风险管控标准标准(试行)(GB36600-2018) | 表1 建设用地土壤污染风险筛选值与管制值（基本项目）,第二类用地-筛选值 | 厂界东北354米 | 砷 | 2023-08-08 | / | / | / | / | / | / | / | / | / | / | / | 0.2 | 黄 |  | 厂矿 | / | / | / | 6.3 | / | 60 | / | mg/KG | 否 | / | /
2023年宁夏重点排污单位土壤执法监测（中卫市） | 中卫市中照化工有限公司 |  | 农药制造 | 土壤环境质量建设用地土壤污染风险管控标准标准(试行)(GB36600-2018) | 表1 建设用地土壤污染风险筛选值与管制值（基本项目）,第二类用地-筛选值 | 厂界东北632米 | 汞 | 2023-08-08 | / | / | / | / | / | / | / | / | / | / | / | 0.2 | 黄 |  | 厂矿 | / | / | / | 0.06 | / | 38 | / | mg/KG | 否 | / | /
2023年宁夏重点排污单位土壤执法监测（中卫市） | 中卫市中照化工有限公司 |  | 农药制造 | 土壤环境质量建设用地土壤污染风险管控标准标准(试行)(GB36600-2018) | 表1 建设用地土壤污染风险筛选值与管制值（基本项目）,第二类用地-筛选值 | 厂界东北632米 | 砷 | 2023-08-08 | / | / | / | / | / | / | / | / | / | / | / | 0.2 | 黄 |  | 厂矿 | / | / | / | 8.6 | / | 60 | / | mg/KG | 否 | / | /
2023年宁夏重点排污单位土壤执法监测（中卫市） | 中卫市中照化工有限公司 |  | 农药制造 |  |  | 厂界东北632米 | 铬 | 2023-08-08 | / | / | / | / | / | / | / | / | / | / | / | 0.2 | 黄 |  | 厂矿 | / | / | / | 14 | / |  | / | mg/L | 否 | / | /
2023年宁夏重点排污单位土壤执法监测（中卫市） | 中卫市中照化工有限公司 |  | 农药制造 | 土壤环境质量建设用地土壤污染风险管控标准标准(试行)(GB36600-2018) | 表1 建设用地土壤污染风险筛选值与管制值（基本项目）,第二类用地-筛选值 | 厂界东北632米 | 镉 | 2023-08-08 | / | / | / | / | / | / | / | / | / | / | / | 0.2 | 黄 |  | 厂矿 | / | / | / | 0.11 | / | 65 | / | mg/KG | 否 | / | /
2023年宁夏重点排污单位土壤执法监测（中卫市） | 中卫市中照化工有限公司 |  | 农药制造 |  |  | 厂界东北632米 | 锌 | 2023-08-08 | / | / | / | / | / | / | / | / | / | / | / | 0.2 | 黄 |  | 厂矿 | / | / | / | 25 | / |  | / | mg/L | 否 | / | /
2023年宁夏重点排污单位土壤执法监测（中卫市） | 中卫市中照化工有限公司 |  | 农药制造 | 土壤环境质量建设用地土壤污染风险管控标准标准(试行)(GB36600-2018) | 表1 建设用地土壤污染风险筛选值与管制值（基本项目）,第二类用地-筛选值 | 厂界东北632米 | 铅 | 2023-08-08 | / | / | / | / | / | / | / | / | / | / | / | 0.2 | 黄 |  | 厂矿 | / | / | / | 56.0 | / | 800 | / | mg/KG | 否 | / | /
2023年宁夏重点排污单位土壤执法监测（中卫市） | 中卫市中照化工有限公司 |  | 农药制造 |  |  | 厂界东北632米 | pH值 | 2023-08-08 | / | / | / | / | / | / | / | / | / | / | / | 0.2 | 黄 |  | 厂矿 | / | / | / | 8.37 | / |  | / | mg/L | 否 | / | /
2023年宁夏重点排污单位土壤执法监测（中卫市） | 中卫市中照化工有限公司 |  | 农药制造 | 土壤环境质量建设用地土壤污染风险管控标准标准(试行)(GB36600-2018) | 表1 建设用地土壤污染风险筛选值与管制值（基本项目）,第二类用地-筛选值 | 厂界东北632米 | 镍 | 2023-08-08 | / | / | / | / | / | / | / | / | / | / | / | 0.2 | 黄 |  | 厂矿 | / | / | / | 17 | / | 900 | / | mg/KG | 否 | / | /
2023年宁夏重点排污单位土壤执法监测（中卫市） | 中卫市中照化工有限公司 |  | 农药制造 | 土壤环境质量建设用地土壤污染风险管控标准标准(试行)(GB36600-2018) | 表1 建设用地土壤污染风险筛选值与管制值（基本项目）,第二类用地-筛选值 | 厂界东北632米 | 铜 | 2023-08-08 | / | / | / | / | / | / | / | / | / | / | / | 0.2 | 黄 |  | 厂矿 | / | / | / | 7 | / | 18000 | / | mg/KG | 否 | / | /
2023年宁夏重点排污单位土壤执法监测（中卫市） | 中卫市中照化工有限公司 |  | 农药制造 |  |  | 厂界西南2000米 | 铬 | 2023-08-08 | / | / | / | / | / | / | / | / | / | / | / | 0.2 | 黄 |  | 林地 | / | / | / | 43 | / |  | / | mg/L | 否 | / | /
2023年宁夏重点排污单位土壤执法监测（中卫市） | 中卫市中照化工有限公司 |  | 农药制造 | 土壤环境质量建设用地土壤污染风险管控标准标准(试行)(GB36600-2018) | 表1 建设用地土壤污染风险筛选值与管制值（基本项目）,第二类用地-筛选值 | 厂界西南2000米 | 镉 | 2023-08-08 | / | / | / | / | / | / | / | / | / | / | / | 0.2 | 黄 |  | 林地 | / | / | / | 0.07 | / | 65 | / | mg/KG | 否 | / | /
2023年宁夏重点排污单位土壤执法监测（中卫市） | 中卫市中照化工有限公司 |  | 农药制造 | 土壤环境质量建设用地土壤污染风险管控标准标准(试行)(GB36600-2018) | 表1 建设用地土壤污染风险筛选值与管制值（基本项目）,第二类用地-筛选值 | 厂界西南2000米 | 汞 | 2023-08-08 | / | / | / | / | / | / | / | / | / | / | / | 0.2 | 黄 |  | 林地 | / | / | / | 0.20 | / | 38 | / | mg/KG | 否 | / | /
2023年宁夏重点排污单位土壤执法监测（中卫市） | 中卫市中照化工有限公司 |  | 农药制造 | 土壤环境质量建设用地土壤污染风险管控标准标准(试行)(GB36600-2018) | 表1 建设用地土壤污染风险筛选值与管制值（基本项目）,第二类用地-筛选值 | 厂界西南2000米 | 铅 | 2023-08-08 | / | / | / | / | / | / | / | / | / | / | / | 0.2 | 黄 |  | 林地 | / | / | / | 33.1 | / | 800 | / | mg/KG | 否 | / | /
2023年宁夏重点排污单位土壤执法监测（中卫市） | 中卫市中照化工有限公司 |  | 农药制造 | 土壤环境质量建设用地土壤污染风险管控标准标准(试行)(GB36600-2018) | 表1 建设用地土壤污染风险筛选值与管制值（基本项目）,第二类用地-筛选值 | 厂界西南2000米 | 铜 | 2023-08-08 | / | / | / | / | / | / | / | / | / | / | / | 0.2 | 黄 |  | 林地 | / | / | / | 11 | / | 18000 | / | mg/KG | 否 | / | /
2023年宁夏重点排污单位土壤执法监测（中卫市） | 中卫市中照化工有限公司 |  | 农药制造 | 土壤环境质量建设用地土壤污染风险管控标准标准(试行)(GB36600-2018) | 表1 建设用地土壤污染风险筛选值与管制值（基本项目）,第二类用地-管制值 | 厂界西南2000米 | 镍 | 2023-08-08 | / | / | / | / | / | / | / | / | / | / | / | 0.2 | 黄 |  | 林地 | / | / | / | 27 | / | 2000 | / | mg/KG | 否 | / | /
2023年宁夏重点排污单位土壤执法监测（中卫市） | 中卫市中照化工有限公司 |  | 农药制造 |  |  | 厂界西南2000米 | 锌 | 2023-08-08 | / | / | / | / | / | / | / | / | / | / | / | 0.2 | 黄 |  | 林地 | / | / | / | 42 | / |  | / | mg/L | 否 | / | /
2023年宁夏重点排污单位土壤执法监测（中卫市） | 中卫市中照化工有限公司 |  | 农药制造 | 土壤环境质量建设用地土壤污染风险管控标准标准(试行)(GB36600-2018) | 表1 建设用地土壤污染风险筛选值与管制值（基本项目）,第二类用地-筛选值 | 厂界西南2000米 | 砷 | 2023-08-08 | / | / | / | / | / | / | / | / | / | / | / | 0.2 | 黄 |  | 林地 | / | / | / | 9.4 | / | 60 | / | mg/KG | 否 | / | /
2023年宁夏重点排污单位土壤执法监测（中卫市） | 中卫市中照化工有限公司 |  | 农药制造 |  |  | 厂界西南2000米 | pH值 | 2023-08-08 | / | / | / | / | / | / | / | / | / | / | / | 0.2 | 黄 |  | 林地 | / | / | / | 8.96 | / |  | / | mg/L | 否 | / | /
2023年宁夏重点排污单位土壤执法监测（中卫市） | 中卫市中照化工有限公司 |  | 农药制造 |  |  | 厂界北130米 | 锌 | 2023-08-08 | / | / | / | / | / | / | / | / | / | / | / | 0.2 | 浅黄 |  | 厂矿 | / | / | / | 67 | / |  | / | mg/L | 否 | / | /
2023年宁夏重点排污单位土壤执法监测（中卫市） | 中卫市中照化工有限公司 |  | 农药制造 | 土壤环境质量建设用地土壤污染风险管控标准标准(试行)(GB36600-2018) | 表1 建设用地土壤污染风险筛选值与管制值（基本项目）,第二类用地-筛选值 | 厂界北130米 | 铜 | 2023-08-08 | / | / | / | / | / | / | / | / | / | / | / | 0.2 | 浅黄 |  | 厂矿 | / | / | / | 12 | / | 18000 | / | mg/KG | 否 | / | /
2023年宁夏重点排污单位土壤执法监测（中卫市） | 中卫市中照化工有限公司 |  | 农药制造 | 土壤环境质量建设用地土壤污染风险管控标准标准(试行)(GB36600-2018) | 表1 建设用地土壤污染风险筛选值与管制值（基本项目）,第二类用地-筛选值 | 厂界北130米 | 镍 | 2023-08-08 | / | / | / | / | / | / | / | / | / | / | / | 0.2 | 浅黄 |  | 厂矿 | / | / | / | 23 | / | 900 | / | mg/KG | 否 | / | /
2023年宁夏重点排污单位土壤执法监测（中卫市） | 中卫市中照化工有限公司 |  | 农药制造 | 土壤环境质量建设用地土壤污染风险管控标准标准(试行)(GB36600-2018) | 表1 建设用地土壤污染风险筛选值与管制值（基本项目）,第二类用地-筛选值 | 厂界北130米 | 镉 | 2023-08-08 | / | / | / | / | / | / | / | / | / | / | / | 0.2 | 浅黄 |  | 厂矿 | / | / | / | 0.07 | / | 65 | / | mg/KG | 否 | / | /
2023年宁夏重点排污单位土壤执法监测（中卫市） | 中卫市中照化工有限公司 |  | 农药制造 | 土壤环境质量建设用地土壤污染风险管控标准标准(试行)(GB36600-2018) | 表1 建设用地土壤污染风险筛选值与管制值（基本项目）,第二类用地-筛选值 | 厂界北130米 | 砷 | 2023-08-08 | / | / | / | / | / | / | / | / | / | / | / | 0.2 | 浅黄 |  | 厂矿 | / | / | / | 15.3 | / | 60 | / | mg/KG | 否 | / | /
2023年宁夏重点排污单位土壤执法监测（中卫市） | 中卫市中照化工有限公司 |  | 农药制造 |  |  | 厂界北130米 | pH值 | 2023-08-08 | / | / | / | / | / | / | / | / | / | / | / | 0.2 | 浅黄 |  | 厂矿 | / | / | / | 8.66 | / |  | / | mg/L | 否 | / | /
2023年宁夏重点排污单位土壤执法监测（中卫市） | 中卫市中照化工有限公司 |  | 农药制造 |  |  | 厂界北130米 | 铬 | 2023-08-08 | / | / | / | / | / | / | / | / | / | / | / | 0.2 | 浅黄 |  | 厂矿 | / | / | / | 27 | / |  | / | mg/L | 否 | / | /
2023年宁夏重点排污单位土壤执法监测（中卫市） | 中卫市中照化工有限公司 |  | 农药制造 | 土壤环境质量建设用地土壤污染风险管控标准标准(试行)(GB36600-2018) | 表1 建设用地土壤污染风险筛选值与管制值（基本项目）,第二类用地-筛选值 | 厂界北130米 | 汞 | 2023-08-08 | / | / | / | / | / | / | / | / | / | / | / | 0.2 | 浅黄 |  | 厂矿 | / | / | / | 0.19 | / | 38 | / | mg/KG | 否 | / | /
2023年宁夏重点排污单位土壤执法监测（中卫市） | 中卫市中照化工有限公司 |  | 农药制造 | 土壤环境质量建设用地土壤污染风险管控标准标准(试行)(GB36600-2018) | 表1 建设用地土壤污染风险筛选值与管制值（基本项目）,第二类用地-筛选值 | 厂界北130米 | 铅 | 2023-08-08 | / | / | / | / | / | / | / | / | / | / | / | 0.2 | 浅黄 |  | 厂矿 | / | / | / | 28.2 | / | 800 | / | mg/KG | 否 | / | /
2023年宁夏重点排污单位土壤执法监测（中卫市） | 宁夏蓝丰精细化工有限公司 | 水环境,大气环境,土壤污染监管,环境风险管控 | 化学农药制造 | 土壤环境质量建设用地土壤污染风险管控标准标准(试行)(GB36600-2018) | 表1 建设用地土壤污染风险筛选值与管制值（基本项目）,第二类用地-筛选值 | 厂界西北500米 | 铅 | 2023-08-08 | / | / | / | / | / | / | / | / | / | / | / | 0.2 | 黄 |  | 林地 | / | / | / | 40.0 | / | 800 | / | mg/KG | 否 | / | /
2023年宁夏重点排污单位土壤执法监测（中卫市） | 宁夏蓝丰精细化工有限公司 | 水环境,大气环境,土壤污染监管,环境风险管控 | 化学农药制造 | 土壤环境质量建设用地土壤污染风险管控标准标准(试行)(GB36600-2018) | 表1 建设用地土壤污染风险筛选值与管制值（基本项目）,第二类用地-筛选值 | 厂界西北500米 | 汞 | 2023-08-08 | / | / | / | / | / | / | / | / | / | / | / | 0.2 | 黄 |  | 林地 | / | / | / | 0.05 | / | 38 | / | mg/KG | 否 | / | /
2023年宁夏重点排污单位土壤执法监测（中卫市） | 宁夏蓝丰精细化工有限公司 | 水环境,大气环境,土壤污染监管,环境风险管控 | 化学农药制造 |  |  | 厂界西北500米 | 锌 | 2023-08-08 | / | / | / | / | / | / | / | / | / | / | / | 0.2 | 黄 |  | 林地 | / | / | / | 97 | / |  | / | mg/KG | 否 | / | /
2023年宁夏重点排污单位土壤执法监测（中卫市） | 宁夏蓝丰精细化工有限公司 | 水环境,大气环境,土壤污染监管,环境风险管控 | 化学农药制造 |  |  | 厂界西北500米 | pH值 | 2023-08-08 | / | / | / | / | / | / | / | / | / | / | / | 0.2 | 黄 |  | 林地 | / | / | / | 8.98 | / |  | / | 无量纲 | 否 | / | /
2023年宁夏重点排污单位土壤执法监测（中卫市） | 宁夏蓝丰精细化工有限公司 | 水环境,大气环境,土壤污染监管,环境风险管控 | 化学农药制造 |  |  | 厂界西北500米 | 铬 | 2023-08-08 | / | / | / | / | / | / | / | / | / | / | / | 0.2 | 黄 |  | 林地 | / | / | / | 139 | / |  | / | mg/KG | 否 | / | /
2023年宁夏重点排污单位土壤执法监测（中卫市） | 宁夏蓝丰精细化工有限公司 | 水环境,大气环境,土壤污染监管,环境风险管控 | 化学农药制造 | 土壤环境质量建设用地土壤污染风险管控标准标准(试行)(GB36600-2018) | 表1 建设用地土壤污染风险筛选值与管制值（基本项目）,第二类用地-筛选值 | 厂界西北500米 | 镍 | 2023-08-08 | / | / | / | / | / | / | / | / | / | / | / | 0.2 | 黄 |  | 林地 | / | / | / | 54 | / | 900 | / | mg/KG | 否 | / | /
2023年宁夏重点排污单位土壤执法监测（中卫市） | 宁夏蓝丰精细化工有限公司 | 水环境,大气环境,土壤污染监管,环境风险管控 | 化学农药制造 | 土壤环境质量建设用地土壤污染风险管控标准标准(试行)(GB36600-2018) | 表1 建设用地土壤污染风险筛选值与管制值（基本项目）,第二类用地-筛选值 | 厂界西北500米 | 铜 | 2023-08-08 | / | / | / | / | / | / | / | / | / | / | / | 0.2 | 黄 |  | 林地 | / | / | / | 34 | / | 18000 | / | mg/KG | 否 | / | /
2023年宁夏重点排污单位土壤执法监测（中卫市） | 宁夏蓝丰精细化工有限公司 | 水环境,大气环境,土壤污染监管,环境风险管控 | 化学农药制造 | 土壤环境质量建设用地土壤污染风险管控标准标准(试行)(GB36600-2018) | 表1 建设用地土壤污染风险筛选值与管制值（基本项目）,第二类用地-筛选值 | 厂界西北500米 | 镉 | 2023-08-08 | / | / | / | / | / | / | / | / | / | / | / | 0.2 | 黄 |  | 林地 | / | / | / | 1.40 | / | 65 | / | mg/KG | 否 | / | /
2023年宁夏重点排污单位土壤执法监测（中卫市） | 宁夏蓝丰精细化工有限公司 | 水环境,大气环境,土壤污染监管,环境风险管控 | 化学农药制造 | 土壤环境质量建设用地土壤污染风险管控标准标准(试行)(GB36600-2018) | 表1 建设用地土壤污染风险筛选值与管制值（基本项目）,第二类用地-筛选值 | 厂界西北500米 | 砷 | 2023-08-08 | / | / | / | / | / | / | / | / | / | / | / | 0.2 | 黄 |  | 林地 | / | / | / | 7.5 | / | 60 | / | mg/KG | 否 | / | /
2023年宁夏重点排污单位土壤执法监测（中卫市） | 宁夏蓝丰精细化工有限公司 | 水环境,大气环境,土壤污染监管,环境风险管控 | 化学农药制造 | 土壤环境质量建设用地土壤污染风险管控标准标准(试行)(GB36600-2018) | 表1 建设用地土壤污染风险筛选值与管制值（基本项目）,第二类用地-筛选值 | 厂界东南2000米 | 铅 | 2023-08-08 | / | / | / | / | / | / | / | / | / | / | / | 0.2 | 黄 |  | 林地 | / | / | / | 15.7 | / | 800 | / | mg/KG | 否 | / | /
2023年宁夏重点排污单位土壤执法监测（中卫市） | 宁夏蓝丰精细化工有限公司 | 水环境,大气环境,土壤污染监管,环境风险管控 | 化学农药制造 | 土壤环境质量建设用地土壤污染风险管控标准标准(试行)(GB36600-2018) | 表1 建设用地土壤污染风险筛选值与管制值（基本项目）,第二类用地-筛选值 | 厂界东南2000米 | 汞 | 2023-08-08 | / | / | / | / | / | / | / | / | / | / | / | 0.2 | 黄 |  | 林地 | / | / | / | 0.09 | / | 38 | / | mg/KG | 否 | / | /
2023年宁夏重点排污单位土壤执法监测（中卫市） | 宁夏蓝丰精细化工有限公司 | 水环境,大气环境,土壤污染监管,环境风险管控 | 化学农药制造 | 土壤环境质量建设用地土壤污染风险管控标准标准(试行)(GB36600-2018) | 表1 建设用地土壤污染风险筛选值与管制值（基本项目）,第二类用地-筛选值 | 厂界东南2000米 | 镍 | 2023-08-08 | / | / | / | / | / | / | / | / | / | / | / | 0.2 | 黄 |  | 林地 | / | / | / | 26 | / | 900 | / | mg/KG | 否 | / | /
2023年宁夏重点排污单位土壤执法监测（中卫市） | 宁夏蓝丰精细化工有限公司 | 水环境,大气环境,土壤污染监管,环境风险管控 | 化学农药制造 |  |  | 厂界东南2000米 | 锌 | 2023-08-08 | / | / | / | / | / | / | / | / | / | / | / | 0.2 | 黄 |  | 林地 | / | / | / | 52 | / |  | / | mg/KG | 否 | / | /
2023年宁夏重点排污单位土壤执法监测（中卫市） | 宁夏蓝丰精细化工有限公司 | 水环境,大气环境,土壤污染监管,环境风险管控 | 化学农药制造 |  |  | 厂界东南2000米 | 铬 | 2023-08-08 | / | / | / | / | / | / | / | / | / | / | / | 0.2 | 黄 |  | 林地 | / | / | / | 54 | / |  | / | mg/KG | 否 | / | /
2023年宁夏重点排污单位土壤执法监测（中卫市） | 宁夏蓝丰精细化工有限公司 | 水环境,大气环境,土壤污染监管,环境风险管控 | 化学农药制造 | 土壤环境质量建设用地土壤污染风险管控标准标准(试行)(GB36600-2018) | 表1 建设用地土壤污染风险筛选值与管制值（基本项目）,第二类用地-筛选值 | 厂界东南2000米 | 砷 | 2023-08-08 | / | / | / | / | / | / | / | / | / | / | / | 0.2 | 黄 |  | 林地 | / | / | / | 7.5 | / | 60 | / | mg/KG | 否 | / | /
2023年宁夏重点排污单位土壤执法监测（中卫市） | 宁夏蓝丰精细化工有限公司 | 水环境,大气环境,土壤污染监管,环境风险管控 | 化学农药制造 | 土壤环境质量建设用地土壤污染风险管控标准标准(试行)(GB36600-2018) | 表1 建设用地土壤污染风险筛选值与管制值（基本项目）,第二类用地-筛选值 | 厂界东南2000米 | 铜 | 2023-08-08 | / | / | / | / | / | / | / | / | / | / | / | 0.2 | 黄 |  | 林地 | / | / | / | 15 | / | 18000 | / | mg/KG | 否 | / | /
2023年宁夏重点排污单位土壤执法监测（中卫市） | 宁夏蓝丰精细化工有限公司 | 水环境,大气环境,土壤污染监管,环境风险管控 | 化学农药制造 | 土壤环境质量建设用地土壤污染风险管控标准标准(试行)(GB36600-2018) | 表1 建设用地土壤污染风险筛选值与管制值（基本项目）,第二类用地-筛选值 | 厂界东南2000米 | 镉 | 2023-08-08 | / | / | / | / | / | / | / | / | / | / | / | 0.2 | 黄 |  | 林地 | / | / | / | 0.10 | / | 65 | / | mg/KG | 否 | / | /
2023年宁夏重点排污单位土壤执法监测（中卫市） | 宁夏蓝丰精细化工有限公司 | 水环境,大气环境,土壤污染监管,环境风险管控 | 化学农药制造 |  |  | 厂界东南2000米 | pH值 | 2023-08-08 | / | / | / | / | / | / | / | / | / | / | / | 0.2 | 黄 |  | 林地 | / | / | / | 8.90 | / |  | / | 无量纲 | 否 | / | /
2023年宁夏重点排污单位土壤执法监测（中卫市） | 宁夏蓝丰精细化工有限公司 | 水环境,大气环境,土壤污染监管,环境风险管控 | 化学农药制造 | 土壤环境质量建设用地土壤污染风险管控标准标准(试行)(GB36600-2018) | 表1 建设用地土壤污染风险筛选值与管制值（基本项目）,第二类用地-管制值 | 厂界西北100米 | 汞 | 2023-08-08 | / | / | / | / | / | / | / | / | / | / | / | 0.2 | 黄 |  | 林地 | / | / | / | 0.07 | / | 82 | / | mg/KG | 否 | / | /
2023年宁夏重点排污单位土壤执法监测（中卫市） | 宁夏蓝丰精细化工有限公司 | 水环境,大气环境,土壤污染监管,环境风险管控 | 化学农药制造 |  |  | 厂界西北100米 | pH值 | 2023-08-08 | / | / | / | / | / | / | / | / | / | / | / | 0.2 | 黄 |  | 林地 | / | / | / | 8.84 | / |  | / | mg/KG | 否 | / | /
2023年宁夏重点排污单位土壤执法监测（中卫市） | 宁夏蓝丰精细化工有限公司 | 水环境,大气环境,土壤污染监管,环境风险管控 | 化学农药制造 |  |  | 厂界西北100米 | 铬 | 2023-08-08 | / | / | / | / | / | / | / | / | / | / | / | 0.2 | 黄 |  | 林地 | / | / | / | 14 | / |  | / | mg/KG | 否 | / | /
2023年宁夏重点排污单位土壤执法监测（中卫市） | 宁夏蓝丰精细化工有限公司 | 水环境,大气环境,土壤污染监管,环境风险管控 | 化学农药制造 |  |  | 厂界西北100米 | 锌 | 2023-08-08 | / | / | / | / | / | / | / | / | / | / | / | 0.2 | 黄 |  | 林地 | / | / | / | 38 | / |  | / | mg/KG | 否 | / | /
2023年宁夏重点排污单位土壤执法监测（中卫市） | 宁夏蓝丰精细化工有限公司 | 水环境,大气环境,土壤污染监管,环境风险管控 | 化学农药制造 | 土壤环境质量建设用地土壤污染风险管控标准标准(试行)(GB36600-2018) | 表1 建设用地土壤污染风险筛选值与管制值（基本项目）,第二类用地-筛选值 | 厂界西北100米 | 镉 | 2023-08-08 | / | / | / | / | / | / | / | / | / | / | / | 0.2 | 黄 |  | 林地 | / | / | / | 1.20 | / | 65 | / | mg/KG | 否 | / | /
2023年宁夏重点排污单位土壤执法监测（中卫市） | 宁夏蓝丰精细化工有限公司 | 水环境,大气环境,土壤污染监管,环境风险管控 | 化学农药制造 | 土壤环境质量建设用地土壤污染风险管控标准标准(试行)(GB36600-2018) | 表1 建设用地土壤污染风险筛选值与管制值（基本项目）,第二类用地-筛选值 | 厂界西北100米 | 铅 | 2023-08-08 | / | / | / | / | / | / | / | / | / | / | / | 0.2 | 黄 |  | 林地 | / | / | / | 17.7 | / | 800 | / | mg/KG | 否 | / | /
2023年宁夏重点排污单位土壤执法监测（中卫市） | 宁夏蓝丰精细化工有限公司 | 水环境,大气环境,土壤污染监管,环境风险管控 | 化学农药制造 | 土壤环境质量建设用地土壤污染风险管控标准标准(试行)(GB36600-2018) | 表1 建设用地土壤污染风险筛选值与管制值（基本项目）,第二类用地-筛选值 | 厂界西北100米 | 铜 | 2023-08-08 | / | / | / | / | / | / | / | / | / | / | / | 0.2 | 黄 |  | 林地 | / | / | / | 13 | / | 18000 | / | mg/KG | 否 | / | /
2023年宁夏重点排污单位土壤执法监测（中卫市） | 宁夏蓝丰精细化工有限公司 | 水环境,大气环境,土壤污染监管,环境风险管控 | 化学农药制造 | 土壤环境质量建设用地土壤污染风险管控标准标准(试行)(GB36600-2018) | 表1 建设用地土壤污染风险筛选值与管制值（基本项目）,第二类用地-筛选值 | 厂界西北100米 | 砷 | 2023-08-08 | / | / | / | / | / | / | / | / | / | / | / | 0.2 | 黄 |  | 林地 | / | / | / | 7.3 | / | 60 | / | mg/KG | 否 | / | /
2023年宁夏重点排污单位土壤执法监测（中卫市） | 宁夏蓝丰精细化工有限公司 | 水环境,大气环境,土壤污染监管,环境风险管控 | 化学农药制造 | 土壤环境质量建设用地土壤污染风险管控标准标准(试行)(GB36600-2018) | 表1 建设用地土壤污染风险筛选值与管制值（基本项目）,第二类用地-筛选值 | 厂界西北100米 | 镍 | 2023-08-08 | / | / | / | / | / | / | / | / | / | / | / | 0.2 | 黄 |  | 林地 | / | / | / | 24 | / | 900 | / | mg/KG | 否 | / | /
2023年宁夏重点排污单位土壤执法监测（中卫市） | 宁夏蓝丰精细化工有限公司 | 水环境,大气环境,土壤污染监管,环境风险管控 | 化学农药制造 |  |  | 厂界西北200米 | 铬 | 2023-08-08 | / | / | / | / | / | / | / | / | / | / | / | 0.2 | 黄 |  | 林地 | / | / | / | 30 | / |  | / | mg/KG | 否 | / | /
2023年宁夏重点排污单位土壤执法监测（中卫市） | 宁夏蓝丰精细化工有限公司 | 水环境,大气环境,土壤污染监管,环境风险管控 | 化学农药制造 |  |  | 厂界西北200米 | pH值 | 2023-08-08 | / | / | / | / | / | / | / | / | / | / | / | 0.2 | 黄 |  | 林地 | / | / | / | 8.96 | / |  | / | 无量纲 | 否 | / | /
2023年宁夏重点排污单位土壤执法监测（中卫市） | 宁夏蓝丰精细化工有限公司 | 水环境,大气环境,土壤污染监管,环境风险管控 | 化学农药制造 | 土壤环境质量建设用地土壤污染风险管控标准标准(试行)(GB36600-2018) | 表1 建设用地土壤污染风险筛选值与管制值（基本项目）,第二类用地-筛选值 | 厂界西北200米 | 镉 | 2023-08-08 | / | / | / | / | / | / | / | / | / | / | / | 0.2 | 黄 |  | 林地 | / | / | / | 1.55 | / | 65 | / | mg/KG | 否 | / | /
2023年宁夏重点排污单位土壤执法监测（中卫市） | 宁夏蓝丰精细化工有限公司 | 水环境,大气环境,土壤污染监管,环境风险管控 | 化学农药制造 | 土壤环境质量建设用地土壤污染风险管控标准标准(试行)(GB36600-2018) | 表1 建设用地土壤污染风险筛选值与管制值（基本项目）,第二类用地-筛选值 | 厂界西北200米 | 砷 | 2023-08-08 | / | / | / | / | / | / | / | / | / | / | / | 0.2 | 黄 |  | 林地 | / | / | / | 9.7 | / | 60 | / | mg/KG | 否 | / | /
2023年宁夏重点排污单位土壤执法监测（中卫市） | 宁夏蓝丰精细化工有限公司 | 水环境,大气环境,土壤污染监管,环境风险管控 | 化学农药制造 |  |  | 厂界西北200米 | 锌 | 2023-08-08 | / | / | / | / | / | / | / | / | / | / | / | 0.2 | 黄 |  | 林地 | / | / | / | 48 | / |  | / | mg/KG | 否 | / | /
2023年宁夏重点排污单位土壤执法监测（中卫市） | 宁夏蓝丰精细化工有限公司 | 水环境,大气环境,土壤污染监管,环境风险管控 | 化学农药制造 | 土壤环境质量建设用地土壤污染风险管控标准标准(试行)(GB36600-2018) | 表1 建设用地土壤污染风险筛选值与管制值（基本项目）,第二类用地-筛选值 | 厂界西北200米 | 镍 | 2023-08-08 | / | / | / | / | / | / | / | / | / | / | / | 0.2 | 黄 |  | 林地 | / | / | / | 28 | / | 900 | / | mg/KG | 否 | / | /
2023年宁夏重点排污单位土壤执法监测（中卫市） | 宁夏蓝丰精细化工有限公司 | 水环境,大气环境,土壤污染监管,环境风险管控 | 化学农药制造 | 土壤环境质量建设用地土壤污染风险管控标准标准(试行)(GB36600-2018) | 表1 建设用地土壤污染风险筛选值与管制值（基本项目）,第一类用地-筛选值 | 厂界西北200米 | 铜 | 2023-08-08 | / | / | / | / | / | / | / | / | / | / | / | 0.2 | 黄 |  | 林地 | / | / | / | 21 | / | 2000 | / | mg/KG | 否 | / | /
2023年宁夏重点排污单位土壤执法监测（中卫市） | 宁夏蓝丰精细化工有限公司 | 水环境,大气环境,土壤污染监管,环境风险管控 | 化学农药制造 | 土壤环境质量建设用地土壤污染风险管控标准标准(试行)(GB36600-2018) | 表1 建设用地土壤污染风险筛选值与管制值（基本项目）,第二类用地-筛选值 | 厂界西北200米 | 汞 | 2023-08-08 | / | / | / | / | / | / | / | / | / | / | / | 0.2 | 黄 |  | 林地 | / | / | / | 0.17 | / | 38 | / | mg/KG | 否 | / | /
2023年宁夏重点排污单位土壤执法监测（中卫市） | 宁夏蓝丰精细化工有限公司 | 水环境,大气环境,土壤污染监管,环境风险管控 | 化学农药制造 | 土壤环境质量建设用地土壤污染风险管控标准标准(试行)(GB36600-2018) | 表1 建设用地土壤污染风险筛选值与管制值（基本项目）,第二类用地-筛选值 | 厂界西北200米 | 铅 | 2023-08-08 | / | / | / | / | / | / | / | / | / | / | / | 0.2 | 黄 |  | 林地 | / | / | / | 20.1 | / | 800 | / | mg/KG | 否 | / | /
2023年宁夏重点排污单位土壤执法监测（中卫市） | 宁夏鑫华威能源科技有限公司 | 大气环境,土壤污染监管,环境风险管控 | 其他原油制造 | 土壤环境质量建设用地土壤污染风险管控标准标准(试行)(GB36600-2018) | 表1 建设用地土壤污染风险筛选值与管制值（基本项目）,第二类用地-筛选值 | 厂界南80米 | 镉 | 2023-08-08 | / | / | / | / | / | / | / | / | / | / | / | 0.2 | 浅黄 |  | 厂矿 | / | / | / | 0.10 | / | 65 | / | mg/KG | 否 | / | /
2023年宁夏重点排污单位土壤执法监测（中卫市） | 宁夏鑫华威能源科技有限公司 | 大气环境,土壤污染监管,环境风险管控 | 其他原油制造 |  |  | 厂界南80米 | 铬 | 2023-08-08 | / | / | / | / | / | / | / | / | / | / | / | 0.2 | 浅黄 |  | 厂矿 | / | / | / | 77 | / |  | / | mg/KG | 否 | / | /
2023年宁夏重点排污单位土壤执法监测（中卫市） | 宁夏鑫华威能源科技有限公司 | 大气环境,土壤污染监管,环境风险管控 | 其他原油制造 | 土壤环境质量建设用地土壤污染风险管控标准标准(试行)(GB36600-2018) | 表1 建设用地土壤污染风险筛选值与管制值（基本项目）,第二类用地-筛选值 | 厂界南80米 | 汞 | 2023-08-08 | / | / | / | / | / | / | / | / | / | / | / | 0.2 | 浅黄 |  | 厂矿 | / | / | / | 0.06 | / | 38 | / | mg/KG | 否 | / | /
2023年宁夏重点排污单位土壤执法监测（中卫市） | 宁夏鑫华威能源科技有限公司 | 大气环境,土壤污染监管,环境风险管控 | 其他原油制造 |  |  | 厂界南80米 | pH值 | 2023-08-08 | / | / | / | / | / | / | / | / | / | / | / | 0.2 | 浅黄 |  | 厂矿 | / | / | / | 8.56 | / |  | / | 无量纲 | 否 | / | /
2023年宁夏重点排污单位土壤执法监测（中卫市） | 宁夏鑫华威能源科技有限公司 | 大气环境,土壤污染监管,环境风险管控 | 其他原油制造 |  |  | 厂界南80米 | 锌 | 2023-08-08 | / | / | / | / | / | / | / | / | / | / | / | 0.2 | 浅黄 |  | 厂矿 | / | / | / | 55 | / |  | / | mg/KG | 否 | / | /
2023年宁夏重点排污单位土壤执法监测（中卫市） | 宁夏鑫华威能源科技有限公司 | 大气环境,土壤污染监管,环境风险管控 | 其他原油制造 | 土壤环境质量建设用地土壤污染风险管控标准标准(试行)(GB36600-2018) | 表1 建设用地土壤污染风险筛选值与管制值（基本项目）,第二类用地-筛选值 | 厂界南80米 | 砷 | 2023-08-08 | / | / | / | / | / | / | / | / | / | / | / | 0.2 | 浅黄 |  | 厂矿 | / | / | / | 8.1 | / | 60 | / | mg/KG | 否 | / | /
2023年宁夏重点排污单位土壤执法监测（中卫市） | 宁夏鑫华威能源科技有限公司 | 大气环境,土壤污染监管,环境风险管控 | 其他原油制造 | 土壤环境质量建设用地土壤污染风险管控标准标准(试行)(GB36600-2018) | 表1 建设用地土壤污染风险筛选值与管制值（基本项目）,第二类用地-筛选值 | 厂界南80米 | 铜 | 2023-08-08 | / | / | / | / | / | / | / | / | / | / | / | 0.2 | 浅黄 |  | 厂矿 | / | / | / | 11 | / | 18000 | / | mg/KG | 否 | / | /
2023年宁夏重点排污单位土壤执法监测（中卫市） | 宁夏鑫华威能源科技有限公司 | 大气环境,土壤污染监管,环境风险管控 | 其他原油制造 | 土壤环境质量建设用地土壤污染风险管控标准标准(试行)(GB36600-2018) | 表1 建设用地土壤污染风险筛选值与管制值（基本项目）,第二类用地-筛选值 | 厂界南80米 | 镍 | 2023-08-08 | / | / | / | / | / | / | / | / | / | / | / | 0.2 | 浅黄 |  | 厂矿 | / | / | / | 33 | / | 900 | / | mg/KG | 否 | / | /
2023年宁夏重点排污单位土壤执法监测（中卫市） | 宁夏鑫华威能源科技有限公司 | 大气环境,土壤污染监管,环境风险管控 | 其他原油制造 | 土壤环境质量建设用地土壤污染风险管控标准标准(试行)(GB36600-2018) | 表1 建设用地土壤污染风险筛选值与管制值（基本项目）,第二类用地-筛选值 | 厂界南80米 | 铅 | 2023-08-08 | / | / | / | / | / | / | / | / | / | / | / | 0.2 | 浅黄 |  | 厂矿 | / | / | / | 46.9 | / | 800 | / | mg/KG | 否 | / | /
2023年宁夏重点排污单位土壤执法监测（中卫市） | 宁夏鑫华威能源科技有限公司 | 大气环境,土壤污染监管,环境风险管控 | 其他原油制造 |  |  | 厂界北230米 | 铬 | 2023-08-08 | / | / | / | / | / | / | / | / | / | / | / | 0.2 | 浅黄 |  | 厂矿 | / | / | / | 40 | / |  | / | mg/KG | 否 | / | /
2023年宁夏重点排污单位土壤执法监测（中卫市） | 宁夏鑫华威能源科技有限公司 | 大气环境,土壤污染监管,环境风险管控 | 其他原油制造 | 土壤环境质量建设用地土壤污染风险管控标准标准(试行)(GB36600-2018) | 表1 建设用地土壤污染风险筛选值与管制值（基本项目）,第二类用地-筛选值 | 厂界北230米 | 汞 | 2023-08-08 | / | / | / | / | / | / | / | / | / | / | / | 0.2 | 浅黄 |  | 厂矿 | / | / | / | 0.11 | / | 38 | / | mg/KG | 否 | / | /
2023年宁夏重点排污单位土壤执法监测（中卫市） | 宁夏鑫华威能源科技有限公司 | 大气环境,土壤污染监管,环境风险管控 | 其他原油制造 | 土壤环境质量建设用地土壤污染风险管控标准标准(试行)(GB36600-2018) | 表1 建设用地土壤污染风险筛选值与管制值（基本项目）,第二类用地-筛选值 | 厂界北230米 | 铜 | 2023-08-08 | / | / | / | / | / | / | / | / | / | / | / | 0.2 | 浅黄 |  | 厂矿 | / | / | / | 10 | / | 18000 | / | mg/KG | 否 | / | /
2023年宁夏重点排污单位土壤执法监测（中卫市） | 宁夏鑫华威能源科技有限公司 | 大气环境,土壤污染监管,环境风险管控 | 其他原油制造 |  |  | 厂界北230米 | 锌 | 2023-08-08 | / | / | / | / | / | / | / | / | / | / | / | 0.2 | 浅黄 |  | 厂矿 | / | / | / | 25 | / |  | / | mg/KG | 否 | / | /
2023年宁夏重点排污单位土壤执法监测（中卫市） | 宁夏鑫华威能源科技有限公司 | 大气环境,土壤污染监管,环境风险管控 | 其他原油制造 | 土壤环境质量建设用地土壤污染风险管控标准标准(试行)(GB36600-2018) | 表1 建设用地土壤污染风险筛选值与管制值（基本项目）,第二类用地-筛选值 | 厂界北230米 | 镍 | 2023-08-08 | / | / | / | / | / | / | / | / | / | / | / | 0.2 | 浅黄 |  | 厂矿 | / | / | / | 28 | / | 900 | / | mg/KG | 否 | / | /
2023年宁夏重点排污单位土壤执法监测（中卫市） | 宁夏鑫华威能源科技有限公司 | 大气环境,土壤污染监管,环境风险管控 | 其他原油制造 | 土壤环境质量建设用地土壤污染风险管控标准标准(试行)(GB36600-2018) | 表1 建设用地土壤污染风险筛选值与管制值（基本项目）,第二类用地-筛选值 | 厂界北230米 | 砷 | 2023-08-08 | / | / | / | / | / | / | / | / | / | / | / | 0.2 | 浅黄 |  | 厂矿 | / | / | / | 10.0 | / | 60 | / | mg/KG | 否 | / | /
2023年宁夏重点排污单位土壤执法监测（中卫市） | 宁夏鑫华威能源科技有限公司 | 大气环境,土壤污染监管,环境风险管控 | 其他原油制造 | 土壤环境质量建设用地土壤污染风险管控标准标准(试行)(GB36600-2018) | 表1 建设用地土壤污染风险筛选值与管制值（基本项目）,第二类用地-筛选值 | 厂界北230米 | 铅 | 2023-08-08 | / | / | / | / | / | / | / | / | / | / | / | 0.2 | 浅黄 |  | 厂矿 | / | / | / | 26.7 | / | 800 | / | mg/KG | 否 | / | /
2023年宁夏重点排污单位土壤执法监测（中卫市） | 宁夏鑫华威能源科技有限公司 | 大气环境,土壤污染监管,环境风险管控 | 其他原油制造 | 土壤环境质量建设用地土壤污染风险管控标准标准(试行)(GB36600-2018) | 表1 建设用地土壤污染风险筛选值与管制值（基本项目）,第二类用地-筛选值 | 厂界北230米 | 镉 | 2023-08-08 | / | / | / | / | / | / | / | / | / | / | / | 0.2 | 浅黄 |  | 厂矿 | / | / | / | 0.07 | / | 65 | / | mg/KG | 否 | / | /
2023年宁夏重点排污单位土壤执法监测（中卫市） | 宁夏鑫华威能源科技有限公司 | 大气环境,土壤污染监管,环境风险管控 | 其他原油制造 |  |  | 厂界北230米 | pH值 | 2023-08-08 | / | / | / | / | / | / | / | / | / | / | / | 0.2 | 浅黄 |  | 厂矿 | / | / | / | 8.66 | / |  | / | 无量纲 | 否 | / | /
2023年宁夏重点排污单位土壤执法监测（中卫市） | 宁夏鑫华威能源科技有限公司 | 大气环境,土壤污染监管,环境风险管控 | 其他原油制造 |  |  | 厂界西南1600米 | 锌 | 2023-08-08 | / | / | / | / | / | / | / | / | / | / | / | 0.2 | 浅黄 |  | 林地 | / | / | / | 44 | / |  | / | mg/KG | 否 | / | /
2023年宁夏重点排污单位土壤执法监测（中卫市） | 宁夏鑫华威能源科技有限公司 | 大气环境,土壤污染监管,环境风险管控 | 其他原油制造 | 土壤环境质量建设用地土壤污染风险管控标准标准(试行)(GB36600-2018) | 表1 建设用地土壤污染风险筛选值与管制值（基本项目）,第二类用地-筛选值 | 厂界西南1600米 | 铅 | 2023-08-08 | / | / | / | / | / | / | / | / | / | / | / | 0.2 | 浅黄 |  | 林地 | / | / | / | 26.2 | / | 800 | / | mg/KG | 否 | / | /
2023年宁夏重点排污单位土壤执法监测（中卫市） | 宁夏鑫华威能源科技有限公司 | 大气环境,土壤污染监管,环境风险管控 | 其他原油制造 | 土壤环境质量建设用地土壤污染风险管控标准标准(试行)(GB36600-2018) | 表1 建设用地土壤污染风险筛选值与管制值（基本项目）,第二类用地-筛选值 | 厂界西南1600米 | 汞 | 2023-08-08 | / | / | / | / | / | / | / | / | / | / | / | 0.2 | 浅黄 |  | 林地 | / | / | / | 0.07 | / | 38 | / | mg/KG | 否 | / | /
2023年宁夏重点排污单位土壤执法监测（中卫市） | 宁夏鑫华威能源科技有限公司 | 大气环境,土壤污染监管,环境风险管控 | 其他原油制造 | 土壤环境质量建设用地土壤污染风险管控标准标准(试行)(GB36600-2018) | 表1 建设用地土壤污染风险筛选值与管制值（基本项目）,第二类用地-筛选值 | 厂界西南1600米 | 砷 | 2023-08-08 | / | / | / | / | / | / | / | / | / | / | / | 0.2 | 浅黄 |  | 林地 | / | / | / | 7.3 | / | 60 | / | mg/KG | 否 | / | /
2023年宁夏重点排污单位土壤执法监测（中卫市） | 宁夏鑫华威能源科技有限公司 | 大气环境,土壤污染监管,环境风险管控 | 其他原油制造 | 土壤环境质量建设用地土壤污染风险管控标准标准(试行)(GB36600-2018) | 表1 建设用地土壤污染风险筛选值与管制值（基本项目）,第二类用地-筛选值 | 厂界西南1600米 | 铜 | 2023-08-08 | / | / | / | / | / | / | / | / | / | / | / | 0.2 | 浅黄 |  | 林地 | / | / | / | 10 | / | 18000 | / | mg/KG | 否 | / | /
2023年宁夏重点排污单位土壤执法监测（中卫市） | 宁夏鑫华威能源科技有限公司 | 大气环境,土壤污染监管,环境风险管控 | 其他原油制造 |  |  | 厂界西南1600米 | 铬 | 2023-08-08 | / | / | / | / | / | / | / | / | / | / | / | 0.2 | 浅黄 |  | 林地 | / | / | / | 68 | / |  | / | mg/KG | 否 | / | /
2023年宁夏重点排污单位土壤执法监测（中卫市） | 宁夏鑫华威能源科技有限公司 | 大气环境,土壤污染监管,环境风险管控 | 其他原油制造 | 土壤环境质量建设用地土壤污染风险管控标准标准(试行)(GB36600-2018) | 表1 建设用地土壤污染风险筛选值与管制值（基本项目）,第二类用地-筛选值 | 厂界西南1600米 | 镉 | 2023-08-08 | / | / | / | / | / | / | / | / | / | / | / | 0.2 | 浅黄 |  | 林地 | / | / | / | 0.06 | / | 65 | / | mg/KG | 否 | / | /
2023年宁夏重点排污单位土壤执法监测（中卫市） | 宁夏鑫华威能源科技有限公司 | 大气环境,土壤污染监管,环境风险管控 | 其他原油制造 |  |  | 厂界西南1600米 | pH值 | 2023-08-08 | / | / | / | / | / | / | / | / | / | / | / | 0.2 | 浅黄 |  | 林地 | / | / | / | 9.01 | / |  | / | 无量纲 | 否 | / | /
2023年宁夏重点排污单位土壤执法监测（中卫市） | 宁夏鑫华威能源科技有限公司 | 大气环境,土壤污染监管,环境风险管控 | 其他原油制造 | 土壤环境质量建设用地土壤污染风险管控标准标准(试行)(GB36600-2018) | 表1 建设用地土壤污染风险筛选值与管制值（基本项目）,第二类用地-筛选值 | 厂界西南1600米 | 镍 | 2023-08-08 | / | / | / | / | / | / | / | / | / | / | / | 0.2 | 浅黄 |  | 林地 | / | / | / | 30 | / | 900 | / | mg/KG | 否 | / | /
2023年宁夏重点排污单位土壤执法监测（中卫市） | 宁夏鑫华威能源科技有限公司 | 大气环境,土壤污染监管,环境风险管控 | 其他原油制造 |  |  | 厂界东北360米 | 锌 | 2023-08-08 | / | / | / | / | / | / | / | / | / | / | / | 0.2 | 黄 |  | 林地 | / | / | / | 43 | / |  | / | mg/KG | 否 | / | /
2023年宁夏重点排污单位土壤执法监测（中卫市） | 宁夏鑫华威能源科技有限公司 | 大气环境,土壤污染监管,环境风险管控 | 其他原油制造 | 土壤环境质量建设用地土壤污染风险管控标准标准(试行)(GB36600-2018) | 表1 建设用地土壤污染风险筛选值与管制值（基本项目）,第二类用地-筛选值 | 厂界东北360米 | 铅 | 2023-08-08 | / | / | / | / | / | / | / | / | / | / | / | 0.2 | 黄 |  | 林地 | / | / | / | 38.2 | / | 800 | / | mg/KG | 否 | / | /
2023年宁夏重点排污单位土壤执法监测（中卫市） | 宁夏鑫华威能源科技有限公司 | 大气环境,土壤污染监管,环境风险管控 | 其他原油制造 | 土壤环境质量建设用地土壤污染风险管控标准标准(试行)(GB36600-2018) | 表1 建设用地土壤污染风险筛选值与管制值（基本项目）,第二类用地-筛选值 | 厂界东北360米 | 汞 | 2023-08-08 | / | / | / | / | / | / | / | / | / | / | / | 0.2 | 黄 |  | 林地 | / | / | / | 0.08 | / | 38 | / | mg/KG | 否 | / | /
2023年宁夏重点排污单位土壤执法监测（中卫市） | 宁夏鑫华威能源科技有限公司 | 大气环境,土壤污染监管,环境风险管控 | 其他原油制造 | 土壤环境质量建设用地土壤污染风险管控标准标准(试行)(GB36600-2018) | 表1 建设用地土壤污染风险筛选值与管制值（基本项目）,第二类用地-筛选值 | 厂界东北360米 | 镉 | 2023-08-08 | / | / | / | / | / | / | / | / | / | / | / | 0.2 | 黄 |  | 林地 | / | / | / | 0.12 | / | 65 | / | mg/KG | 否 | / | /
2023年宁夏重点排污单位土壤执法监测（中卫市） | 宁夏鑫华威能源科技有限公司 | 大气环境,土壤污染监管,环境风险管控 | 其他原油制造 | 土壤环境质量建设用地土壤污染风险管控标准标准(试行)(GB36600-2018) | 表1 建设用地土壤污染风险筛选值与管制值（基本项目）,第二类用地-筛选值 | 厂界东北360米 | 镍 | 2023-08-08 | / | / | / | / | / | / | / | / | / | / | / | 0.2 | 黄 |  | 林地 | / | / | / | 28 | / | 900 | / | mg/KG | 否 | / | /
2023年宁夏重点排污单位土壤执法监测（中卫市） | 宁夏鑫华威能源科技有限公司 | 大气环境,土壤污染监管,环境风险管控 | 其他原油制造 |  |  | 厂界东北360米 | 铬 | 2023-08-08 | / | / | / | / | / | / | / | / | / | / | / | 0.2 | 黄 |  | 林地 | / | / | / | 37 | / |  | / | mg/KG | 否 | / | /
2023年宁夏重点排污单位土壤执法监测（中卫市） | 宁夏鑫华威能源科技有限公司 | 大气环境,土壤污染监管,环境风险管控 | 其他原油制造 | 土壤环境质量建设用地土壤污染风险管控标准标准(试行)(GB36600-2018) | 表1 建设用地土壤污染风险筛选值与管制值（基本项目）,第二类用地-筛选值 | 厂界东北360米 | 砷 | 2023-08-08 | / | / | / | / | / | / | / | / | / | / | / | 0.2 | 黄 |  | 林地 | / | / | / | 10.7 | / | 60 | / | mg/KG | 否 | / | /
2023年宁夏重点排污单位土壤执法监测（中卫市） | 宁夏鑫华威能源科技有限公司 | 大气环境,土壤污染监管,环境风险管控 | 其他原油制造 | 土壤环境质量建设用地土壤污染风险管控标准标准(试行)(GB36600-2018) | 表1 建设用地土壤污染风险筛选值与管制值（基本项目）,第二类用地-筛选值 | 厂界东北360米 | 铜 | 2023-08-08 | / | / | / | / | / | / | / | / | / | / | / | 0.2 | 黄 |  | 林地 | / | / | / | 17 | / | 18000 | / | mg/KG | 否 | / | /
2023年宁夏重点排污单位土壤执法监测（中卫市） | 宁夏鑫华威能源科技有限公司 | 大气环境,土壤污染监管,环境风险管控 | 其他原油制造 |  |  | 厂界东北360米 | pH值 | 2023-08-08 | / | / | / | / | / | / | / | / | / | / | / | 0.2 | 黄 |  | 林地 | / | / | / | 8.32 | / |  | / | 无量纲 | 否 | / | /
2023年宁夏重点排污单位土壤执法监测（中卫市） | 宁夏星河新材料科技有限公司 | 水环境,大气环境,土壤污染监管 | 造纸和纸制品业 | 土壤环境质量建设用地土壤污染风险管控标准标准(试行)(GB36600-2018) | 表1 建设用地土壤污染风险筛选值与管制值（基本项目）,第二类用地-筛选值 | 厂界东北400米 | 镉 | 2023-08-15 | / | / | / | / | / | / | / | / | / | / | / | 0.2 | 棕 |  | 耕地 | / | / | / | 0.16 | / | 65 | / | mg/KG | 否 | / | /
2023年宁夏重点排污单位土壤执法监测（中卫市） | 宁夏星河新材料科技有限公司 | 水环境,大气环境,土壤污染监管 | 造纸和纸制品业 | 土壤环境质量建设用地土壤污染风险管控标准标准(试行)(GB36600-2018) | 表1 建设用地土壤污染风险筛选值与管制值（基本项目）,第二类用地-筛选值 | 厂界东北400米 | 铅 | 2023-08-15 | / | / | / | / | / | / | / | / | / | / | / | 0.2 | 棕 |  | 耕地 | / | / | / | 23.2 | / | 800 | / | mg/KG | 否 | / | /
2023年宁夏重点排污单位土壤执法监测（中卫市） | 宁夏星河新材料科技有限公司 | 水环境,大气环境,土壤污染监管 | 造纸和纸制品业 |  |  | 厂界东北400米 | 锌 | 2023-08-15 | / | / | / | / | / | / | / | / | / | / | / | 0.2 | 棕 |  | 耕地 | / | / | / | 74 | / |  | / | mg/KG | 否 | / | /
2023年宁夏重点排污单位土壤执法监测（中卫市） | 宁夏星河新材料科技有限公司 | 水环境,大气环境,土壤污染监管 | 造纸和纸制品业 | 土壤环境质量建设用地土壤污染风险管控标准标准(试行)(GB36600-2018) | 表1 建设用地土壤污染风险筛选值与管制值（基本项目）,第二类用地-筛选值 | 厂界东北400米 | 镍 | 2023-08-15 | / | / | / | / | / | / | / | / | / | / | / | 0.2 | 棕 |  | 耕地 | / | / | / | 32 | / | 900 | / | mg/KG | 否 | / | /
2023年宁夏重点排污单位土壤执法监测（中卫市） | 宁夏星河新材料科技有限公司 | 水环境,大气环境,土壤污染监管 | 造纸和纸制品业 |  |  | 厂界东北400米 | 铬 | 2023-08-15 | / | / | / | / | / | / | / | / | / | / | / | 0.2 | 棕 |  | 耕地 | / | / | / | 39 | / |  | / | mg/KG | 否 | / | /
2023年宁夏重点排污单位土壤执法监测（中卫市） | 宁夏星河新材料科技有限公司 | 水环境,大气环境,土壤污染监管 | 造纸和纸制品业 |  |  | 厂界东北400米 | pH值 | 2023-08-15 | / | / | / | / | / | / | / | / | / | / | / | 0.2 | 棕 |  | 耕地 | / | / | / | 8.50 | / |  | / | 无量纲 | 否 | / | /
2023年宁夏重点排污单位土壤执法监测（中卫市） | 宁夏星河新材料科技有限公司 | 水环境,大气环境,土壤污染监管 | 造纸和纸制品业 | 土壤环境质量建设用地土壤污染风险管控标准标准(试行)(GB36600-2018) | 表1 建设用地土壤污染风险筛选值与管制值（基本项目）,第二类用地-筛选值 | 厂界东北400米 | 汞 | 2023-08-15 | / | / | / | / | / | / | / | / | / | / | / | 0.2 | 棕 |  | 耕地 | / | / | / | 0.12 | / | 38 | / | mg/KG | 否 | / | /
2023年宁夏重点排污单位土壤执法监测（中卫市） | 宁夏星河新材料科技有限公司 | 水环境,大气环境,土壤污染监管 | 造纸和纸制品业 | 土壤环境质量建设用地土壤污染风险管控标准标准(试行)(GB36600-2018) | 表1 建设用地土壤污染风险筛选值与管制值（基本项目）,第二类用地-筛选值 | 厂界东北400米 | 砷 | 2023-08-15 | / | / | / | / | / | / | / | / | / | / | / | 0.2 | 棕 |  | 耕地 | / | / | / | 9.8 | / | 60 | / | mg/KG | 否 | / | /
2023年宁夏重点排污单位土壤执法监测（中卫市） | 宁夏星河新材料科技有限公司 | 水环境,大气环境,土壤污染监管 | 造纸和纸制品业 | 土壤环境质量建设用地土壤污染风险管控标准标准(试行)(GB36600-2018) | 表1 建设用地土壤污染风险筛选值与管制值（基本项目）,第二类用地-筛选值 | 厂界东北400米 | 铜 | 2023-08-15 | / | / | / | / | / | / | / | / | / | / | / | 0.2 | 棕 |  | 耕地 | / | / | / | 12 | / | 18000 | / | mg/KG | 否 | / | /
2023年宁夏重点排污单位土壤执法监测（中卫市） | 宁夏星河新材料科技有限公司 | 水环境,大气环境,土壤污染监管 | 造纸和纸制品业 | 土壤环境质量建设用地土壤污染风险管控标准标准(试行)(GB36600-2018) | 表1 建设用地土壤污染风险筛选值与管制值（基本项目）,第二类用地-筛选值 | 厂界北50米 | 铅 | 2023-08-15 | / | / | / | / | / | / | / | / | / | / | / | 0.2 | 暗棕 |  | 厂矿 | / | / | / | 26.0 | / | 800 | / | mg/KG | 否 | / | /
2023年宁夏重点排污单位土壤执法监测（中卫市） | 宁夏星河新材料科技有限公司 | 水环境,大气环境,土壤污染监管 | 造纸和纸制品业 |  |  | 厂界北50米 | 铬 | 2023-08-15 | / | / | / | / | / | / | / | / | / | / | / | 0.2 | 暗棕 |  | 厂矿 | / | / | / | 10 | / |  | / | mg/KG | 否 | / | /
2023年宁夏重点排污单位土壤执法监测（中卫市） | 宁夏星河新材料科技有限公司 | 水环境,大气环境,土壤污染监管 | 造纸和纸制品业 | 土壤环境质量建设用地土壤污染风险管控标准标准(试行)(GB36600-2018) | 表1 建设用地土壤污染风险筛选值与管制值（基本项目）,第二类用地-筛选值 | 厂界北50米 | 镉 | 2023-08-15 | / | / | / | / | / | / | / | / | / | / | / | 0.2 | 暗棕 |  | 厂矿 | / | / | / | 0.14 | / | 65 | / | mg/KG | 否 | / | /
2023年宁夏重点排污单位土壤执法监测（中卫市） | 宁夏星河新材料科技有限公司 | 水环境,大气环境,土壤污染监管 | 造纸和纸制品业 | 土壤环境质量建设用地土壤污染风险管控标准标准(试行)(GB36600-2018) | 表1 建设用地土壤污染风险筛选值与管制值（基本项目）,第二类用地-筛选值 | 厂界北50米 | 汞 | 2023-08-15 | / | / | / | / | / | / | / | / | / | / | / | 0.2 | 暗棕 |  | 厂矿 | / | / | / | 0.10 | / | 38 | / | mg/KG | 否 | / | /
2023年宁夏重点排污单位土壤执法监测（中卫市） | 宁夏星河新材料科技有限公司 | 水环境,大气环境,土壤污染监管 | 造纸和纸制品业 | 土壤环境质量建设用地土壤污染风险管控标准标准(试行)(GB36600-2018) | 表1 建设用地土壤污染风险筛选值与管制值（基本项目）,第二类用地-筛选值 | 厂界北50米 | 铜 | 2023-08-15 | / | / | / | / | / | / | / | / | / | / | / | 0.2 | 暗棕 |  | 厂矿 | / | / | / | 13 | / | 18000 | / | mg/KG | 否 | / | /
2023年宁夏重点排污单位土壤执法监测（中卫市） | 宁夏星河新材料科技有限公司 | 水环境,大气环境,土壤污染监管 | 造纸和纸制品业 |  |  | 厂界北50米 | pH值 | 2023-08-15 | / | / | / | / | / | / | / | / | / | / | / | 0.2 | 暗棕 |  | 厂矿 | / | / | / | 8.51 | / |  | / | 无量纲 | 否 | / | /
2023年宁夏重点排污单位土壤执法监测（中卫市） | 宁夏星河新材料科技有限公司 | 水环境,大气环境,土壤污染监管 | 造纸和纸制品业 | 土壤环境质量建设用地土壤污染风险管控标准标准(试行)(GB36600-2018) | 表1 建设用地土壤污染风险筛选值与管制值（基本项目）,第二类用地-筛选值 | 厂界北50米 | 砷 | 2023-08-15 | / | / | / | / | / | / | / | / | / | / | / | 0.2 | 暗棕 |  | 厂矿 | / | / | / | 10.2 | / | 60 | / | mg/KG | 否 | / | /
2023年宁夏重点排污单位土壤执法监测（中卫市） | 宁夏星河新材料科技有限公司 | 水环境,大气环境,土壤污染监管 | 造纸和纸制品业 | 土壤环境质量建设用地土壤污染风险管控标准标准(试行)(GB36600-2018) | 表1 建设用地土壤污染风险筛选值与管制值（基本项目）,第二类用地-筛选值 | 厂界北50米 | 镍 | 2023-08-15 | / | / | / | / | / | / | / | / | / | / | / | 0.2 | 暗棕 |  | 厂矿 | / | / | / | 29 | / | 900 | / | mg/KG | 否 | / | /
2023年宁夏重点排污单位土壤执法监测（中卫市） | 宁夏星河新材料科技有限公司 | 水环境,大气环境,土壤污染监管 | 造纸和纸制品业 |  |  | 厂界北50米 | 锌 | 2023-08-15 | / | / | / | / | / | / | / | / | / | / | / | 0.2 | 暗棕 |  | 厂矿 | / | / | / | 69 | / |  | / | mg/KG | 否 | / | /
2023年宁夏重点排污单位土壤执法监测（中卫市） | 宁夏星河新材料科技有限公司 | 水环境,大气环境,土壤污染监管 | 造纸和纸制品业 | 土壤环境质量建设用地土壤污染风险管控标准标准(试行)(GB36600-2018) | 表1 建设用地土壤污染风险筛选值与管制值（基本项目）,第二类用地-筛选值 | 厂界东北240米 | 镍 | 2023-08-15 | / | / | / | / | / | / | / | / | / | / | / | 0.2 | 暗棕 |  | 耕地 | / | / | / | 31 | / | 900 | / | mg/KG | 否 | / | /
2023年宁夏重点排污单位土壤执法监测（中卫市） | 宁夏星河新材料科技有限公司 | 水环境,大气环境,土壤污染监管 | 造纸和纸制品业 | 土壤环境质量建设用地土壤污染风险管控标准标准(试行)(GB36600-2018) | 表1 建设用地土壤污染风险筛选值与管制值（基本项目）,第二类用地-筛选值 | 厂界东北240米 | 铅 | 2023-08-15 | / | / | / | / | / | / | / | / | / | / | / | 0.2 | 暗棕 |  | 耕地 | / | / | / | 20.2 | / | 800 | / | mg/KG | 否 | / | /
2023年宁夏重点排污单位土壤执法监测（中卫市） | 宁夏星河新材料科技有限公司 | 水环境,大气环境,土壤污染监管 | 造纸和纸制品业 |  |  | 厂界东北240米 | 铬 | 2023-08-15 | / | / | / | / | / | / | / | / | / | / | / | 0.2 | 暗棕 |  | 耕地 | / | / | / | 41 | / |  | / | mg/KG | 否 | / | /
2023年宁夏重点排污单位土壤执法监测（中卫市） | 宁夏星河新材料科技有限公司 | 水环境,大气环境,土壤污染监管 | 造纸和纸制品业 | 土壤环境质量建设用地土壤污染风险管控标准标准(试行)(GB36600-2018) | 表1 建设用地土壤污染风险筛选值与管制值（基本项目）,第二类用地-筛选值 | 厂界东北240米 | 镉 | 2023-08-15 | / | / | / | / | / | / | / | / | / | / | / | 0.2 | 暗棕 |  | 耕地 | / | / | / | 0.14 | / | 65 | / | mg/KG | 否 | / | /
2023年宁夏重点排污单位土壤执法监测（中卫市） | 宁夏星河新材料科技有限公司 | 水环境,大气环境,土壤污染监管 | 造纸和纸制品业 | 土壤环境质量建设用地土壤污染风险管控标准标准(试行)(GB36600-2018) | 表1 建设用地土壤污染风险筛选值与管制值（基本项目）,第二类用地-筛选值 | 厂界东北240米 | 汞 | 2023-08-15 | / | / | / | / | / | / | / | / | / | / | / | 0.2 | 暗棕 |  | 耕地 | / | / | / | 0.05 | / | 38 | / | mg/KG | 否 | / | /
2023年宁夏重点排污单位土壤执法监测（中卫市） | 宁夏星河新材料科技有限公司 | 水环境,大气环境,土壤污染监管 | 造纸和纸制品业 |  |  | 厂界东北240米 | pH值 | 2023-08-15 | / | / | / | / | / | / | / | / | / | / | / | 0.2 | 暗棕 |  | 耕地 | / | / | / | 8.37 | / |  | / | 无量纲 | 否 | / | /
2023年宁夏重点排污单位土壤执法监测（中卫市） | 宁夏星河新材料科技有限公司 | 水环境,大气环境,土壤污染监管 | 造纸和纸制品业 | 土壤环境质量建设用地土壤污染风险管控标准标准(试行)(GB36600-2018) | 表1 建设用地土壤污染风险筛选值与管制值（基本项目）,第二类用地-筛选值 | 厂界东北240米 | 砷 | 2023-08-15 | / | / | / | / | / | / | / | / | / | / | / | 0.2 | 暗棕 |  | 耕地 | / | / | / | 9.7 | / | 60 | / | mg/KG | 否 | / | /
2023年宁夏重点排污单位土壤执法监测（中卫市） | 宁夏星河新材料科技有限公司 | 水环境,大气环境,土壤污染监管 | 造纸和纸制品业 |  |  | 厂界东北240米 | 锌 | 2023-08-15 | / | / | / | / | / | / | / | / | / | / | / | 0.2 | 暗棕 |  | 耕地 | / | / | / | 75 | / |  | / | mg/KG | 否 | / | /
2023年宁夏重点排污单位土壤执法监测（中卫市） | 宁夏星河新材料科技有限公司 | 水环境,大气环境,土壤污染监管 | 造纸和纸制品业 | 土壤环境质量建设用地土壤污染风险管控标准标准(试行)(GB36600-2018) | 表1 建设用地土壤污染风险筛选值与管制值（基本项目）,第二类用地-筛选值 | 厂界东北240米 | 铜 | 2023-08-15 | / | / | / | / | / | / | / | / | / | / | / | 0.2 | 暗棕 |  | 耕地 | / | / | / | 10 | / | 18000 | / | mg/KG | 否 | / | /
2023年宁夏重点排污单位土壤执法监测（中卫市） | 宁夏星河新材料科技有限公司 | 水环境,大气环境,土壤污染监管 | 造纸和纸制品业 | 土壤环境质量建设用地土壤污染风险管控标准标准(试行)(GB36600-2018) | 表1 建设用地土壤污染风险筛选值与管制值（基本项目）,第二类用地-筛选值 | 厂界西南1400米 | 砷 | 2023-08-15 | / | / | / | / | / | / | / | / | / | / | / | 0.2 | 暗棕 |  | 耕地 | / | / | / | 9.6 | / | 60 | / | mg/KG | 否 | / | /
2023年宁夏重点排污单位土壤执法监测（中卫市） | 宁夏星河新材料科技有限公司 | 水环境,大气环境,土壤污染监管 | 造纸和纸制品业 | 土壤环境质量建设用地土壤污染风险管控标准标准(试行)(GB36600-2018) | 表1 建设用地土壤污染风险筛选值与管制值（基本项目）,第二类用地-筛选值 | 厂界西南1400米 | 铅 | 2023-08-15 | / | / | / | / | / | / | / | / | / | / | / | 0.2 | 暗棕 |  | 耕地 | / | / | / | 33.1 | / | 800 | / | mg/KG | 否 | / | /
2023年宁夏重点排污单位土壤执法监测（中卫市） | 宁夏星河新材料科技有限公司 | 水环境,大气环境,土壤污染监管 | 造纸和纸制品业 |  |  | 厂界西南1400米 | 铬 | 2023-08-15 | / | / | / | / | / | / | / | / | / | / | / | 0.2 | 暗棕 |  | 耕地 | / | / | / | 37 | / |  | / | mg/KG | 否 | / | /
2023年宁夏重点排污单位土壤执法监测（中卫市） | 宁夏星河新材料科技有限公司 | 水环境,大气环境,土壤污染监管 | 造纸和纸制品业 | 土壤环境质量建设用地土壤污染风险管控标准标准(试行)(GB36600-2018) | 表1 建设用地土壤污染风险筛选值与管制值（基本项目）,第二类用地-筛选值 | 厂界西南1400米 | 铜 | 2023-08-15 | / | / | / | / | / | / | / | / | / | / | / | 0.2 | 暗棕 |  | 耕地 | / | / | / | 12 | / | 18000 | / | mg/KG | 否 | / | /
2023年宁夏重点排污单位土壤执法监测（中卫市） | 宁夏星河新材料科技有限公司 | 水环境,大气环境,土壤污染监管 | 造纸和纸制品业 |  |  | 厂界西南1400米 | pH值 | 2023-08-15 | / | / | / | / | / | / | / | / | / | / | / | 0.2 | 暗棕 |  | 耕地 | / | / | / | 8.05 | / |  | / | 无量纲 | 否 | / | /
2023年宁夏重点排污单位土壤执法监测（中卫市） | 宁夏星河新材料科技有限公司 | 水环境,大气环境,土壤污染监管 | 造纸和纸制品业 | 土壤环境质量建设用地土壤污染风险管控标准标准(试行)(GB36600-2018) | 表1 建设用地土壤污染风险筛选值与管制值（基本项目）,第二类用地-筛选值 | 厂界西南1400米 | 镉 | 2023-08-15 | / | / | / | / | / | / | / | / | / | / | / | 0.2 | 暗棕 |  | 耕地 | / | / | / | 0.17 | / | 65 | / | mg/KG | 否 | / | /
2023年宁夏重点排污单位土壤执法监测（中卫市） | 宁夏星河新材料科技有限公司 | 水环境,大气环境,土壤污染监管 | 造纸和纸制品业 |  |  | 厂界西南1400米 | 锌 | 2023-08-15 | / | / | / | / | / | / | / | / | / | / | / | 0.2 | 暗棕 |  | 耕地 | / | / | / | 48 | / |  | / | mg/KG | 否 | / | /
2023年宁夏重点排污单位土壤执法监测（中卫市） | 宁夏星河新材料科技有限公司 | 水环境,大气环境,土壤污染监管 | 造纸和纸制品业 | 土壤环境质量建设用地土壤污染风险管控标准标准(试行)(GB36600-2018) | 表1 建设用地土壤污染风险筛选值与管制值（基本项目）,第二类用地-筛选值 | 厂界西南1400米 | 汞 | 2023-08-15 | / | / | / | / | / | / | / | / | / | / | / | 0.2 | 暗棕 |  | 耕地 | / | / | / | 0.15 | / | 38 | / | mg/KG | 否 | / | /
2023年宁夏重点排污单位土壤执法监测（中卫市） | 宁夏星河新材料科技有限公司 | 水环境,大气环境,土壤污染监管 | 造纸和纸制品业 | 土壤环境质量建设用地土壤污染风险管控标准标准(试行)(GB36600-2018) | 表1 建设用地土壤污染风险筛选值与管制值（基本项目）,第二类用地-筛选值 | 厂界西南1400米 | 镍 | 2023-08-15 | / | / | / | / | / | / | / | / | / | / | / | 0.2 | 暗棕 |  | 耕地 | / | / | / | 35 | / | 900 | / | mg/KG | 否 | / | /
2023年宁夏重点排污单位土壤执法监测（中卫市） | 宁夏亚东化工有限公司 | 土壤污染监管,环境风险管控 | 化学农药制造 | 土壤环境质量建设用地土壤污染风险管控标准标准(试行)(GB36600-2018) | 表1 建设用地土壤污染风险筛选值与管制值（基本项目）,第二类用地-筛选值 | 厂界东北100米 | 汞 | 2023-08-08 | / | / | / | / | / | / | / | / | / | / | / | 0.2 | 黄棕 |  | 林地 | / | / | / | 0.06 | / | 38 | / | mg/KG | 否 | / | /
2023年宁夏重点排污单位土壤执法监测（中卫市） | 宁夏亚东化工有限公司 | 土壤污染监管,环境风险管控 | 化学农药制造 |  |  | 厂界东北100米 | 铬 | 2023-08-08 | / | / | / | / | / | / | / | / | / | / | / | 0.2 | 黄棕 |  | 林地 | / | / | / | 30 | / |  | / | mg/L | 否 | / | /
2023年宁夏重点排污单位土壤执法监测（中卫市） | 宁夏亚东化工有限公司 | 土壤污染监管,环境风险管控 | 化学农药制造 | 土壤环境质量建设用地土壤污染风险管控标准标准(试行)(GB36600-2018) | 表1 建设用地土壤污染风险筛选值与管制值（基本项目）,第二类用地-筛选值 | 厂界东北100米 | 镍 | 2023-08-08 | / | / | / | / | / | / | / | / | / | / | / | 0.2 | 黄棕 |  | 林地 | / | / | / | 20 | / | 900 | / | mg/KG | 否 | / | /
2023年宁夏重点排污单位土壤执法监测（中卫市） | 宁夏亚东化工有限公司 | 土壤污染监管,环境风险管控 | 化学农药制造 |  |  | 厂界东北100米 | 锌 | 2023-08-08 | / | / | / | / | / | / | / | / | / | / | / | 0.2 | 黄棕 |  | 林地 | / | / | / | 50 | / |  | / | mg/L | 否 | / | /
2023年宁夏重点排污单位土壤执法监测（中卫市） | 宁夏亚东化工有限公司 | 土壤污染监管,环境风险管控 | 化学农药制造 | 土壤环境质量建设用地土壤污染风险管控标准标准(试行)(GB36600-2018) | 表1 建设用地土壤污染风险筛选值与管制值（基本项目）,第二类用地-筛选值 | 厂界东北100米 | 砷 | 2023-08-08 | / | / | / | / | / | / | / | / | / | / | / | 0.2 | 黄棕 |  | 林地 | / | / | / | 11.5 | / | 60 | / | mg/KG | 否 | / | /
2023年宁夏重点排污单位土壤执法监测（中卫市） | 宁夏亚东化工有限公司 | 土壤污染监管,环境风险管控 | 化学农药制造 | 土壤环境质量建设用地土壤污染风险管控标准标准(试行)(GB36600-2018) | 表1 建设用地土壤污染风险筛选值与管制值（基本项目）,第二类用地-筛选值 | 厂界东北100米 | 铜 | 2023-08-08 | / | / | / | / | / | / | / | / | / | / | / | 0.2 | 黄棕 |  | 林地 | / | / | / | 12 | / | 18000 | / | mg/KG | 否 | / | /
2023年宁夏重点排污单位土壤执法监测（中卫市） | 宁夏亚东化工有限公司 | 土壤污染监管,环境风险管控 | 化学农药制造 |  |  | 厂界东北100米 | pH值 | 2023-08-08 | / | / | / | / | / | / | / | / | / | / | / | 0.2 | 黄棕 |  | 林地 | / | / | / | 8.91 | / |  | / | mg/L | 否 | / | /
2023年宁夏重点排污单位土壤执法监测（中卫市） | 宁夏亚东化工有限公司 | 土壤污染监管,环境风险管控 | 化学农药制造 | 土壤环境质量建设用地土壤污染风险管控标准标准(试行)(GB36600-2018) | 表1 建设用地土壤污染风险筛选值与管制值（基本项目）,第二类用地-筛选值 | 厂界东北100米 | 镉 | 2023-08-08 | / | / | / | / | / | / | / | / | / | / | / | 0.2 | 黄棕 |  | 林地 | / | / | / | 0.09 | / | 65 | / | mg/KG | 否 | / | /
2023年宁夏重点排污单位土壤执法监测（中卫市） | 宁夏亚东化工有限公司 | 土壤污染监管,环境风险管控 | 化学农药制造 | 土壤环境质量建设用地土壤污染风险管控标准标准(试行)(GB36600-2018) | 表1 建设用地土壤污染风险筛选值与管制值（基本项目）,第二类用地-筛选值 | 厂界东北100米 | 铅 | 2023-08-08 | / | / | / | / | / | / | / | / | / | / | / | 0.2 | 黄棕 |  | 林地 | / | / | / | 22.6 | / | 800 | / | mg/KG | 否 | / | /
2023年宁夏重点排污单位土壤执法监测（中卫市） | 宁夏亚东化工有限公司 | 土壤污染监管,环境风险管控 | 化学农药制造 |  |  | 厂界东10米 | 锌 | 2023-08-08 | / | / | / | / | / | / | / | / | / | / | / | 0.2 | 黄棕 |  | 林地 | / | / | / | 52 | / |  | / | mg/L | 否 | / | /
2023年宁夏重点排污单位土壤执法监测（中卫市） | 宁夏亚东化工有限公司 | 土壤污染监管,环境风险管控 | 化学农药制造 |  |  | 厂界东10米 | pH值 | 2023-08-08 | / | / | / | / | / | / | / | / | / | / | / | 0.2 | 黄棕 |  | 林地 | / | / | / | 8.30 | / |  | / | mg/L | 否 | / | /
2023年宁夏重点排污单位土壤执法监测（中卫市） | 宁夏亚东化工有限公司 | 土壤污染监管,环境风险管控 | 化学农药制造 |  |  | 厂界东10米 | 铬 | 2023-08-08 | / | / | / | / | / | / | / | / | / | / | / | 0.2 | 黄棕 |  | 林地 | / | / | / | 41 | / |  | / | mg/L | 否 | / | /
2023年宁夏重点排污单位土壤执法监测（中卫市） | 宁夏亚东化工有限公司 | 土壤污染监管,环境风险管控 | 化学农药制造 | 土壤环境质量建设用地土壤污染风险管控标准标准(试行)(GB36600-2018) | 表1 建设用地土壤污染风险筛选值与管制值（基本项目）,第二类用地-筛选值 | 厂界东10米 | 镉 | 2023-08-08 | / | / | / | / | / | / | / | / | / | / | / | 0.2 | 黄棕 |  | 林地 | / | / | / | 0.10 | / | 65 | / | mg/KG | 否 | / | /
2023年宁夏重点排污单位土壤执法监测（中卫市） | 宁夏亚东化工有限公司 | 土壤污染监管,环境风险管控 | 化学农药制造 | 土壤环境质量建设用地土壤污染风险管控标准标准(试行)(GB36600-2018) | 表1 建设用地土壤污染风险筛选值与管制值（基本项目）,第二类用地-筛选值 | 厂界东10米 | 砷 | 2023-08-08 | / | / | / | / | / | / | / | / | / | / | / | 0.2 | 黄棕 |  | 林地 | / | / | / | 8.9 | / | 60 | / | mg/KG | 否 | / | /
2023年宁夏重点排污单位土壤执法监测（中卫市） | 宁夏亚东化工有限公司 | 土壤污染监管,环境风险管控 | 化学农药制造 | 土壤环境质量建设用地土壤污染风险管控标准标准(试行)(GB36600-2018) | 表1 建设用地土壤污染风险筛选值与管制值（基本项目）,第二类用地-筛选值 | 厂界东10米 | 铜 | 2023-08-08 | / | / | / | / | / | / | / | / | / | / | / | 0.2 | 黄棕 |  | 林地 | / | / | / | 12 | / | 18000 | / | mg/KG | 否 | / | /
2023年宁夏重点排污单位土壤执法监测（中卫市） | 宁夏亚东化工有限公司 | 土壤污染监管,环境风险管控 | 化学农药制造 | 土壤环境质量建设用地土壤污染风险管控标准标准(试行)(GB36600-2018) | 表1 建设用地土壤污染风险筛选值与管制值（基本项目）,第二类用地-筛选值 | 厂界东10米 | 铅 | 2023-08-08 | / | / | / | / | / | / | / | / | / | / | / | 0.2 | 黄棕 |  | 林地 | / | / | / | 45.2 | / | 800 | / | mg/KG | 否 | / | /
2023年宁夏重点排污单位土壤执法监测（中卫市） | 宁夏亚东化工有限公司 | 土壤污染监管,环境风险管控 | 化学农药制造 | 土壤环境质量建设用地土壤污染风险管控标准标准(试行)(GB36600-2018) | 表1 建设用地土壤污染风险筛选值与管制值（基本项目）,第二类用地-筛选值 | 厂界东10米 | 汞 | 2023-08-08 | / | / | / | / | / | / | / | / | / | / | / | 0.2 | 黄棕 |  | 林地 | / | / | / | 0.07 | / | 38 | / | mg/KG | 否 | / | /
2023年宁夏重点排污单位土壤执法监测（中卫市） | 宁夏亚东化工有限公司 | 土壤污染监管,环境风险管控 | 化学农药制造 | 土壤环境质量建设用地土壤污染风险管控标准标准(试行)(GB36600-2018) | 表1 建设用地土壤污染风险筛选值与管制值（基本项目）,第二类用地-筛选值 | 厂界东10米 | 镍 | 2023-08-08 | / | / | / | / | / | / | / | / | / | / | / | 0.2 | 黄棕 |  | 林地 | / | / | / | 22 | / | 900 | / | mg/KG | 否 | / | /
2023年宁夏重点排污单位土壤执法监测（中卫市） | 宁夏亚东化工有限公司 | 土壤污染监管,环境风险管控 | 化学农药制造 | 土壤环境质量建设用地土壤污染风险管控标准标准(试行)(GB36600-2018) | 表1 建设用地土壤污染风险筛选值与管制值（基本项目）,第二类用地-筛选值 | 厂界西2000米 | 镉 | 2023-08-08 | / | / | / | / | / | / | / | / | / | / | / | 0.2 | 黄棕 |  | 林地 | / | / | / | 0.13 | / | 65 | / | mg/KG | 否 | / | /
2023年宁夏重点排污单位土壤执法监测（中卫市） | 宁夏亚东化工有限公司 | 土壤污染监管,环境风险管控 | 化学农药制造 |  |  | 厂界西2000米 | 锌 | 2023-08-08 | / | / | / | / | / | / | / | / | / | / | / | 0.2 | 黄棕 |  | 林地 | / | / | / | 63 | / |  | / | mg/L | 否 | / | /
2023年宁夏重点排污单位土壤执法监测（中卫市） | 宁夏亚东化工有限公司 | 土壤污染监管,环境风险管控 | 化学农药制造 |  |  | 厂界西2000米 | pH值 | 2023-08-08 | / | / | / | / | / | / | / | / | / | / | / | 0.2 | 黄棕 |  | 林地 | / | / | / | 9.10 | / |  | / | mg/L | 否 | / | /
2023年宁夏重点排污单位土壤执法监测（中卫市） | 宁夏亚东化工有限公司 | 土壤污染监管,环境风险管控 | 化学农药制造 | 土壤环境质量建设用地土壤污染风险管控标准标准(试行)(GB36600-2018) | 表1 建设用地土壤污染风险筛选值与管制值（基本项目）,第二类用地-筛选值 | 厂界西2000米 | 镍 | 2023-08-08 | / | / | / | / | / | / | / | / | / | / | / | 0.2 | 黄棕 |  | 林地 | / | / | / | 28 | / | 900 | / | mg/KG | 否 | / | /
2023年宁夏重点排污单位土壤执法监测（中卫市） | 宁夏亚东化工有限公司 | 土壤污染监管,环境风险管控 | 化学农药制造 | 土壤环境质量建设用地土壤污染风险管控标准标准(试行)(GB36600-2018) | 表1 建设用地土壤污染风险筛选值与管制值（基本项目）,第二类用地-筛选值 | 厂界西2000米 | 汞 | 2023-08-08 | / | / | / | / | / | / | / | / | / | / | / | 0.2 | 黄棕 |  | 林地 | / | / | / | 0.04 | / | 38 | / | mg/KG | 否 | / | /
2023年宁夏重点排污单位土壤执法监测（中卫市） | 宁夏亚东化工有限公司 | 土壤污染监管,环境风险管控 | 化学农药制造 | 土壤环境质量建设用地土壤污染风险管控标准标准(试行)(GB36600-2018) | 表1 建设用地土壤污染风险筛选值与管制值（基本项目）,第二类用地-筛选值 | 厂界西2000米 | 砷 | 2023-08-08 | / | / | / | / | / | / | / | / | / | / | / | 0.2 | 黄棕 |  | 林地 | / | / | / | 8.1 | / | 60 | / | mg/KG | 否 | / | /
2023年宁夏重点排污单位土壤执法监测（中卫市） | 宁夏亚东化工有限公司 | 土壤污染监管,环境风险管控 | 化学农药制造 | 土壤环境质量建设用地土壤污染风险管控标准标准(试行)(GB36600-2018) | 表1 建设用地土壤污染风险筛选值与管制值（基本项目）,第二类用地-筛选值 | 厂界西2000米 | 铅 | 2023-08-08 | / | / | / | / | / | / | / | / | / | / | / | 0.2 | 黄棕 |  | 林地 | / | / | / | 48.4 | / | 800 | / | mg/KG | 否 | / | /
2023年宁夏重点排污单位土壤执法监测（中卫市） | 宁夏亚东化工有限公司 | 土壤污染监管,环境风险管控 | 化学农药制造 | 土壤环境质量建设用地土壤污染风险管控标准标准(试行)(GB36600-2018) | 表1 建设用地土壤污染风险筛选值与管制值（基本项目）,第二类用地-筛选值 | 厂界西2000米 | 铜 | 2023-08-08 | / | / | / | / | / | / | / | / | / | / | / | 0.2 | 黄棕 |  | 林地 | / | / | / | 11 | / | 18000 | / | mg/KG | 否 | / | /
2023年宁夏重点排污单位土壤执法监测（中卫市） | 宁夏亚东化工有限公司 | 土壤污染监管,环境风险管控 | 化学农药制造 |  |  | 厂界西2000米 | 铬 | 2023-08-08 | / | / | / | / | / | / | / | / | / | / | / | 0.2 | 黄棕 |  | 林地 | / | / | / | 49 | / |  | / | mg/L | 否 | / | /
2023年宁夏重点排污单位土壤执法监测（中卫市） | 宁夏亚东化工有限公司 | 土壤污染监管,环境风险管控 | 化学农药制造 | 土壤环境质量建设用地土壤污染风险管控标准标准(试行)(GB36600-2018) | 表1 建设用地土壤污染风险筛选值与管制值（基本项目）,第二类用地-筛选值 | 厂界东南100米 | 汞 | 2023-08-08 | / | / | / | / | / | / | / | / | / | / | / | 0.2 | 黄棕 |  | 林地 | / | / | / | 0.09 | / | 38 | / | mg/KG | 否 | / | /
2023年宁夏重点排污单位土壤执法监测（中卫市） | 宁夏亚东化工有限公司 | 土壤污染监管,环境风险管控 | 化学农药制造 | 土壤环境质量建设用地土壤污染风险管控标准标准(试行)(GB36600-2018) | 表1 建设用地土壤污染风险筛选值与管制值（基本项目）,第二类用地-筛选值 | 厂界东南100米 | 镍 | 2023-08-08 | / | / | / | / | / | / | / | / | / | / | / | 0.2 | 黄棕 |  | 林地 | / | / | / | 28 | / | 900 | / | mg/KG | 否 | / | /
2023年宁夏重点排污单位土壤执法监测（中卫市） | 宁夏亚东化工有限公司 | 土壤污染监管,环境风险管控 | 化学农药制造 | 土壤环境质量建设用地土壤污染风险管控标准标准(试行)(GB36600-2018) | 表1 建设用地土壤污染风险筛选值与管制值（基本项目）,第二类用地-筛选值 | 厂界东南100米 | 镉 | 2023-08-08 | / | / | / | / | / | / | / | / | / | / | / | 0.2 | 黄棕 |  | 林地 | / | / | / | 0.09 | / | 65 | / | mg/KG | 否 | / | /
2023年宁夏重点排污单位土壤执法监测（中卫市） | 宁夏亚东化工有限公司 | 土壤污染监管,环境风险管控 | 化学农药制造 |  |  | 厂界东南100米 | 铬 | 2023-08-08 | / | / | / | / | / | / | / | / | / | / | / | 0.2 | 黄棕 |  | 林地 | / | / | / | 68 | / |  | / | mg/L | 否 | / | /
2023年宁夏重点排污单位土壤执法监测（中卫市） | 宁夏亚东化工有限公司 | 土壤污染监管,环境风险管控 | 化学农药制造 | 土壤环境质量建设用地土壤污染风险管控标准标准(试行)(GB36600-2018) | 表1 建设用地土壤污染风险筛选值与管制值（基本项目）,第二类用地-筛选值 | 厂界东南100米 | 砷 | 2023-08-08 | / | / | / | / | / | / | / | / | / | / | / | 0.2 | 黄棕 |  | 林地 | / | / | / | 10.8 | / | 60 | / | mg/KG | 否 | / | /
2023年宁夏重点排污单位土壤执法监测（中卫市） | 宁夏亚东化工有限公司 | 土壤污染监管,环境风险管控 | 化学农药制造 |  |  | 厂界东南100米 | 锌 | 2023-08-08 | / | / | / | / | / | / | / | / | / | / | / | 0.2 | 黄棕 |  | 林地 | / | / | / | 58 | / |  | / | mg/L | 否 | / | /
2023年宁夏重点排污单位土壤执法监测（中卫市） | 宁夏亚东化工有限公司 | 土壤污染监管,环境风险管控 | 化学农药制造 | 土壤环境质量建设用地土壤污染风险管控标准标准(试行)(GB36600-2018) | 表1 建设用地土壤污染风险筛选值与管制值（基本项目）,第二类用地-筛选值 | 厂界东南100米 | 铜 | 2023-08-08 | / | / | / | / | / | / | / | / | / | / | / | 0.2 | 黄棕 |  | 林地 | / | / | / | 11 | / | 18000 | / | mg/KG | 否 | / | /
2023年宁夏重点排污单位土壤执法监测（中卫市） | 宁夏亚东化工有限公司 | 土壤污染监管,环境风险管控 | 化学农药制造 |  |  | 厂界东南100米 | pH值 | 2023-08-08 | / | / | / | / | / | / | / | / | / | / | / | 0.2 | 黄棕 |  | 林地 | / | / | / | 8.86 | / |  | / | mg/L | 否 | / | /
2023年宁夏重点排污单位土壤执法监测（中卫市） | 宁夏亚东化工有限公司 | 土壤污染监管,环境风险管控 | 化学农药制造 | 土壤环境质量建设用地土壤污染风险管控标准标准(试行)(GB36600-2018) | 表1 建设用地土壤污染风险筛选值与管制值（基本项目）,第二类用地-筛选值 | 厂界东南100米 | 铅 | 2023-08-08 | / | / | / | / | / | / | / | / | / | / | / | 0.2 | 黄棕 |  | 林地 | / | / | / | 32.6 | / | 800 | / | mg/KG | 否 | / | /
2023年宁夏重点排污单位土壤执法监测（中卫市） | 中宁兴德化工有限公司 |  | 无机酸制造 | 土壤环境质量建设用地土壤污染风险管控标准标准(试行)(GB36600-2018) | 表1 建设用地土壤污染风险筛选值与管制值（基本项目）,第二类用地-筛选值 | 厂界北480米 | 镉 | 2023-08-16 | / | / | / | / | / | / | / | / | / | / | / | 0.2 | 黄棕 |  | 厂矿 | / | / | / | 0.11 | / | 65 | / | mg/KG | 否 | / | /
2023年宁夏重点排污单位土壤执法监测（中卫市） | 中宁兴德化工有限公司 |  | 无机酸制造 | 土壤环境质量建设用地土壤污染风险管控标准标准(试行)(GB36600-2018) | 表1 建设用地土壤污染风险筛选值与管制值（基本项目）,第二类用地-筛选值 | 厂界北480米 | 镍 | 2023-08-16 | / | / | / | / | / | / | / | / | / | / | / | 0.2 | 黄棕 |  | 厂矿 | / | / | / | 32 | / | 900 | / | mg/KG | 否 | / | /
2023年宁夏重点排污单位土壤执法监测（中卫市） | 中宁兴德化工有限公司 |  | 无机酸制造 | 土壤环境质量建设用地土壤污染风险管控标准标准(试行)(GB36600-2018) | 表1 建设用地土壤污染风险筛选值与管制值（基本项目）,第二类用地-筛选值 | 厂界北480米 | 砷 | 2023-08-16 | / | / | / | / | / | / | / | / | / | / | / | 0.2 | 黄棕 |  | 厂矿 | / | / | / | 9.1 | / | 60 | / | mg/KG | 否 | / | /
2023年宁夏重点排污单位土壤执法监测（中卫市） | 中宁兴德化工有限公司 |  | 无机酸制造 | 土壤环境质量建设用地土壤污染风险管控标准标准(试行)(GB36600-2018) | 表1 建设用地土壤污染风险筛选值与管制值（基本项目）,第二类用地-筛选值 | 厂界北480米 | 铅 | 2023-08-16 | / | / | / | / | / | / | / | / | / | / | / | 0.2 | 黄棕 |  | 厂矿 | / | / | / | 24.3 | / | 800 | / | mg/KG | 否 | / | /
2023年宁夏重点排污单位土壤执法监测（中卫市） | 中宁兴德化工有限公司 |  | 无机酸制造 |  |  | 厂界北480米 | 铬 | 2023-08-16 | / | / | / | / | / | / | / | / | / | / | / | 0.2 | 黄棕 |  | 厂矿 | / | / | / | 42 | / |  | / | mg/L | 否 | / | /
2023年宁夏重点排污单位土壤执法监测（中卫市） | 中宁兴德化工有限公司 |  | 无机酸制造 |  |  | 厂界北480米 | 锌 | 2023-08-16 | / | / | / | / | / | / | / | / | / | / | / | 0.2 | 黄棕 |  | 厂矿 | / | / | / | 51 | / |  | / | mg/L | 否 | / | /
2023年宁夏重点排污单位土壤执法监测（中卫市） | 中宁兴德化工有限公司 |  | 无机酸制造 | 土壤环境质量建设用地土壤污染风险管控标准标准(试行)(GB36600-2018) | 表1 建设用地土壤污染风险筛选值与管制值（基本项目）,第二类用地-筛选值 | 厂界北480米 | 汞 | 2023-08-16 | / | / | / | / | / | / | / | / | / | / | / | 0.2 | 黄棕 |  | 厂矿 | / | / | / | 0.02 | / | 38 | / | mg/KG | 否 | / | /
2023年宁夏重点排污单位土壤执法监测（中卫市） | 中宁兴德化工有限公司 |  | 无机酸制造 |  |  | 厂界北480米 | pH值 | 2023-08-16 | / | / | / | / | / | / | / | / | / | / | / | 0.2 | 黄棕 |  | 厂矿 | / | / | / | 7.85 | / |  | / | mg/L | 否 | / | /
2023年宁夏重点排污单位土壤执法监测（中卫市） | 中宁兴德化工有限公司 |  | 无机酸制造 | 土壤环境质量建设用地土壤污染风险管控标准标准(试行)(GB36600-2018) | 表1 建设用地土壤污染风险筛选值与管制值（基本项目）,第二类用地-筛选值 | 厂界北480米 | 铜 | 2023-08-16 | / | / | / | / | / | / | / | / | / | / | / | 0.2 | 黄棕 |  | 厂矿 | / | / | / | 17 | / | 18000 | / | mg/KG | 否 | / | /
2023年宁夏重点排污单位土壤执法监测（中卫市） | 中宁兴德化工有限公司 |  | 无机酸制造 |  |  | 厂界东南2000米 | 铬 | 2023-08-16 | / | / | / | / | / | / | / | / | / | / | / | 0.2 | 黄棕 |  | 厂矿 | / | / | / | 44 | / |  | / | mg/L | 否 | / | /
2023年宁夏重点排污单位土壤执法监测（中卫市） | 中宁兴德化工有限公司 |  | 无机酸制造 | 土壤环境质量建设用地土壤污染风险管控标准标准(试行)(GB36600-2018) | 表1 建设用地土壤污染风险筛选值与管制值（基本项目）,第二类用地-筛选值 | 厂界东南2000米 | 砷 | 2023-08-16 | / | / | / | / | / | / | / | / | / | / | / | 0.2 | 黄棕 |  | 厂矿 | / | / | / | 60 | / | 60 | / | mg/KG | 否 | / | /
2023年宁夏重点排污单位土壤执法监测（中卫市） | 中宁兴德化工有限公司 |  | 无机酸制造 |  |  | 厂界东南2000米 | 锌 | 2023-08-16 | / | / | / | / | / | / | / | / | / | / | / | 0.2 | 黄棕 |  | 厂矿 | / | / | / | 53 | / |  | / | mg/L | 否 | / | /
2023年宁夏重点排污单位土壤执法监测（中卫市） | 中宁兴德化工有限公司 |  | 无机酸制造 | 土壤环境质量建设用地土壤污染风险管控标准标准(试行)(GB36600-2018) | 表1 建设用地土壤污染风险筛选值与管制值（基本项目）,第二类用地-筛选值 | 厂界东南2000米 | 汞 | 2023-08-16 | / | / | / | / | / | / | / | / | / | / | / | 0.2 | 黄棕 |  | 厂矿 | / | / | / | 0.58 | / | 38 | / | mg/KG | 否 | / | /
2023年宁夏重点排污单位土壤执法监测（中卫市） | 中宁兴德化工有限公司 |  | 无机酸制造 | 土壤环境质量建设用地土壤污染风险管控标准标准(试行)(GB36600-2018) | 表1 建设用地土壤污染风险筛选值与管制值（基本项目）,第二类用地-筛选值 | 厂界东南2000米 | 铜 | 2023-08-16 | / | / | / | / | / | / | / | / | / | / | / | 0.2 | 黄棕 |  | 厂矿 | / | / | / | 15 | / | 18000 | / | mg/KG | 否 | / | /
2023年宁夏重点排污单位土壤执法监测（中卫市） | 中宁兴德化工有限公司 |  | 无机酸制造 | 土壤环境质量建设用地土壤污染风险管控标准标准(试行)(GB36600-2018) | 表1 建设用地土壤污染风险筛选值与管制值（基本项目）,第二类用地-筛选值 | 厂界东南2000米 | 铅 | 2023-08-16 | / | / | / | / | / | / | / | / | / | / | / | 0.2 | 黄棕 |  | 厂矿 | / | / | / | 27.2 | / | 800 | / | mg/KG | 否 | / | /
2023年宁夏重点排污单位土壤执法监测（中卫市） | 中宁兴德化工有限公司 |  | 无机酸制造 | 土壤环境质量建设用地土壤污染风险管控标准标准(试行)(GB36600-2018) | 表1 建设用地土壤污染风险筛选值与管制值（基本项目）,第二类用地-筛选值 | 厂界东南2000米 | 镍 | 2023-08-16 | / | / | / | / | / | / | / | / | / | / | / | 0.2 | 黄棕 |  | 厂矿 | / | / | / | 43 | / | 900 | / | mg/KG | 否 | / | /
2023年宁夏重点排污单位土壤执法监测（中卫市） | 中宁兴德化工有限公司 |  | 无机酸制造 | 土壤环境质量建设用地土壤污染风险管控标准标准(试行)(GB36600-2018) | 表1 建设用地土壤污染风险筛选值与管制值（基本项目）,第二类用地-筛选值 | 厂界东南2000米 | 镉 | 2023-08-16 | / | / | / | / | / | / | / | / | / | / | / | 0.2 | 黄棕 |  | 厂矿 | / | / | / | 0.15 | / | 65 | / | mg/KG | 否 | / | /
2023年宁夏重点排污单位土壤执法监测（中卫市） | 中宁兴德化工有限公司 |  | 无机酸制造 |  |  | 厂界东南2000米 | pH值 | 2023-08-16 | / | / | / | / | / | / | / | / | / | / | / | 0.2 | 黄棕 |  | 厂矿 | / | / | / | 8.49 | / |  | / | mg/L | 否 | / | /
2023年宁夏重点排污单位土壤执法监测（中卫市） | 中宁兴德化工有限公司 |  | 无机酸制造 |  |  | 厂界北200米 | 铬 | 2023-08-16 | / | / | / | / | / | / | / | / | / | / | / | 0.2 | 黄棕 |  | 厂矿 | / | / | / | 45 | / |  | / | mg/L | 否 | / | /
2023年宁夏重点排污单位土壤执法监测（中卫市） | 中宁兴德化工有限公司 |  | 无机酸制造 | 土壤环境质量建设用地土壤污染风险管控标准标准(试行)(GB36600-2018) | 表1 建设用地土壤污染风险筛选值与管制值（基本项目）,第二类用地-筛选值 | 厂界北200米 | 镍 | 2023-08-16 | / | / | / | / | / | / | / | / | / | / | / | 0.2 | 黄棕 |  | 厂矿 | / | / | / | 34 | / | 900 | / | mg/KG | 否 | / | /
2023年宁夏重点排污单位土壤执法监测（中卫市） | 中宁兴德化工有限公司 |  | 无机酸制造 |  |  | 厂界北200米 | pH值 | 2023-08-16 | / | / | / | / | / | / | / | / | / | / | / | 0.2 | 黄棕 |  | 厂矿 | / | / | / | 8.24 | / |  | / | mg/L | 否 | / | /
2023年宁夏重点排污单位土壤执法监测（中卫市） | 中宁兴德化工有限公司 |  | 无机酸制造 | 土壤环境质量建设用地土壤污染风险管控标准标准(试行)(GB36600-2018) | 表1 建设用地土壤污染风险筛选值与管制值（基本项目）,第二类用地-筛选值 | 厂界北200米 | 镉 | 2023-08-16 | / | / | / | / | / | / | / | / | / | / | / | 0.2 | 黄棕 |  | 厂矿 | / | / | / | 0.16 | / | 65 | / | mg/KG | 否 | / | /
2023年宁夏重点排污单位土壤执法监测（中卫市） | 中宁兴德化工有限公司 |  | 无机酸制造 |  |  | 厂界北200米 | 锌 | 2023-08-16 | / | / | / | / | / | / | / | / | / | / | / | 0.2 | 黄棕 |  | 厂矿 | / | / | / | 54 | / |  | / | mg/L | 否 | / | /
2023年宁夏重点排污单位土壤执法监测（中卫市） | 中宁兴德化工有限公司 |  | 无机酸制造 | 土壤环境质量建设用地土壤污染风险管控标准标准(试行)(GB36600-2018) | 表1 建设用地土壤污染风险筛选值与管制值（基本项目）,第二类用地-筛选值 | 厂界北200米 | 铜 | 2023-08-16 | / | / | / | / | / | / | / | / | / | / | / | 0.2 | 黄棕 |  | 厂矿 | / | / | / | 11 | / | 18000 | / | mg/KG | 否 | / | /
2023年宁夏重点排污单位土壤执法监测（中卫市） | 中宁兴德化工有限公司 |  | 无机酸制造 | 土壤环境质量建设用地土壤污染风险管控标准标准(试行)(GB36600-2018) | 表1 建设用地土壤污染风险筛选值与管制值（基本项目）,第二类用地-筛选值 | 厂界北200米 | 铅 | 2023-08-16 | / | / | / | / | / | / | / | / | / | / | / | 0.2 | 黄棕 |  | 厂矿 | / | / | / | 24.3 | / | 800 | / | mg/KG | 否 | / | /
2023年宁夏重点排污单位土壤执法监测（中卫市） | 中宁兴德化工有限公司 |  | 无机酸制造 | 土壤环境质量建设用地土壤污染风险管控标准标准(试行)(GB36600-2018) | 表1 建设用地土壤污染风险筛选值与管制值（基本项目）,第二类用地-筛选值 | 厂界北200米 | 汞 | 2023-08-16 | / | / | / | / | / | / | / | / | / | / | / | 0.2 | 黄棕 |  | 厂矿 | / | / | / | 0.03 | / | 38 | / | mg/KG | 否 | / | /
2023年宁夏重点排污单位土壤执法监测（中卫市） | 中宁兴德化工有限公司 |  | 无机酸制造 | 土壤环境质量建设用地土壤污染风险管控标准标准(试行)(GB36600-2018) | 表1 建设用地土壤污染风险筛选值与管制值（基本项目）,第二类用地-筛选值 | 厂界北200米 | 砷 | 2023-08-16 | / | / | / | / | / | / | / | / | / | / | / | 0.2 | 黄棕 |  | 厂矿 | / | / | / | 9.0 | / | 60 | / | mg/KG | 否 | / | /
2023年宁夏重点排污单位土壤执法监测（中卫市） | 中宁兴德化工有限公司 |  | 无机酸制造 | 土壤环境质量建设用地土壤污染风险管控标准标准(试行)(GB36600-2018) | 表1 建设用地土壤污染风险筛选值与管制值（基本项目）,第二类用地-筛选值 | 厂界北100米 | 铅 | 2023-08-16 | / | / | / | / | / | / | / | / | / | / | / | 0.2 | 黄棕 |  | 厂矿 | / | / | / | 24.3 | / | 800 | / | mg/KG | 否 | / | /
2023年宁夏重点排污单位土壤执法监测（中卫市） | 中宁兴德化工有限公司 |  | 无机酸制造 |  |  | 厂界北100米 | 铬 | 2023-08-16 | / | / | / | / | / | / | / | / | / | / | / | 0.2 | 黄棕 |  | 厂矿 | / | / | / | 40 | / |  | / | mg/L | 否 | / | /
2023年宁夏重点排污单位土壤执法监测（中卫市） | 中宁兴德化工有限公司 |  | 无机酸制造 |  |  | 厂界北100米 | pH值 | 2023-08-16 | / | / | / | / | / | / | / | / | / | / | / | 0.2 | 黄棕 |  | 厂矿 | / | / | / | 7.50 | / |  | / | mg/L | 否 | / | /
2023年宁夏重点排污单位土壤执法监测（中卫市） | 中宁兴德化工有限公司 |  | 无机酸制造 | 土壤环境质量建设用地土壤污染风险管控标准标准(试行)(GB36600-2018) | 表1 建设用地土壤污染风险筛选值与管制值（基本项目）,第二类用地-筛选值 | 厂界北100米 | 镍 | 2023-08-16 | / | / | / | / | / | / | / | / | / | / | / | 0.2 | 黄棕 |  | 厂矿 | / | / | / | 30 | / | 900 | / | mg/KG | 否 | / | /
2023年宁夏重点排污单位土壤执法监测（中卫市） | 中宁兴德化工有限公司 |  | 无机酸制造 | 土壤环境质量建设用地土壤污染风险管控标准标准(试行)(GB36600-2018) | 表1 建设用地土壤污染风险筛选值与管制值（基本项目）,第二类用地-筛选值 | 厂界北100米 | 砷 | 2023-08-16 | / | / | / | / | / | / | / | / | / | / | / | 0.2 | 黄棕 |  | 厂矿 | / | / | / | 14.1 | / | 60 | / | mg/KG | 否 | / | /
2023年宁夏重点排污单位土壤执法监测（中卫市） | 中宁兴德化工有限公司 |  | 无机酸制造 |  |  | 厂界北100米 | 锌 | 2023-08-16 | / | / | / | / | / | / | / | / | / | / | / | 0.2 | 黄棕 |  | 厂矿 | / | / | / | 48 | / |  | / | mg/L | 否 | / | /
2023年宁夏重点排污单位土壤执法监测（中卫市） | 中宁兴德化工有限公司 |  | 无机酸制造 | 土壤环境质量建设用地土壤污染风险管控标准标准(试行)(GB36600-2018) | 表1 建设用地土壤污染风险筛选值与管制值（基本项目）,第二类用地-筛选值 | 厂界北100米 | 镉 | 2023-08-16 | / | / | / | / | / | / | / | / | / | / | / | 0.2 | 黄棕 |  | 厂矿 | / | / | / | 0.16 | / | 65 | / | mg/KG | 否 | / | /
2023年宁夏重点排污单位土壤执法监测（中卫市） | 中宁兴德化工有限公司 |  | 无机酸制造 | 土壤环境质量建设用地土壤污染风险管控标准标准(试行)(GB36600-2018) | 表1 建设用地土壤污染风险筛选值与管制值（基本项目）,第二类用地-筛选值 | 厂界北100米 | 铜 | 2023-08-16 | / | / | / | / | / | / | / | / | / | / | / | 0.2 | 黄棕 |  | 厂矿 | / | / | / | 17 | / | 18000 | / | mg/KG | 否 | / | /
2023年宁夏重点排污单位土壤执法监测（中卫市） | 中宁兴德化工有限公司 |  | 无机酸制造 | 土壤环境质量建设用地土壤污染风险管控标准标准(试行)(GB36600-2018) | 表1 建设用地土壤污染风险筛选值与管制值（基本项目）,第二类用地-筛选值 | 厂界北100米 | 汞 | 2023-08-16 | / | / | / | / | / | / | / | / | / | / | / | 0.2 | 黄棕 |  | 厂矿 | / | / | / | 0.04 | / | 38 | / | mg/KG | 否 | / | /
2023年宁夏重点排污单位土壤执法监测（中卫市） | 宁夏华夏环保资源综合利用有限公司 | 土壤污染监管 | 无机酸制造 | 土壤环境质量建设用地土壤污染风险管控标准标准(试行)(GB36600-2018) | 表1 建设用地土壤污染风险筛选值与管制值（基本项目）,第二类用地-筛选值 | 北80米 | 铅 | 2023-08-16 | / | / | / | / | / | / | / | / | / | / | / | 0.2 | 黄棕 |  | 厂矿 | / | / | / | 22.5 | / | 800 | / | mg/KG | 否 | / | /
2023年宁夏重点排污单位土壤执法监测（中卫市） | 宁夏华夏环保资源综合利用有限公司 | 土壤污染监管 | 无机酸制造 |  |  | 北80米 | pH值 | 2023-08-16 | / | / | / | / | / | / | / | / | / | / | / | 0.2 | 黄棕 |  | 厂矿 | / | / | / | 7.38 | / |  | / | mg/L | 否 | / | /
2023年宁夏重点排污单位土壤执法监测（中卫市） | 宁夏华夏环保资源综合利用有限公司 | 土壤污染监管 | 无机酸制造 | 土壤环境质量建设用地土壤污染风险管控标准标准(试行)(GB36600-2018) | 表1 建设用地土壤污染风险筛选值与管制值（基本项目）,第二类用地-筛选值 | 北80米 | 铜 | 2023-08-16 | / | / | / | / | / | / | / | / | / | / | / | 0.2 | 黄棕 |  | 厂矿 | / | / | / | 10 | / | 18000 | / | mg/KG | 否 | / | /
2023年宁夏重点排污单位土壤执法监测（中卫市） | 宁夏华夏环保资源综合利用有限公司 | 土壤污染监管 | 无机酸制造 |  |  | 北80米 | 锌 | 2023-08-16 | / | / | / | / | / | / | / | / | / | / | / | 0.2 | 黄棕 |  | 厂矿 | / | / | / | 55 | / |  | / | mg/L | 否 | / | /
2023年宁夏重点排污单位土壤执法监测（中卫市） | 宁夏华夏环保资源综合利用有限公司 | 土壤污染监管 | 无机酸制造 |  |  | 北80米 | 铬 | 2023-08-16 | / | / | / | / | / | / | / | / | / | / | / | 0.2 | 黄棕 |  | 厂矿 | / | / | / | 37 | / |  | / | mg/L | 否 | / | /
2023年宁夏重点排污单位土壤执法监测（中卫市） | 宁夏华夏环保资源综合利用有限公司 | 土壤污染监管 | 无机酸制造 | 土壤环境质量建设用地土壤污染风险管控标准标准(试行)(GB36600-2018) | 表1 建设用地土壤污染风险筛选值与管制值（基本项目）,第二类用地-筛选值 | 北80米 | 砷 | 2023-08-16 | / | / | / | / | / | / | / | / | / | / | / | 0.2 | 黄棕 |  | 厂矿 | / | / | / | 58.9 | / | 60 | / | mg/KG | 否 | / | /
2023年宁夏重点排污单位土壤执法监测（中卫市） | 宁夏华夏环保资源综合利用有限公司 | 土壤污染监管 | 无机酸制造 | 土壤环境质量建设用地土壤污染风险管控标准标准(试行)(GB36600-2018) | 表1 建设用地土壤污染风险筛选值与管制值（基本项目）,第二类用地-筛选值 | 北80米 | 镉 | 2023-08-16 | / | / | / | / | / | / | / | / | / | / | / | 0.2 | 黄棕 |  | 厂矿 | / | / | / | 0.11 | / | 65 | / | mg/KG | 否 | / | /
2023年宁夏重点排污单位土壤执法监测（中卫市） | 宁夏华夏环保资源综合利用有限公司 | 土壤污染监管 | 无机酸制造 | 土壤环境质量建设用地土壤污染风险管控标准标准(试行)(GB36600-2018) | 表1 建设用地土壤污染风险筛选值与管制值（基本项目）,第二类用地-筛选值 | 北80米 | 汞 | 2023-08-16 | / | / | / | / | / | / | / | / | / | / | / | 0.2 | 黄棕 |  | 厂矿 | / | / | / | 0.20 | / | 38 | / | mg/KG | 否 | / | /
2023年宁夏重点排污单位土壤执法监测（中卫市） | 宁夏华夏环保资源综合利用有限公司 | 土壤污染监管 | 无机酸制造 | 土壤环境质量建设用地土壤污染风险管控标准标准(试行)(GB36600-2018) | 表1 建设用地土壤污染风险筛选值与管制值（基本项目）,第二类用地-筛选值 | 北80米 | 镍 | 2023-08-16 | / | / | / | / | / | / | / | / | / | / | / | 0.2 | 黄棕 |  | 厂矿 | / | / | / | 33 | / | 900 | / | mg/KG | 否 | / | /
2023年宁夏重点排污单位土壤执法监测（中卫市） | 宁夏华夏环保资源综合利用有限公司 | 土壤污染监管 | 无机酸制造 | 土壤环境质量建设用地土壤污染风险管控标准标准(试行)(GB36600-2018) | 表1 建设用地土壤污染风险筛选值与管制值（基本项目）,第二类用地-筛选值 | 北200米 | 铅 | 2023-08-16 | / | / | / | / | / | / | / | / | / | / | / | 0.2 | 黄棕 |  | 厂矿 | / | / | / | 31.7 | / | 800 | / | mg/KG | 否 | / | /
2023年宁夏重点排污单位土壤执法监测（中卫市） | 宁夏华夏环保资源综合利用有限公司 | 土壤污染监管 | 无机酸制造 | 土壤环境质量建设用地土壤污染风险管控标准标准(试行)(GB36600-2018) | 表1 建设用地土壤污染风险筛选值与管制值（基本项目）,第二类用地-筛选值 | 北200米 | 砷 | 2023-08-16 | / | / | / | / | / | / | / | / | / | / | / | 0.2 | 黄棕 |  | 厂矿 | / | / | / | 17.2 | / | 60 | / | mg/KG | 否 | / | /
2023年宁夏重点排污单位土壤执法监测（中卫市） | 宁夏华夏环保资源综合利用有限公司 | 土壤污染监管 | 无机酸制造 | 土壤环境质量建设用地土壤污染风险管控标准标准(试行)(GB36600-2018) | 表1 建设用地土壤污染风险筛选值与管制值（基本项目）,第二类用地-筛选值 | 北200米 | 铜 | 2023-08-16 | / | / | / | / | / | / | / | / | / | / | / | 0.2 | 黄棕 |  | 厂矿 | / | / | / | 17 | / | 18000 | / | mg/KG | 否 | / | /
2023年宁夏重点排污单位土壤执法监测（中卫市） | 宁夏华夏环保资源综合利用有限公司 | 土壤污染监管 | 无机酸制造 | 土壤环境质量建设用地土壤污染风险管控标准标准(试行)(GB36600-2018) | 表1 建设用地土壤污染风险筛选值与管制值（基本项目）,第二类用地-筛选值 | 北200米 | 汞 | 2023-08-16 | / | / | / | / | / | / | / | / | / | / | / | 0.2 | 黄棕 |  | 厂矿 | / | / | / | 0.02 | / | 38 | / | mg/KG | 否 | / | /
2023年宁夏重点排污单位土壤执法监测（中卫市） | 宁夏华夏环保资源综合利用有限公司 | 土壤污染监管 | 无机酸制造 | 土壤环境质量建设用地土壤污染风险管控标准标准(试行)(GB36600-2018) | 表1 建设用地土壤污染风险筛选值与管制值（基本项目）,第二类用地-筛选值 | 北200米 | 镉 | 2023-08-16 | / | / | / | / | / | / | / | / | / | / | / | 0.2 | 黄棕 |  | 厂矿 | / | / | / | 0.07 | / | 65 | / | mg/KG | 否 | / | /
2023年宁夏重点排污单位土壤执法监测（中卫市） | 宁夏华夏环保资源综合利用有限公司 | 土壤污染监管 | 无机酸制造 |  |  | 北200米 | 铬 | 2023-08-16 | / | / | / | / | / | / | / | / | / | / | / | 0.2 | 黄棕 |  | 厂矿 | / | / | / | 44 | / |  | / | mg/L | 否 | / | /
2023年宁夏重点排污单位土壤执法监测（中卫市） | 宁夏华夏环保资源综合利用有限公司 | 土壤污染监管 | 无机酸制造 |  |  | 北200米 | pH值 | 2023-08-16 | / | / | / | / | / | / | / | / | / | / | / | 0.2 | 黄棕 |  | 厂矿 | / | / | / | 8.03 | / |  | / | mg/L | 否 | / | /
2023年宁夏重点排污单位土壤执法监测（中卫市） | 宁夏华夏环保资源综合利用有限公司 | 土壤污染监管 | 无机酸制造 | 土壤环境质量建设用地土壤污染风险管控标准标准(试行)(GB36600-2018) | 表1 建设用地土壤污染风险筛选值与管制值（基本项目）,第二类用地-筛选值 | 北200米 | 镍 | 2023-08-16 | / | / | / | / | / | / | / | / | / | / | / | 0.2 | 黄棕 |  | 厂矿 | / | / | / | 34 | / | 900 | / | mg/KG | 否 | / | /
2023年宁夏重点排污单位土壤执法监测（中卫市） | 宁夏华夏环保资源综合利用有限公司 | 土壤污染监管 | 无机酸制造 |  |  | 北200米 | 锌 | 2023-08-16 | / | / | / | / | / | / | / | / | / | / | / | 0.2 | 黄棕 |  | 厂矿 | / | / | / | 73 | / |  | / | mg/L | 否 | / | /
2023年宁夏重点排污单位土壤执法监测（中卫市） | 宁夏华夏环保资源综合利用有限公司 | 土壤污染监管 | 无机酸制造 |  |  | 东南2000米 | 锌 | 2023-08-16 | / | / | / | / | / | / | / | / | / | / | / | 0.2 | 黄棕 |  | 厂矿 | / | / | / | 46 | / |  | / | mg/L | 否 | / | /
2023年宁夏重点排污单位土壤执法监测（中卫市） | 宁夏华夏环保资源综合利用有限公司 | 土壤污染监管 | 无机酸制造 |  |  | 东南2000米 | 铬 | 2023-08-16 | / | / | / | / | / | / | / | / | / | / | / | 0.2 | 黄棕 |  | 厂矿 | / | / | / | 40 | / |  | / | mg/L | 否 | / | /
2023年宁夏重点排污单位土壤执法监测（中卫市） | 宁夏华夏环保资源综合利用有限公司 | 土壤污染监管 | 无机酸制造 | 土壤环境质量建设用地土壤污染风险管控标准标准(试行)(GB36600-2018) | 表1 建设用地土壤污染风险筛选值与管制值（基本项目）,第二类用地-筛选值 | 东南2000米 | 镉 | 2023-08-16 | / | / | / | / | / | / | / | / | / | / | / | 0.2 | 黄棕 |  | 厂矿 | / | / | / | 0.08 | / | 65 | / | mg/KG | 否 | / | /
2023年宁夏重点排污单位土壤执法监测（中卫市） | 宁夏华夏环保资源综合利用有限公司 | 土壤污染监管 | 无机酸制造 | 土壤环境质量建设用地土壤污染风险管控标准标准(试行)(GB36600-2018) | 表1 建设用地土壤污染风险筛选值与管制值（基本项目）,第二类用地-筛选值 | 东南2000米 | 汞 | 2023-08-16 | / | / | / | / | / | / | / | / | / | / | / | 0.2 | 黄棕 |  | 厂矿 | / | / | / | 0.58 | / | 38 | / | mg/KG | 否 | / | /
2023年宁夏重点排污单位土壤执法监测（中卫市） | 宁夏华夏环保资源综合利用有限公司 | 土壤污染监管 | 无机酸制造 |  |  | 东南2000米 | pH值 | 2023-08-16 | / | / | / | / | / | / | / | / | / | / | / | 0.2 | 黄棕 |  | 厂矿 | / | / | / | 8.30 | / |  | / | mg/L | 否 | / | /
2023年宁夏重点排污单位土壤执法监测（中卫市） | 宁夏华夏环保资源综合利用有限公司 | 土壤污染监管 | 无机酸制造 | 土壤环境质量建设用地土壤污染风险管控标准标准(试行)(GB36600-2018) | 表1 建设用地土壤污染风险筛选值与管制值（基本项目）,第二类用地-筛选值 | 东南2000米 | 镍 | 2023-08-16 | / | / | / | / | / | / | / | / | / | / | / | 0.2 | 黄棕 |  | 厂矿 | / | / | / | 34 | / | 900 | / | mg/KG | 否 | / | /
2023年宁夏重点排污单位土壤执法监测（中卫市） | 宁夏华夏环保资源综合利用有限公司 | 土壤污染监管 | 无机酸制造 | 土壤环境质量建设用地土壤污染风险管控标准标准(试行)(GB36600-2018) | 表1 建设用地土壤污染风险筛选值与管制值（基本项目）,第二类用地-筛选值 | 东南2000米 | 铜 | 2023-08-16 | / | / | / | / | / | / | / | / | / | / | / | 0.2 | 黄棕 |  | 厂矿 | / | / | / | 17 | / | 18000 | / | mg/KG | 否 | / | /
2023年宁夏重点排污单位土壤执法监测（中卫市） | 宁夏华夏环保资源综合利用有限公司 | 土壤污染监管 | 无机酸制造 | 土壤环境质量建设用地土壤污染风险管控标准标准(试行)(GB36600-2018) | 表1 建设用地土壤污染风险筛选值与管制值（基本项目）,第二类用地-筛选值 | 东南2000米 | 砷 | 2023-08-16 | / | / | / | / | / | / | / | / | / | / | / | 0.2 | 黄棕 |  | 厂矿 | / | / | / | 11.8 | / | 60 | / | mg/KG | 否 | / | /
2023年宁夏重点排污单位土壤执法监测（中卫市） | 宁夏华夏环保资源综合利用有限公司 | 土壤污染监管 | 无机酸制造 | 土壤环境质量建设用地土壤污染风险管控标准标准(试行)(GB36600-2018) | 表1 建设用地土壤污染风险筛选值与管制值（基本项目）,第二类用地-筛选值 | 东南2000米 | 铅 | 2023-08-16 | / | / | / | / | / | / | / | / | / | / | / | 0.2 | 黄棕 |  | 厂矿 | / | / | / | 18.3 | / | 800 | / | mg/KG | 否 | / | /
2023年宁夏重点排污单位土壤执法监测（中卫市） | 宁夏华夏环保资源综合利用有限公司 | 土壤污染监管 | 无机酸制造 | 土壤环境质量建设用地土壤污染风险管控标准标准(试行)(GB36600-2018) | 表1 建设用地土壤污染风险筛选值与管制值（基本项目）,第二类用地-筛选值 | 北400米 | 铜 | 2023-08-16 | / | / | / | / | / | / | / | / | / | / | / | 0.2 | 黄棕 |  | 厂矿 | / | / | / | 12 | / | 18000 | / | mg/KG | 否 | / | /
2023年宁夏重点排污单位土壤执法监测（中卫市） | 宁夏华夏环保资源综合利用有限公司 | 土壤污染监管 | 无机酸制造 | 土壤环境质量建设用地土壤污染风险管控标准标准(试行)(GB36600-2018) | 表1 建设用地土壤污染风险筛选值与管制值（基本项目）,第二类用地-筛选值 | 北400米 | 镉 | 2023-08-16 | / | / | / | / | / | / | / | / | / | / | / | 0.2 | 黄棕 |  | 厂矿 | / | / | / | 0.13 | / | 65 | / | mg/KG | 否 | / | /
2023年宁夏重点排污单位土壤执法监测（中卫市） | 宁夏华夏环保资源综合利用有限公司 | 土壤污染监管 | 无机酸制造 | 土壤环境质量建设用地土壤污染风险管控标准标准(试行)(GB36600-2018) | 表1 建设用地土壤污染风险筛选值与管制值（基本项目）,第二类用地-筛选值 | 北400米 | 镍 | 2023-08-16 | / | / | / | / | / | / | / | / | / | / | / | 0.2 | 黄棕 |  | 厂矿 | / | / | / | 30 | / | 900 | / | mg/KG | 否 | / | /
2023年宁夏重点排污单位土壤执法监测（中卫市） | 宁夏华夏环保资源综合利用有限公司 | 土壤污染监管 | 无机酸制造 | 土壤环境质量建设用地土壤污染风险管控标准标准(试行)(GB36600-2018) | 表1 建设用地土壤污染风险筛选值与管制值（基本项目）,第二类用地-筛选值 | 北400米 | 铅 | 2023-08-16 | / | / | / | / | / | / | / | / | / | / | / | 0.2 | 黄棕 |  | 厂矿 | / | / | / | 39.1 | / | 800 | / | mg/KG | 否 | / | /
2023年宁夏重点排污单位土壤执法监测（中卫市） | 宁夏华夏环保资源综合利用有限公司 | 土壤污染监管 | 无机酸制造 |  |  | 北400米 | pH值 | 2023-08-16 | / | / | / | / | / | / | / | / | / | / | / | 0.2 | 黄棕 |  | 厂矿 | / | / | / | 8.14 | / |  | / | mg/L | 否 | / | /
2023年宁夏重点排污单位土壤执法监测（中卫市） | 宁夏华夏环保资源综合利用有限公司 | 土壤污染监管 | 无机酸制造 | 土壤环境质量建设用地土壤污染风险管控标准标准(试行)(GB36600-2018) | 表1 建设用地土壤污染风险筛选值与管制值（基本项目）,第二类用地-筛选值 | 北400米 | 汞 | 2023-08-16 | / | / | / | / | / | / | / | / | / | / | / | 0.2 | 黄棕 |  | 厂矿 | / | / | / | 0.03 | / | 38 | / | mg/KG | 否 | / | /
2023年宁夏重点排污单位土壤执法监测（中卫市） | 宁夏华夏环保资源综合利用有限公司 | 土壤污染监管 | 无机酸制造 | 土壤环境质量建设用地土壤污染风险管控标准标准(试行)(GB36600-2018) | 表1 建设用地土壤污染风险筛选值与管制值（基本项目）,第二类用地-筛选值 | 北400米 | 砷 | 2023-08-16 | / | / | / | / | / | / | / | / | / | / | / | 0.2 | 黄棕 |  | 厂矿 | / | / | / | 20.6 | / | 60 | / | mg/KG | 否 | / | /
2023年宁夏重点排污单位土壤执法监测（中卫市） | 宁夏华夏环保资源综合利用有限公司 | 土壤污染监管 | 无机酸制造 |  |  | 北400米 | 铬 | 2023-08-16 | / | / | / | / | / | / | / | / | / | / | / | 0.2 | 黄棕 |  | 厂矿 | / | / | / | 43 | / |  | / | mg/L | 否 | / | /
2023年宁夏重点排污单位土壤执法监测（中卫市） | 宁夏华夏环保资源综合利用有限公司 | 土壤污染监管 | 无机酸制造 |  |  | 北400米 | 锌 | 2023-08-16 | / | / | / | / | / | / | / | / | / | / | / | 0.2 | 黄棕 |  | 厂矿 | / | / | / | 48 | / |  | / | mg/L | 否 | / | /
2023年宁夏涉重金属行业企业相关堆场土壤执法监测（中卫市） | 中宁县宁华工贸有限公司 | 大气环境,土壤污染监管 | 其他基础化学原料制造 |  |  | 厂界南260米 | 铬 | 2023-08-15 | / | / | / | / | / | / | / | / | / | / | / | 0.2 | 浅黄 |  | 山地 | / | / | / | 31 | / |  | / | mg/KG | 否 | / | /
2023年宁夏涉重金属行业企业相关堆场土壤执法监测（中卫市） | 中宁县宁华工贸有限公司 | 大气环境,土壤污染监管 | 其他基础化学原料制造 |  |  | 厂界南260米 | 锌 | 2023-08-15 | / | / | / | / | / | / | / | / | / | / | / | 0.2 | 浅黄 |  | 山地 | / | / | / | 49 | / |  | / | mg/KG | 否 | / | /
2023年宁夏涉重金属行业企业相关堆场土壤执法监测（中卫市） | 中宁县宁华工贸有限公司 | 大气环境,土壤污染监管 | 其他基础化学原料制造 | 土壤环境质量建设用地土壤污染风险管控标准标准(试行)(GB36600-2018) | 表1 建设用地土壤污染风险筛选值与管制值（基本项目）,第二类用地-筛选值 | 厂界南260米 | 铜 | 2023-08-15 | / | / | / | / | / | / | / | / | / | / | / | 0.2 | 浅黄 |  | 山地 | / | / | / | 11 | / | 18000 | / | mg/KG | 否 | / | /
2023年宁夏涉重金属行业企业相关堆场土壤执法监测（中卫市） | 中宁县宁华工贸有限公司 | 大气环境,土壤污染监管 | 其他基础化学原料制造 |  |  | 厂界南260米 | pH值 | 2023-08-15 | / | / | / | / | / | / | / | / | / | / | / | 0.2 | 浅黄 |  | 山地 | / | / | / | 8.92 | / |  | / | 无量纲 | 否 | / | /
2023年宁夏涉重金属行业企业相关堆场土壤执法监测（中卫市） | 中宁县宁华工贸有限公司 | 大气环境,土壤污染监管 | 其他基础化学原料制造 | 土壤环境质量建设用地土壤污染风险管控标准标准(试行)(GB36600-2018) | 表1 建设用地土壤污染风险筛选值与管制值（基本项目）,第二类用地-筛选值 | 厂界南260米 | 镍 | 2023-08-15 | / | / | / | / | / | / | / | / | / | / | / | 0.2 | 浅黄 |  | 山地 | / | / | / | 24 | / | 900 | / | mg/KG | 否 | / | /
2023年宁夏涉重金属行业企业相关堆场土壤执法监测（中卫市） | 中宁县宁华工贸有限公司 | 大气环境,土壤污染监管 | 其他基础化学原料制造 | 土壤环境质量建设用地土壤污染风险管控标准标准(试行)(GB36600-2018) | 表1 建设用地土壤污染风险筛选值与管制值（基本项目）,第二类用地-筛选值 | 厂界南260米 | 铅 | 2023-08-15 | / | / | / | / | / | / | / | / | / | / | / | 0.2 | 浅黄 |  | 山地 | / | / | / | 24.7 | / | 800 | / | mg/KG | 否 | / | /
2023年宁夏涉重金属行业企业相关堆场土壤执法监测（中卫市） | 中宁县宁华工贸有限公司 | 大气环境,土壤污染监管 | 其他基础化学原料制造 | 土壤环境质量建设用地土壤污染风险管控标准标准(试行)(GB36600-2018) | 表1 建设用地土壤污染风险筛选值与管制值（基本项目）,第二类用地-筛选值 | 厂界南260米 | 镉 | 2023-08-15 | / | / | / | / | / | / | / | / | / | / | / | 0.2 | 浅黄 |  | 山地 | / | / | / | 0.07 | / | 65 | / | mg/KG | 否 | / | /
2023年宁夏涉重金属行业企业相关堆场土壤执法监测（中卫市） | 中宁县宁华工贸有限公司 | 大气环境,土壤污染监管 | 其他基础化学原料制造 | 土壤环境质量建设用地土壤污染风险管控标准标准(试行)(GB36600-2018) | 表1 建设用地土壤污染风险筛选值与管制值（基本项目）,第二类用地-筛选值 | 厂界南260米 | 汞 | 2023-08-15 | / | / | / | / | / | / | / | / | / | / | / | 0.2 | 浅黄 |  | 山地 | / | / | / | 0.06 | / | 38 | / | mg/KG | 否 | / | /
2023年宁夏涉重金属行业企业相关堆场土壤执法监测（中卫市） | 中宁县宁华工贸有限公司 | 大气环境,土壤污染监管 | 其他基础化学原料制造 | 土壤环境质量建设用地土壤污染风险管控标准标准(试行)(GB36600-2018) | 表1 建设用地土壤污染风险筛选值与管制值（基本项目）,第二类用地-筛选值 | 厂界南260米 | 砷 | 2023-08-15 | / | / | / | / | / | / | / | / | / | / | / | 0.2 | 浅黄 |  | 山地 | / | / | / | 9.0 | / | 60 | / | mg/KG | 否 | / | /
2023年宁夏涉重金属行业企业相关堆场土壤执法监测（中卫市） | 中宁县宁华工贸有限公司 | 大气环境,土壤污染监管 | 其他基础化学原料制造 | 土壤环境质量建设用地土壤污染风险管控标准标准(试行)(GB36600-2018) | 表1 建设用地土壤污染风险筛选值与管制值（基本项目）,第二类用地-筛选值 | 厂界南74米 | 铜 | 2023-08-15 | / | / | / | / | / | / | / | / | / | / | / | 0.2 | 黄棕 |  | 林地 | / | / | / | 11 | / | 18000 | / | mg/KG | 否 | / | /
2023年宁夏涉重金属行业企业相关堆场土壤执法监测（中卫市） | 中宁县宁华工贸有限公司 | 大气环境,土壤污染监管 | 其他基础化学原料制造 |  |  | 厂界南74米 | pH值 | 2023-08-15 | / | / | / | / | / | / | / | / | / | / | / | 0.2 | 黄棕 |  | 林地 | / | / | / | 8.23 | / |  | / | 无量纲 | 否 | / | /
2023年宁夏涉重金属行业企业相关堆场土壤执法监测（中卫市） | 中宁县宁华工贸有限公司 | 大气环境,土壤污染监管 | 其他基础化学原料制造 | 土壤环境质量建设用地土壤污染风险管控标准标准(试行)(GB36600-2018) | 表1 建设用地土壤污染风险筛选值与管制值（基本项目）,第二类用地-筛选值 | 厂界南74米 | 镉 | 2023-08-15 | / | / | / | / | / | / | / | / | / | / | / | 0.2 | 黄棕 |  | 林地 | / | / | / | 0.11 | / | 65 | / | mg/KG | 否 | / | /
2023年宁夏涉重金属行业企业相关堆场土壤执法监测（中卫市） | 中宁县宁华工贸有限公司 | 大气环境,土壤污染监管 | 其他基础化学原料制造 | 土壤环境质量建设用地土壤污染风险管控标准标准(试行)(GB36600-2018) | 表1 建设用地土壤污染风险筛选值与管制值（基本项目）,第二类用地-筛选值 | 厂界南74米 | 铅 | 2023-08-15 | / | / | / | / | / | / | / | / | / | / | / | 0.2 | 黄棕 |  | 林地 | / | / | / | 28.5 | / | 800 | / | mg/KG | 否 | / | /
2023年宁夏涉重金属行业企业相关堆场土壤执法监测（中卫市） | 中宁县宁华工贸有限公司 | 大气环境,土壤污染监管 | 其他基础化学原料制造 | 土壤环境质量建设用地土壤污染风险管控标准标准(试行)(GB36600-2018) | 表1 建设用地土壤污染风险筛选值与管制值（基本项目）,第二类用地-筛选值 | 厂界南74米 | 汞 | 2023-08-15 | / | / | / | / | / | / | / | / | / | / | / | 0.2 | 黄棕 |  | 林地 | / | / | / | 0.70 | / | 38 | / | mg/KG | 否 | / | /
2023年宁夏涉重金属行业企业相关堆场土壤执法监测（中卫市） | 中宁县宁华工贸有限公司 | 大气环境,土壤污染监管 | 其他基础化学原料制造 |  |  | 厂界南74米 | 铬 | 2023-08-15 | / | / | / | / | / | / | / | / | / | / | / | 0.2 | 黄棕 |  | 林地 | / | / | / | 44 | / |  | / | mg/KG | 否 | / | /
2023年宁夏涉重金属行业企业相关堆场土壤执法监测（中卫市） | 中宁县宁华工贸有限公司 | 大气环境,土壤污染监管 | 其他基础化学原料制造 | 土壤环境质量建设用地土壤污染风险管控标准标准(试行)(GB36600-2018) | 表1 建设用地土壤污染风险筛选值与管制值（基本项目）,第二类用地-筛选值 | 厂界南74米 | 砷 | 2023-08-15 | / | / | / | / | / | / | / | / | / | / | / | 0.2 | 黄棕 |  | 林地 | / | / | / | 9.4 | / | 60 | / | mg/KG | 否 | / | /
2023年宁夏涉重金属行业企业相关堆场土壤执法监测（中卫市） | 中宁县宁华工贸有限公司 | 大气环境,土壤污染监管 | 其他基础化学原料制造 |  |  | 厂界南74米 | 锌 | 2023-08-15 | / | / | / | / | / | / | / | / | / | / | / | 0.2 | 黄棕 |  | 林地 | / | / | / | 57 | / |  | / | mg/KG | 否 | / | /
2023年宁夏涉重金属行业企业相关堆场土壤执法监测（中卫市） | 中宁县宁华工贸有限公司 | 大气环境,土壤污染监管 | 其他基础化学原料制造 | 土壤环境质量建设用地土壤污染风险管控标准标准(试行)(GB36600-2018) | 表1 建设用地土壤污染风险筛选值与管制值（基本项目）,第二类用地-筛选值 | 厂界南74米 | 镍 | 2023-08-15 | / | / | / | / | / | / | / | / | / | / | / | 0.2 | 黄棕 |  | 林地 | / | / | / | 31 | / | 900 | / | mg/KG | 否 | / | /
2023年宁夏涉重金属行业企业相关堆场土壤执法监测（中卫市） | 中宁县宁华工贸有限公司 | 大气环境,土壤污染监管 | 其他基础化学原料制造 |  |  | 厂界北1600米 | 铬 | 2023-08-15 | / | / | / | / | / | / | / | / | / | / | / | 0.2 | 黄 |  | 空地 | / | / | / | 38 | / |  | / | mg/KG | 否 | / | /
2023年宁夏涉重金属行业企业相关堆场土壤执法监测（中卫市） | 中宁县宁华工贸有限公司 | 大气环境,土壤污染监管 | 其他基础化学原料制造 | 土壤环境质量建设用地土壤污染风险管控标准标准(试行)(GB36600-2018) | 表1 建设用地土壤污染风险筛选值与管制值（基本项目）,第二类用地-筛选值 | 厂界北1600米 | 镍 | 2023-08-15 | / | / | / | / | / | / | / | / | / | / | / | 0.2 | 黄 |  | 空地 | / | / | / | 30 | / | 900 | / | mg/KG | 否 | / | /
2023年宁夏涉重金属行业企业相关堆场土壤执法监测（中卫市） | 中宁县宁华工贸有限公司 | 大气环境,土壤污染监管 | 其他基础化学原料制造 |  |  | 厂界北1600米 | 锌 | 2023-08-15 | / | / | / | / | / | / | / | / | / | / | / | 0.2 | 黄 |  | 空地 | / | / | / | 48 | / |  | / | mg/KG | 否 | / | /
2023年宁夏涉重金属行业企业相关堆场土壤执法监测（中卫市） | 中宁县宁华工贸有限公司 | 大气环境,土壤污染监管 | 其他基础化学原料制造 |  |  | 厂界北1600米 | pH值 | 2023-08-15 | / | / | / | / | / | / | / | / | / | / | / | 0.2 | 黄 |  | 空地 | / | / | / | 8.44 | / |  | / | 无量纲 | 否 | / | /
2023年宁夏涉重金属行业企业相关堆场土壤执法监测（中卫市） | 中宁县宁华工贸有限公司 | 大气环境,土壤污染监管 | 其他基础化学原料制造 | 土壤环境质量建设用地土壤污染风险管控标准标准(试行)(GB36600-2018) | 表1 建设用地土壤污染风险筛选值与管制值（基本项目）,第二类用地-筛选值 | 厂界北1600米 | 砷 | 2023-08-15 | / | / | / | / | / | / | / | / | / | / | / | 0.2 | 黄 |  | 空地 | / | / | / | 9.7 | / | 60 | / | mg/KG | 否 | / | /
2023年宁夏涉重金属行业企业相关堆场土壤执法监测（中卫市） | 中宁县宁华工贸有限公司 | 大气环境,土壤污染监管 | 其他基础化学原料制造 | 土壤环境质量建设用地土壤污染风险管控标准标准(试行)(GB36600-2018) | 表1 建设用地土壤污染风险筛选值与管制值（基本项目）,第二类用地-筛选值 | 厂界北1600米 | 汞 | 2023-08-15 | / | / | / | / | / | / | / | / | / | / | / | 0.2 | 黄 |  | 空地 | / | / | / | 0.09 | / | 38 | / | mg/KG | 否 | / | /
2023年宁夏涉重金属行业企业相关堆场土壤执法监测（中卫市） | 中宁县宁华工贸有限公司 | 大气环境,土壤污染监管 | 其他基础化学原料制造 | 土壤环境质量建设用地土壤污染风险管控标准标准(试行)(GB36600-2018) | 表1 建设用地土壤污染风险筛选值与管制值（基本项目）,第二类用地-筛选值 | 厂界北1600米 | 铅 | 2023-08-15 | / | / | / | / | / | / | / | / | / | / | / | 0.2 | 黄 |  | 空地 | / | / | / | 22.4 | / | 800 | / | mg/KG | 否 | / | /
2023年宁夏涉重金属行业企业相关堆场土壤执法监测（中卫市） | 中宁县宁华工贸有限公司 | 大气环境,土壤污染监管 | 其他基础化学原料制造 | 土壤环境质量建设用地土壤污染风险管控标准标准(试行)(GB36600-2018) | 表1 建设用地土壤污染风险筛选值与管制值（基本项目）,第二类用地-筛选值 | 厂界北1600米 | 铜 | 2023-08-15 | / | / | / | / | / | / | / | / | / | / | / | 0.2 | 黄 |  | 空地 | / | / | / | 11 | / | 18000 | / | mg/KG | 否 | / | /
2023年宁夏涉重金属行业企业相关堆场土壤执法监测（中卫市） | 中宁县宁华工贸有限公司 | 大气环境,土壤污染监管 | 其他基础化学原料制造 | 土壤环境质量建设用地土壤污染风险管控标准标准(试行)(GB36600-2018) | 表1 建设用地土壤污染风险筛选值与管制值（基本项目）,第二类用地-筛选值 | 厂界北1600米 | 镉 | 2023-08-15 | / | / | / | / | / | / | / | / | / | / | / | 0.2 | 黄 |  | 空地 | / | / | / | 0.09 | / | 65 | / | mg/KG | 否 | / | /
2023年宁夏涉重金属行业企业相关堆场土壤执法监测（中卫市） | 中宁县宁华工贸有限公司 | 大气环境,土壤污染监管 | 其他基础化学原料制造 | 土壤环境质量建设用地土壤污染风险管控标准标准(试行)(GB36600-2018) | 表1 建设用地土壤污染风险筛选值与管制值（基本项目）,第二类用地-筛选值 | 厂界南440米 | 铅 | 2023-08-15 | / | / | / | / | / | / | / | / | / | / | / | 0.2 | 浅黄 |  | 林地 | / | / | / | 38.8 | / | 800 | / | mg/KG | 否 | / | /
2023年宁夏涉重金属行业企业相关堆场土壤执法监测（中卫市） | 中宁县宁华工贸有限公司 | 大气环境,土壤污染监管 | 其他基础化学原料制造 | 土壤环境质量建设用地土壤污染风险管控标准标准(试行)(GB36600-2018) | 表1 建设用地土壤污染风险筛选值与管制值（基本项目）,第二类用地-筛选值 | 厂界南440米 | 汞 | 2023-08-15 | / | / | / | / | / | / | / | / | / | / | / | 0.2 | 浅黄 |  | 林地 | / | / | / | 0.04 | / | 38 | / | mg/KG | 否 | / | /
2023年宁夏涉重金属行业企业相关堆场土壤执法监测（中卫市） | 中宁县宁华工贸有限公司 | 大气环境,土壤污染监管 | 其他基础化学原料制造 |  |  | 厂界南440米 | pH值 | 2023-08-15 | / | / | / | / | / | / | / | / | / | / | / | 0.2 | 浅黄 |  | 林地 | / | / | / | 8.38 | / |  | / | 无量纲 | 否 | / | /
2023年宁夏涉重金属行业企业相关堆场土壤执法监测（中卫市） | 中宁县宁华工贸有限公司 | 大气环境,土壤污染监管 | 其他基础化学原料制造 |  |  | 厂界南440米 | 锌 | 2023-08-15 | / | / | / | / | / | / | / | / | / | / | / | 0.2 | 浅黄 |  | 林地 | / | / | / | 49 | / |  | / | mg/KG | 否 | / | /
2023年宁夏涉重金属行业企业相关堆场土壤执法监测（中卫市） | 中宁县宁华工贸有限公司 | 大气环境,土壤污染监管 | 其他基础化学原料制造 | 土壤环境质量建设用地土壤污染风险管控标准标准(试行)(GB36600-2018) | 表1 建设用地土壤污染风险筛选值与管制值（基本项目）,第二类用地-筛选值 | 厂界南440米 | 铜 | 2023-08-15 | / | / | / | / | / | / | / | / | / | / | / | 0.2 | 浅黄 |  | 林地 | / | / | / | 15 | / | 18000 | / | mg/KG | 否 | / | /
2023年宁夏涉重金属行业企业相关堆场土壤执法监测（中卫市） | 中宁县宁华工贸有限公司 | 大气环境,土壤污染监管 | 其他基础化学原料制造 | 土壤环境质量建设用地土壤污染风险管控标准标准(试行)(GB36600-2018) | 表1 建设用地土壤污染风险筛选值与管制值（基本项目）,第二类用地-筛选值 | 厂界南440米 | 镍 | 2023-08-15 | / | / | / | / | / | / | / | / | / | / | / | 0.2 | 浅黄 |  | 林地 | / | / | / | 24 | / | 900 | / | mg/KG | 否 | / | /
2023年宁夏涉重金属行业企业相关堆场土壤执法监测（中卫市） | 中宁县宁华工贸有限公司 | 大气环境,土壤污染监管 | 其他基础化学原料制造 |  |  | 厂界南440米 | 铬 | 2023-08-15 | / | / | / | / | / | / | / | / | / | / | / | 0.2 | 浅黄 |  | 林地 | / | / | / | 38 | / |  | / | mg/KG | 否 | / | /
2023年宁夏涉重金属行业企业相关堆场土壤执法监测（中卫市） | 中宁县宁华工贸有限公司 | 大气环境,土壤污染监管 | 其他基础化学原料制造 | 土壤环境质量建设用地土壤污染风险管控标准标准(试行)(GB36600-2018) | 表1 建设用地土壤污染风险筛选值与管制值（基本项目）,第二类用地-筛选值 | 厂界南440米 | 砷 | 2023-08-15 | / | / | / | / | / | / | / | / | / | / | / | 0.2 | 浅黄 |  | 林地 | / | / | / | 10.0 | / | 60 | / | mg/KG | 否 | / | /
2023年宁夏涉重金属行业企业相关堆场土壤执法监测（中卫市） | 中宁县宁华工贸有限公司 | 大气环境,土壤污染监管 | 其他基础化学原料制造 | 土壤环境质量建设用地土壤污染风险管控标准标准(试行)(GB36600-2018) | 表1 建设用地土壤污染风险筛选值与管制值（基本项目）,第二类用地-筛选值 | 厂界南440米 | 镉 | 2023-08-15 | / | / | / | / | / | / | / | / | / | / | / | 0.2 | 浅黄 |  | 林地 | / | / | / | 0.10 | / | 65 | / | mg/KG | 否 | / | /
银川市2023年土壤重点监管企业监测计划 | 宁夏欣奥化工有限责任公司 | 土壤污染监管 | 有机化学原料制造 | 土壤环境质量建设用地土壤污染风险管控标准标准(试行)(GB36600-2018) | 表1 建设用地土壤污染风险筛选值与管制值（基本项目）,第二类用地-筛选值 | 厂界东南3米处 | 铅 | 2023-07-25 | / | / | / | / | / | / | / | / | / | / | / | 0.2 | 浅黄 | 0.2 | 林地 | / | / | / | 17.6 | / | 800 | / | mg/KG | 否 | / | /
银川市2023年土壤重点监管企业监测计划 | 宁夏欣奥化工有限责任公司 | 土壤污染监管 | 有机化学原料制造 | 土壤环境质量建设用地土壤污染风险管控标准标准(试行)(GB36600-2018) | 表1 建设用地土壤污染风险筛选值与管制值（基本项目）,第二类用地-筛选值 | 厂界东南3米处 | 镉 | 2023-07-25 | / | / | / | / | / | / | / | / | / | / | / | 0.2 | 浅黄 | 0.2 | 林地 | / | / | / | 0.176 | / | 65 | / | mg/KG | 否 | / | /
银川市2023年土壤重点监管企业监测计划 | 宁夏欣奥化工有限责任公司 | 土壤污染监管 | 有机化学原料制造 | 土壤环境质量建设用地土壤污染风险管控标准标准(试行)(GB36600-2018) | 表1 建设用地土壤污染风险筛选值与管制值（基本项目）,第二类用地-筛选值 | 厂界东南3米处 | 镍 | 2023-07-25 | / | / | / | / | / | / | / | / | / | / | / | 0.2 | 浅黄 | 0.2 | 林地 | / | / | / | 19.1 | / | 900 | / | mg/KG | 否 | / | /
银川市2023年土壤重点监管企业监测计划 | 宁夏欣奥化工有限责任公司 | 土壤污染监管 | 有机化学原料制造 | 土壤环境质量建设用地土壤污染风险管控标准标准(试行)(GB36600-2018) | 表1 建设用地土壤污染风险筛选值与管制值（基本项目）,第二类用地-筛选值 | 厂界东南3米处 | 铜 | 2023-07-25 | / | / | / | / | / | / | / | / | / | / | / | 0.2 | 浅黄 | 0.2 | 林地 | / | / | / | 11.7 | / | 18000 | / | mg/KG | 否 | / | /
银川市2023年土壤重点监管企业监测计划 | 宁夏欣奥化工有限责任公司 | 土壤污染监管 | 有机化学原料制造 | 土壤环境质量建设用地土壤污染风险管控标准标准(试行)(GB36600-2018) | 表1 建设用地土壤污染风险筛选值与管制值（基本项目）,第二类用地-筛选值 | 厂界东南3米处 | 铬（六价） | 2023-07-25 | / | / | / | / | / | / | / | / | / | / | / | 0.2 | 浅黄 | 0.2 | 林地 | / | / | / | 1.5 | / | 5.7 | / | mg/KG | 否 | / | /
银川市2023年土壤重点监管企业监测计划 | 宁夏欣奥化工有限责任公司 | 土壤污染监管 | 有机化学原料制造 | 土壤环境质量建设用地土壤污染风险管控标准标准(试行)(GB36600-2018) | 表1 建设用地土壤污染风险筛选值与管制值（基本项目）,第二类用地-筛选值 | 厂界东南3米处 | 汞 | 2023-07-25 | / | / | / | / | / | / | / | / | / | / | / | 0.2 | 浅黄 | 0.2 | 林地 | / | / | / | 0.015 | / | 38 | / | mg/KG | 否 | / | /
银川市2023年土壤重点监管企业监测计划 | 宁夏欣奥化工有限责任公司 | 土壤污染监管 | 有机化学原料制造 | 土壤环境质量建设用地土壤污染风险管控标准标准(试行)(GB36600-2018) | 表1 建设用地土壤污染风险筛选值与管制值（基本项目）,第二类用地-筛选值 | 厂界东南3米处 | 砷 | 2023-07-25 | / | / | / | / | / | / | / | / | / | / | / | 0.2 | 浅黄 | 0.2 | 林地 | / | / | / | 6.75 | / | 60 | / | mg/KG | 否 | / | /
银川市2023年土壤重点监管企业监测计划 | 宁夏欣奥化工有限责任公司 | 土壤污染监管 | 有机化学原料制造 | 土壤环境质量建设用地土壤污染风险管控标准标准(试行)(GB36600-2018) | 表1 建设用地土壤污染风险筛选值与管制值（基本项目）,第二类用地-筛选值 | 背景点（东经106°16'4″，北纬38°44'55″） | 铬（六价） | 2023-07-25 | / | / | / | / | / | / | / | / | / | / | / | 0.2 | 黄棕 | 2.1 | 旱地 | / | / | / | 1.6 | / | 5.7 | / | mg/KG | 否 | / | /
银川市2023年土壤重点监管企业监测计划 | 宁夏欣奥化工有限责任公司 | 土壤污染监管 | 有机化学原料制造 | 土壤环境质量建设用地土壤污染风险管控标准标准(试行)(GB36600-2018) | 表1 建设用地土壤污染风险筛选值与管制值（基本项目）,第二类用地-筛选值 | 背景点（东经106°16'4″，北纬38°44'55″） | 砷 | 2023-07-25 | / | / | / | / | / | / | / | / | / | / | / | 0.2 | 黄棕 | 2.1 | 旱地 | / | / | / | 12.2 | / | 60 | / | mg/KG | 否 | / | /
银川市2023年土壤重点监管企业监测计划 | 宁夏欣奥化工有限责任公司 | 土壤污染监管 | 有机化学原料制造 | 土壤环境质量建设用地土壤污染风险管控标准标准(试行)(GB36600-2018) | 表1 建设用地土壤污染风险筛选值与管制值（基本项目）,第二类用地-筛选值 | 背景点（东经106°16'4″，北纬38°44'55″） | 镍 | 2023-07-25 | / | / | / | / | / | / | / | / | / | / | / | 0.2 | 黄棕 | 2.1 | 旱地 | / | / | / | 29.4 | / | 900 | / | mg/KG | 否 | / | /
银川市2023年土壤重点监管企业监测计划 | 宁夏欣奥化工有限责任公司 | 土壤污染监管 | 有机化学原料制造 | 土壤环境质量建设用地土壤污染风险管控标准标准(试行)(GB36600-2018) | 表1 建设用地土壤污染风险筛选值与管制值（基本项目）,第二类用地-筛选值 | 背景点（东经106°16'4″，北纬38°44'55″） | 汞 | 2023-07-25 | / | / | / | / | / | / | / | / | / | / | / | 0.2 | 黄棕 | 2.1 | 旱地 | / | / | / | 0.055 | / | 38 | / | mg/KG | 否 | / | /
银川市2023年土壤重点监管企业监测计划 | 宁夏欣奥化工有限责任公司 | 土壤污染监管 | 有机化学原料制造 | 土壤环境质量建设用地土壤污染风险管控标准标准(试行)(GB36600-2018) | 表1 建设用地土壤污染风险筛选值与管制值（基本项目）,第二类用地-筛选值 | 背景点（东经106°16'4″，北纬38°44'55″） | 铅 | 2023-07-25 | / | / | / | / | / | / | / | / | / | / | / | 0.2 | 黄棕 | 2.1 | 旱地 | / | / | / | 22.3 | / | 800 | / | mg/KG | 否 | / | /
银川市2023年土壤重点监管企业监测计划 | 宁夏欣奥化工有限责任公司 | 土壤污染监管 | 有机化学原料制造 | 土壤环境质量建设用地土壤污染风险管控标准标准(试行)(GB36600-2018) | 表1 建设用地土壤污染风险筛选值与管制值（基本项目）,第二类用地-筛选值 | 背景点（东经106°16'4″，北纬38°44'55″） | 镉 | 2023-07-25 | / | / | / | / | / | / | / | / | / | / | / | 0.2 | 黄棕 | 2.1 | 旱地 | / | / | / | 0.223 | / | 65 | / | mg/KG | 否 | / | /
银川市2023年土壤重点监管企业监测计划 | 宁夏欣奥化工有限责任公司 | 土壤污染监管 | 有机化学原料制造 | 土壤环境质量建设用地土壤污染风险管控标准标准(试行)(GB36600-2018) | 表1 建设用地土壤污染风险筛选值与管制值（基本项目）,第二类用地-筛选值 | 背景点（东经106°16'4″，北纬38°44'55″） | 铜 | 2023-07-25 | / | / | / | / | / | / | / | / | / | / | / | 0.2 | 黄棕 | 2.1 | 旱地 | / | / | / | 33.7 | / | 18000 | / | mg/KG | 否 | / | /
银川市2023年土壤重点监管企业监测计划 | 宁夏欣奥化工有限责任公司 | 土壤污染监管 | 有机化学原料制造 | 土壤环境质量建设用地土壤污染风险管控标准标准(试行)(GB36600-2018) | 表1 建设用地土壤污染风险筛选值与管制值（基本项目）,第二类用地-筛选值 | 厂界西北75米处 | 砷 | 2023-07-25 | / | / | / | / | / | / | / | / | / | / | / | 0.2 | 浅黄 | 0.2 | 林地 | / | / | / | 12.3 | / | 60 | / | mg/KG | 否 | / | /
银川市2023年土壤重点监管企业监测计划 | 宁夏欣奥化工有限责任公司 | 土壤污染监管 | 有机化学原料制造 | 土壤环境质量建设用地土壤污染风险管控标准标准(试行)(GB36600-2018) | 表1 建设用地土壤污染风险筛选值与管制值（基本项目）,第二类用地-筛选值 | 厂界西北75米处 | 铅 | 2023-07-25 | / | / | / | / | / | / | / | / | / | / | / | 0.2 | 浅黄 | 0.2 | 林地 | / | / | / | 24.2 | / | 800 | / | mg/KG | 否 | / | /
银川市2023年土壤重点监管企业监测计划 | 宁夏欣奥化工有限责任公司 | 土壤污染监管 | 有机化学原料制造 | 土壤环境质量建设用地土壤污染风险管控标准标准(试行)(GB36600-2018) | 表1 建设用地土壤污染风险筛选值与管制值（基本项目）,第二类用地-筛选值 | 厂界西北75米处 | 汞 | 2023-07-25 | / | / | / | / | / | / | / | / | / | / | / | 0.2 | 浅黄 | 0.2 | 林地 | / | / | / | 0.037 | / | 38 | / | mg/KG | 否 | / | /
银川市2023年土壤重点监管企业监测计划 | 宁夏欣奥化工有限责任公司 | 土壤污染监管 | 有机化学原料制造 | 土壤环境质量建设用地土壤污染风险管控标准标准(试行)(GB36600-2018) | 表1 建设用地土壤污染风险筛选值与管制值（基本项目）,第二类用地-筛选值 | 厂界西北75米处 | 铬（六价） | 2023-07-25 | / | / | / | / | / | / | / | / | / | / | / | 0.2 | 浅黄 | 0.2 | 林地 | / | / | / | 1.6 | / | 5.7 | / | mg/KG | 否 | / | /
银川市2023年土壤重点监管企业监测计划 | 宁夏欣奥化工有限责任公司 | 土壤污染监管 | 有机化学原料制造 | 土壤环境质量建设用地土壤污染风险管控标准标准(试行)(GB36600-2018) | 表1 建设用地土壤污染风险筛选值与管制值（基本项目）,第二类用地-筛选值 | 厂界西北75米处 | 铜 | 2023-07-25 | / | / | / | / | / | / | / | / | / | / | / | 0.2 | 浅黄 | 0.2 | 林地 | / | / | / | 26.5 | / | 18000 | / | mg/KG | 否 | / | /
银川市2023年土壤重点监管企业监测计划 | 宁夏欣奥化工有限责任公司 | 土壤污染监管 | 有机化学原料制造 | 土壤环境质量建设用地土壤污染风险管控标准标准(试行)(GB36600-2018) | 表1 建设用地土壤污染风险筛选值与管制值（基本项目）,第二类用地-筛选值 | 厂界西北75米处 | 镍 | 2023-07-25 | / | / | / | / | / | / | / | / | / | / | / | 0.2 | 浅黄 | 0.2 | 林地 | / | / | / | 33.2 | / | 900 | / | mg/KG | 否 | / | /
银川市2023年土壤重点监管企业监测计划 | 宁夏欣奥化工有限责任公司 | 土壤污染监管 | 有机化学原料制造 | 土壤环境质量建设用地土壤污染风险管控标准标准(试行)(GB36600-2018) | 表1 建设用地土壤污染风险筛选值与管制值（基本项目）,第二类用地-筛选值 | 厂界西北75米处 | 镉 | 2023-07-25 | / | / | / | / | / | / | / | / | / | / | / | 0.2 | 浅黄 | 0.2 | 林地 | / | / | / | 0.176 | / | 65 | / | mg/KG | 否 | / | /
银川市2023年土壤重点监管企业监测计划 | 宁夏欣奥化工有限责任公司 | 土壤污染监管 | 有机化学原料制造 | 土壤环境质量建设用地土壤污染风险管控标准标准(试行)(GB36600-2018) | 表1 建设用地土壤污染风险筛选值与管制值（基本项目）,第二类用地-筛选值 | 厂界西南3米处 | 砷 | 2023-07-25 | / | / | / | / | / | / | / | / | / | / | / | 0.2 | 浅黄 | 0.3 | 林地 | / | / | / | 6.13 | / | 60 | / | mg/KG | 否 | / | /
银川市2023年土壤重点监管企业监测计划 | 宁夏欣奥化工有限责任公司 | 土壤污染监管 | 有机化学原料制造 | 土壤环境质量建设用地土壤污染风险管控标准标准(试行)(GB36600-2018) | 表1 建设用地土壤污染风险筛选值与管制值（基本项目）,第二类用地-筛选值 | 厂界西南3米处 | 镍 | 2023-07-25 | / | / | / | / | / | / | / | / | / | / | / | 0.2 | 浅黄 | 0.3 | 林地 | / | / | / | 19.8 | / | 900 | / | mg/KG | 否 | / | /
银川市2023年土壤重点监管企业监测计划 | 宁夏欣奥化工有限责任公司 | 土壤污染监管 | 有机化学原料制造 | 土壤环境质量建设用地土壤污染风险管控标准标准(试行)(GB36600-2018) | 表1 建设用地土壤污染风险筛选值与管制值（基本项目）,第二类用地-筛选值 | 厂界西南3米处 | 铅 | 2023-07-25 | / | / | / | / | / | / | / | / | / | / | / | 0.2 | 浅黄 | 0.3 | 林地 | / | / | / | 18.6 | / | 800 | / | mg/KG | 否 | / | /
银川市2023年土壤重点监管企业监测计划 | 宁夏欣奥化工有限责任公司 | 土壤污染监管 | 有机化学原料制造 | 土壤环境质量建设用地土壤污染风险管控标准标准(试行)(GB36600-2018) | 表1 建设用地土壤污染风险筛选值与管制值（基本项目）,第二类用地-筛选值 | 厂界西南3米处 | 镉 | 2023-07-25 | / | / | / | / | / | / | / | / | / | / | / | 0.2 | 浅黄 | 0.3 | 林地 | / | / | / | 0.292 | / | 65 | / | mg/KG | 否 | / | /
银川市2023年土壤重点监管企业监测计划 | 宁夏欣奥化工有限责任公司 | 土壤污染监管 | 有机化学原料制造 | 土壤环境质量建设用地土壤污染风险管控标准标准(试行)(GB36600-2018) | 表1 建设用地土壤污染风险筛选值与管制值（基本项目）,第二类用地-筛选值 | 厂界西南3米处 | 铬（六价） | 2023-07-25 | / | / | / | / | / | / | / | / | / | / | / | 0.2 | 浅黄 | 0.3 | 林地 | / | / | / | 1.3 | / | 5.7 | / | mg/KG | 否 | / | /
银川市2023年土壤重点监管企业监测计划 | 宁夏欣奥化工有限责任公司 | 土壤污染监管 | 有机化学原料制造 | 土壤环境质量建设用地土壤污染风险管控标准标准(试行)(GB36600-2018) | 表1 建设用地土壤污染风险筛选值与管制值（基本项目）,第二类用地-筛选值 | 厂界西南3米处 | 铜 | 2023-07-25 | / | / | / | / | / | / | / | / | / | / | / | 0.2 | 浅黄 | 0.3 | 林地 | / | / | / | 10.4 | / | 18000 | / | mg/KG | 否 | / | /
银川市2023年土壤重点监管企业监测计划 | 宁夏欣奥化工有限责任公司 | 土壤污染监管 | 有机化学原料制造 | 土壤环境质量建设用地土壤污染风险管控标准标准(试行)(GB36600-2018) | 表1 建设用地土壤污染风险筛选值与管制值（基本项目）,第二类用地-筛选值 | 厂界西南3米处 | 汞 | 2023-07-25 | / | / | / | / | / | / | / | / | / | / | / | 0.2 | 浅黄 | 0.3 | 林地 | / | / | / | 0.015 | / | 38 | / | mg/KG | 否 | / | /
银川市2023年土壤重点监管企业监测计划 | 宁夏多力新型材料科技有限公司 | 土壤污染监管 | 涂料制造 | 土壤环境质量建设用地土壤污染风险管控标准标准(试行)(GB36600-2018) | 表1 建设用地土壤污染风险筛选值与管制值（基本项目）,第二类用地-筛选值 | 厂界外北5米处 | 砷 | 2023-07-25 | / | / | / | / | / | / | / | / | / | / | / | 0.2 | 黄棕 | 1.6 | 林地 | / | / | / | 12.6 | / | 60 | / | mg/KG | 否 | / | /
银川市2023年土壤重点监管企业监测计划 | 宁夏多力新型材料科技有限公司 | 土壤污染监管 | 涂料制造 | 土壤环境质量建设用地土壤污染风险管控标准标准(试行)(GB36600-2018) | 表1 建设用地土壤污染风险筛选值与管制值（基本项目）,第二类用地-筛选值 | 厂界外北5米处 | 汞 | 2023-07-25 | / | / | / | / | / | / | / | / | / | / | / | 0.2 | 黄棕 | 1.6 | 林地 | / | / | / | 0.040 | / | 38 | / | mg/KG | 否 | / | /
银川市2023年土壤重点监管企业监测计划 | 宁夏多力新型材料科技有限公司 | 土壤污染监管 | 涂料制造 | 土壤环境质量建设用地土壤污染风险管控标准标准(试行)(GB36600-2018) | 表1 建设用地土壤污染风险筛选值与管制值（基本项目）,第二类用地-筛选值 | 厂界外北5米处 | 铜 | 2023-07-25 | / | / | / | / | / | / | / | / | / | / | / | 0.2 | 黄棕 | 1.6 | 林地 | / | / | / | 56.6 | / | 18000 | / | mg/KG | 否 | / | /
银川市2023年土壤重点监管企业监测计划 | 宁夏多力新型材料科技有限公司 | 土壤污染监管 | 涂料制造 | 土壤环境质量建设用地土壤污染风险管控标准标准(试行)(GB36600-2018) | 表1 建设用地土壤污染风险筛选值与管制值（基本项目）,第二类用地-筛选值 | 厂界外北5米处 | 镍 | 2023-07-25 | / | / | / | / | / | / | / | / | / | / | / | 0.2 | 黄棕 | 1.6 | 林地 | / | / | / | 30.6 | / | 900 | / | mg/KG | 否 | / | /
银川市2023年土壤重点监管企业监测计划 | 宁夏多力新型材料科技有限公司 | 土壤污染监管 | 涂料制造 | 土壤环境质量建设用地土壤污染风险管控标准标准(试行)(GB36600-2018) | 表1 建设用地土壤污染风险筛选值与管制值（基本项目）,第二类用地-筛选值 | 厂界外北5米处 | 铬（六价） | 2023-07-25 | / | / | / | / | / | / | / | / | / | / | / | 0.2 | 黄棕 | 1.6 | 林地 | / | / | / | 1.6 | / | 5.7 | / | mg/KG | 否 | / | /
银川市2023年土壤重点监管企业监测计划 | 宁夏多力新型材料科技有限公司 | 土壤污染监管 | 涂料制造 | 土壤环境质量建设用地土壤污染风险管控标准标准(试行)(GB36600-2018) | 表1 建设用地土壤污染风险筛选值与管制值（基本项目）,第二类用地-筛选值 | 厂界外北5米处 | 铅 | 2023-07-25 | / | / | / | / | / | / | / | / | / | / | / | 0.2 | 黄棕 | 1.6 | 林地 | / | / | / | 28.8 | / | 800 | / | mg/KG | 否 | / | /
银川市2023年土壤重点监管企业监测计划 | 宁夏多力新型材料科技有限公司 | 土壤污染监管 | 涂料制造 | 土壤环境质量建设用地土壤污染风险管控标准标准(试行)(GB36600-2018) | 表1 建设用地土壤污染风险筛选值与管制值（基本项目）,第二类用地-筛选值 | 厂界外北5米处 | 镉 | 2023-07-25 | / | / | / | / | / | / | / | / | / | / | / | 0.2 | 黄棕 | 1.6 | 林地 | / | / | / | 0.222 | / | 65 | / | mg/KG | 否 | / | /
银川市2023年土壤重点监管企业监测计划 | 宁夏多力新型材料科技有限公司 | 土壤污染监管 | 涂料制造 | 土壤环境质量建设用地土壤污染风险管控标准标准(试行)(GB36600-2018) | 表1 建设用地土壤污染风险筛选值与管制值（基本项目）,第二类用地-筛选值 | 背景点（东经106°16'4″，北纬38°44'55″） | 铬（六价） | 2023-07-25 | / | / | / | / | / | / | / | / | / | / | / | 0.2 | 黄棕 | 2.1 | 旱地 | / | / | / | 1.6 | / | 5.7 | / | mg/KG | 否 | / | /
银川市2023年土壤重点监管企业监测计划 | 宁夏多力新型材料科技有限公司 | 土壤污染监管 | 涂料制造 | 土壤环境质量建设用地土壤污染风险管控标准标准(试行)(GB36600-2018) | 表1 建设用地土壤污染风险筛选值与管制值（基本项目）,第二类用地-筛选值 | 背景点（东经106°16'4″，北纬38°44'55″） | 砷 | 2023-07-25 | / | / | / | / | / | / | / | / | / | / | / | 0.2 | 黄棕 | 2.1 | 旱地 | / | / | / | 12.2 | / | 60 | / | mg/KG | 否 | / | /
银川市2023年土壤重点监管企业监测计划 | 宁夏多力新型材料科技有限公司 | 土壤污染监管 | 涂料制造 | 土壤环境质量建设用地土壤污染风险管控标准标准(试行)(GB36600-2018) | 表1 建设用地土壤污染风险筛选值与管制值（基本项目）,第二类用地-筛选值 | 背景点（东经106°16'4″，北纬38°44'55″） | 镍 | 2023-07-25 | / | / | / | / | / | / | / | / | / | / | / | 0.2 | 黄棕 | 2.1 | 旱地 | / | / | / | 29.4 | / | 900 | / | mg/KG | 否 | / | /
银川市2023年土壤重点监管企业监测计划 | 宁夏多力新型材料科技有限公司 | 土壤污染监管 | 涂料制造 | 土壤环境质量建设用地土壤污染风险管控标准标准(试行)(GB36600-2018) | 表1 建设用地土壤污染风险筛选值与管制值（基本项目）,第二类用地-筛选值 | 背景点（东经106°16'4″，北纬38°44'55″） | 镉 | 2023-07-25 | / | / | / | / | / | / | / | / | / | / | / | 0.2 | 黄棕 | 2.1 | 旱地 | / | / | / | 0.223 | / | 65 | / | mg/KG | 否 | / | /
银川市2023年土壤重点监管企业监测计划 | 宁夏多力新型材料科技有限公司 | 土壤污染监管 | 涂料制造 | 土壤环境质量建设用地土壤污染风险管控标准标准(试行)(GB36600-2018) | 表1 建设用地土壤污染风险筛选值与管制值（基本项目）,第二类用地-筛选值 | 背景点（东经106°16'4″，北纬38°44'55″） | 铅 | 2023-07-25 | / | / | / | / | / | / | / | / | / | / | / | 0.2 | 黄棕 | 2.1 | 旱地 | / | / | / | 22.3 | / | 800 | / | mg/KG | 否 | / | /
银川市2023年土壤重点监管企业监测计划 | 宁夏多力新型材料科技有限公司 | 土壤污染监管 | 涂料制造 | 土壤环境质量建设用地土壤污染风险管控标准标准(试行)(GB36600-2018) | 表1 建设用地土壤污染风险筛选值与管制值（基本项目）,第二类用地-筛选值 | 背景点（东经106°16'4″，北纬38°44'55″） | 铜 | 2023-07-25 | / | / | / | / | / | / | / | / | / | / | / | 0.2 | 黄棕 | 2.1 | 旱地 | / | / | / | 33.7 | / | 18000 | / | mg/KG | 否 | / | /
银川市2023年土壤重点监管企业监测计划 | 宁夏多力新型材料科技有限公司 | 土壤污染监管 | 涂料制造 | 土壤环境质量建设用地土壤污染风险管控标准标准(试行)(GB36600-2018) | 表1 建设用地土壤污染风险筛选值与管制值（基本项目）,第二类用地-筛选值 | 背景点（东经106°16'4″，北纬38°44'55″） | 汞 | 2023-07-25 | / | / | / | / | / | / | / | / | / | / | / | 0.2 | 黄棕 | 2.1 | 旱地 | / | / | / | 0.055 | / | 38 | / | mg/KG | 否 | / | /
银川市2023年土壤重点监管企业监测计划 | 宁夏多力新型材料科技有限公司 | 土壤污染监管 | 涂料制造 | 土壤环境质量建设用地土壤污染风险管控标准标准(试行)(GB36600-2018) | 表1 建设用地土壤污染风险筛选值与管制值（基本项目）,第二类用地-筛选值 | 厂界外西5米处 | 镉 | 2023-07-25 | / | / | / | / | / | / | / | / | / | / | / | 0.2 | 黄棕 | 0.7 | 林地 | / | / | / | 0.258 | / | 65 | / | mg/KG | 否 | / | /
银川市2023年土壤重点监管企业监测计划 | 宁夏多力新型材料科技有限公司 | 土壤污染监管 | 涂料制造 | 土壤环境质量建设用地土壤污染风险管控标准标准(试行)(GB36600-2018) | 表1 建设用地土壤污染风险筛选值与管制值（基本项目）,第二类用地-筛选值 | 厂界外西5米处 | 镍 | 2023-07-25 | / | / | / | / | / | / | / | / | / | / | / | 0.2 | 黄棕 | 0.7 | 林地 | / | / | / | 24.1 | / | 900 | / | mg/KG | 否 | / | /
银川市2023年土壤重点监管企业监测计划 | 宁夏多力新型材料科技有限公司 | 土壤污染监管 | 涂料制造 | 土壤环境质量建设用地土壤污染风险管控标准标准(试行)(GB36600-2018) | 表1 建设用地土壤污染风险筛选值与管制值（基本项目）,第二类用地-筛选值 | 厂界外西5米处 | 铜 | 2023-07-25 | / | / | / | / | / | / | / | / | / | / | / | 0.2 | 黄棕 | 0.7 | 林地 | / | / | / | 24.3 | / | 18000 | / | mg/KG | 否 | / | /
银川市2023年土壤重点监管企业监测计划 | 宁夏多力新型材料科技有限公司 | 土壤污染监管 | 涂料制造 | 土壤环境质量建设用地土壤污染风险管控标准标准(试行)(GB36600-2018) | 表1 建设用地土壤污染风险筛选值与管制值（基本项目）,第二类用地-筛选值 | 厂界外西5米处 | 砷 | 2023-07-25 | / | / | / | / | / | / | / | / | / | / | / | 0.2 | 黄棕 | 0.7 | 林地 | / | / | / | 9.74 | / | 60 | / | mg/KG | 否 | / | /
银川市2023年土壤重点监管企业监测计划 | 宁夏多力新型材料科技有限公司 | 土壤污染监管 | 涂料制造 | 土壤环境质量建设用地土壤污染风险管控标准标准(试行)(GB36600-2018) | 表1 建设用地土壤污染风险筛选值与管制值（基本项目）,第二类用地-筛选值 | 厂界外西5米处 | 汞 | 2023-07-25 | / | / | / | / | / | / | / | / | / | / | / | 0.2 | 黄棕 | 0.7 | 林地 | / | / | / | 0.042 | / | 38 | / | mg/KG | 否 | / | /
银川市2023年土壤重点监管企业监测计划 | 宁夏多力新型材料科技有限公司 | 土壤污染监管 | 涂料制造 | 土壤环境质量建设用地土壤污染风险管控标准标准(试行)(GB36600-2018) | 表1 建设用地土壤污染风险筛选值与管制值（基本项目）,第二类用地-筛选值 | 厂界外西5米处 | 铅 | 2023-07-25 | / | / | / | / | / | / | / | / | / | / | / | 0.2 | 黄棕 | 0.7 | 林地 | / | / | / | 19.6 | / | 800 | / | mg/KG | 否 | / | /
银川市2023年土壤重点监管企业监测计划 | 宁夏多力新型材料科技有限公司 | 土壤污染监管 | 涂料制造 | 土壤环境质量建设用地土壤污染风险管控标准标准(试行)(GB36600-2018) | 表1 建设用地土壤污染风险筛选值与管制值（基本项目）,第二类用地-筛选值 | 厂界外西5米处 | 铬（六价） | 2023-07-25 | / | / | / | / | / | / | / | / | / | / | / | 0.2 | 黄棕 | 0.7 | 林地 | / | / | / | 2.0 | / | 5.7 | / | mg/KG | 否 | / | /
银川市2023年土壤重点监管企业监测计划 | 宁夏金海皮业有限责任公司 | 水环境,土壤污染监管 | 皮革鞣制加工 | 土壤环境质量建设用地土壤污染风险管控标准标准(试行)(GB36600-2018) | 表1 建设用地土壤污染风险筛选值与管制值（基本项目）,第二类用地-筛选值 | 厂界东南200米处 | 砷 | 2023-07-26 | / | / | / | / | / | / | / | / | / | / | / | 0.2 | 黄 | 1.6 | 耕地 | / | / | / | 13.4 | / | 60 | / | mg/KG | 否 | / | /
银川市2023年土壤重点监管企业监测计划 | 宁夏金海皮业有限责任公司 | 水环境,土壤污染监管 | 皮革鞣制加工 | 土壤环境质量建设用地土壤污染风险管控标准标准(试行)(GB36600-2018) | 表1 建设用地土壤污染风险筛选值与管制值（基本项目）,第二类用地-筛选值 | 厂界东南200米处 | 铅 | 2023-07-26 | / | / | / | / | / | / | / | / | / | / | / | 0.2 | 黄 | 1.6 | 耕地 | / | / | / | 23.4 | / | 800 | / | mg/KG | 否 | / | /
银川市2023年土壤重点监管企业监测计划 | 宁夏金海皮业有限责任公司 | 水环境,土壤污染监管 | 皮革鞣制加工 | 土壤环境质量建设用地土壤污染风险管控标准标准(试行)(GB36600-2018) | 表1 建设用地土壤污染风险筛选值与管制值（基本项目）,第二类用地-筛选值 | 厂界东南200米处 | 铜 | 2023-07-26 | / | / | / | / | / | / | / | / | / | / | / | 0.2 | 黄 | 1.6 | 耕地 | / | / | / | 42.8 | / | 18000 | / | mg/KG | 否 | / | /
银川市2023年土壤重点监管企业监测计划 | 宁夏金海皮业有限责任公司 | 水环境,土壤污染监管 | 皮革鞣制加工 | 土壤环境质量建设用地土壤污染风险管控标准标准(试行)(GB36600-2018) | 表1 建设用地土壤污染风险筛选值与管制值（基本项目）,第二类用地-筛选值 | 厂界东南200米处 | 镉 | 2023-07-26 | / | / | / | / | / | / | / | / | / | / | / | 0.2 | 黄 | 1.6 | 耕地 | / | / | / | 0.261 | / | 65 | / | mg/KG | 否 | / | /
银川市2023年土壤重点监管企业监测计划 | 宁夏金海皮业有限责任公司 | 水环境,土壤污染监管 | 皮革鞣制加工 | 土壤环境质量建设用地土壤污染风险管控标准标准(试行)(GB36600-2018) | 表1 建设用地土壤污染风险筛选值与管制值（基本项目）,第二类用地-筛选值 | 厂界东南200米处 | 汞 | 2023-07-26 | / | / | / | / | / | / | / | / | / | / | / | 0.2 | 黄 | 1.6 | 耕地 | / | / | / | 0.059 | / | 38 | / | mg/KG | 否 | / | /
银川市2023年土壤重点监管企业监测计划 | 宁夏金海皮业有限责任公司 | 水环境,土壤污染监管 | 皮革鞣制加工 | 土壤环境质量建设用地土壤污染风险管控标准标准(试行)(GB36600-2018) | 表1 建设用地土壤污染风险筛选值与管制值（基本项目）,第二类用地-筛选值 | 厂界东南200米处 | 镍 | 2023-07-26 | / | / | / | / | / | / | / | / | / | / | / | 0.2 | 黄 | 1.6 | 耕地 | / | / | / | 33.2 | / | 900 | / | mg/KG | 否 | / | /
银川市2023年土壤重点监管企业监测计划 | 宁夏金海皮业有限责任公司 | 水环境,土壤污染监管 | 皮革鞣制加工 | 土壤环境质量建设用地土壤污染风险管控标准标准(试行)(GB36600-2018) | 表1 建设用地土壤污染风险筛选值与管制值（基本项目）,第二类用地-筛选值 | 厂界东南200米处 | 铬（六价） | 2023-07-26 | / | / | / | / | / | / | / | / | / | / | / | 0.2 | 黄 | 1.6 | 耕地 | / | / | / | 1.8 | / | 5.7 | / | mg/KG | 否 | / | /
银川市2023年土壤重点监管企业监测计划 | 宁夏金海皮业有限责任公司 | 水环境,土壤污染监管 | 皮革鞣制加工 | 土壤环境质量建设用地土壤污染风险管控标准标准(试行)(GB36600-2018) | 表1 建设用地土壤污染风险筛选值与管制值（基本项目）,第二类用地-筛选值 | 厂界东南400米处 | 镍 | 2023-07-26 | / | / | / | / | / | / | / | / | / | / | / | 0.2 | 黄 | 1.6 | 耕地 | / | / | / | 32.7 | / | 900 | / | mg/KG | 否 | / | /
银川市2023年土壤重点监管企业监测计划 | 宁夏金海皮业有限责任公司 | 水环境,土壤污染监管 | 皮革鞣制加工 | 土壤环境质量建设用地土壤污染风险管控标准标准(试行)(GB36600-2018) | 表1 建设用地土壤污染风险筛选值与管制值（基本项目）,第二类用地-筛选值 | 厂界东南400米处 | 镉 | 2023-07-26 | / | / | / | / | / | / | / | / | / | / | / | 0.2 | 黄 | 1.6 | 耕地 | / | / | / | 0.230 | / | 65 | / | mg/KG | 否 | / | /
银川市2023年土壤重点监管企业监测计划 | 宁夏金海皮业有限责任公司 | 水环境,土壤污染监管 | 皮革鞣制加工 | 土壤环境质量建设用地土壤污染风险管控标准标准(试行)(GB36600-2018) | 表1 建设用地土壤污染风险筛选值与管制值（基本项目）,第二类用地-筛选值 | 厂界东南400米处 | 铅 | 2023-07-26 | / | / | / | / | / | / | / | / | / | / | / | 0.2 | 黄 | 1.6 | 耕地 | / | / | / | 23.4 | / | 800 | / | mg/KG | 否 | / | /
银川市2023年土壤重点监管企业监测计划 | 宁夏金海皮业有限责任公司 | 水环境,土壤污染监管 | 皮革鞣制加工 | 土壤环境质量建设用地土壤污染风险管控标准标准(试行)(GB36600-2018) | 表1 建设用地土壤污染风险筛选值与管制值（基本项目）,第二类用地-筛选值 | 厂界东南400米处 | 汞 | 2023-07-26 | / | / | / | / | / | / | / | / | / | / | / | 0.2 | 黄 | 1.6 | 耕地 | / | / | / | 0.041 | / | 38 | / | mg/KG | 否 | / | /
银川市2023年土壤重点监管企业监测计划 | 宁夏金海皮业有限责任公司 | 水环境,土壤污染监管 | 皮革鞣制加工 | 土壤环境质量建设用地土壤污染风险管控标准标准(试行)(GB36600-2018) | 表1 建设用地土壤污染风险筛选值与管制值（基本项目）,第二类用地-筛选值 | 厂界东南400米处 | 铬（六价） | 2023-07-26 | / | / | / | / | / | / | / | / | / | / | / | 0.2 | 黄 | 1.6 | 耕地 | / | / | / | 1.6 | / | 5.7 | / | mg/KG | 否 | / | /
银川市2023年土壤重点监管企业监测计划 | 宁夏金海皮业有限责任公司 | 水环境,土壤污染监管 | 皮革鞣制加工 | 土壤环境质量建设用地土壤污染风险管控标准标准(试行)(GB36600-2018) | 表1 建设用地土壤污染风险筛选值与管制值（基本项目）,第二类用地-筛选值 | 厂界东南400米处 | 铜 | 2023-07-26 | / | / | / | / | / | / | / | / | / | / | / | 0.2 | 黄 | 1.6 | 耕地 | / | / | / | 42.0 | / | 18000 | / | mg/KG | 否 | / | /
银川市2023年土壤重点监管企业监测计划 | 宁夏金海皮业有限责任公司 | 水环境,土壤污染监管 | 皮革鞣制加工 | 土壤环境质量建设用地土壤污染风险管控标准标准(试行)(GB36600-2018) | 表1 建设用地土壤污染风险筛选值与管制值（基本项目）,第二类用地-筛选值 | 厂界东南400米处 | 砷 | 2023-07-26 | / | / | / | / | / | / | / | / | / | / | / | 0.2 | 黄 | 1.6 | 耕地 | / | / | / | 14.0 | / | 60 | / | mg/KG | 否 | / | /
银川市2023年土壤重点监管企业监测计划 | 宁夏金海皮业有限责任公司 | 水环境,土壤污染监管 | 皮革鞣制加工 | 土壤环境质量建设用地土壤污染风险管控标准标准(试行)(GB36600-2018) | 表1 建设用地土壤污染风险筛选值与管制值（基本项目）,第二类用地-筛选值 | 厂界西南20米处 | 砷 | 2023-07-26 | / | / | / | / | / | / | / | / | / | / | / | 0.2 | 浅黄 | 0.1 | 林地 | / | / | / | 8.95 | / | 60 | / | mg/KG | 否 | / | /
银川市2023年土壤重点监管企业监测计划 | 宁夏金海皮业有限责任公司 | 水环境,土壤污染监管 | 皮革鞣制加工 | 土壤环境质量建设用地土壤污染风险管控标准标准(试行)(GB36600-2018) | 表1 建设用地土壤污染风险筛选值与管制值（基本项目）,第二类用地-筛选值 | 厂界西南20米处 | 铜 | 2023-07-26 | / | / | / | / | / | / | / | / | / | / | / | 0.2 | 浅黄 | 0.1 | 林地 | / | / | / | 34.7 | / | 18000 | / | mg/KG | 否 | / | /
银川市2023年土壤重点监管企业监测计划 | 宁夏金海皮业有限责任公司 | 水环境,土壤污染监管 | 皮革鞣制加工 | 土壤环境质量建设用地土壤污染风险管控标准标准(试行)(GB36600-2018) | 表1 建设用地土壤污染风险筛选值与管制值（基本项目）,第二类用地-筛选值 | 厂界西南20米处 | 铬（六价） | 2023-07-26 | / | / | / | / | / | / | / | / | / | / | / | 0.2 | 浅黄 | 0.1 | 林地 | / | / | / | 1.3 | / | 5.7 | / | mg/KG | 否 | / | /
银川市2023年土壤重点监管企业监测计划 | 宁夏金海皮业有限责任公司 | 水环境,土壤污染监管 | 皮革鞣制加工 | 土壤环境质量建设用地土壤污染风险管控标准标准(试行)(GB36600-2018) | 表1 建设用地土壤污染风险筛选值与管制值（基本项目）,第二类用地-筛选值 | 厂界西南20米处 | 铅 | 2023-07-26 | / | / | / | / | / | / | / | / | / | / | / | 0.2 | 浅黄 | 0.1 | 林地 | / | / | / | 22.2 | / | 800 | / | mg/KG | 否 | / | /
银川市2023年土壤重点监管企业监测计划 | 宁夏金海皮业有限责任公司 | 水环境,土壤污染监管 | 皮革鞣制加工 | 土壤环境质量建设用地土壤污染风险管控标准标准(试行)(GB36600-2018) | 表1 建设用地土壤污染风险筛选值与管制值（基本项目）,第二类用地-筛选值 | 厂界西南20米处 | 镍 | 2023-07-26 | / | / | / | / | / | / | / | / | / | / | / | 0.2 | 浅黄 | 0.1 | 林地 | / | / | / | 24.7 | / | 900 | / | mg/KG | 否 | / | /
银川市2023年土壤重点监管企业监测计划 | 宁夏金海皮业有限责任公司 | 水环境,土壤污染监管 | 皮革鞣制加工 | 土壤环境质量建设用地土壤污染风险管控标准标准(试行)(GB36600-2018) | 表1 建设用地土壤污染风险筛选值与管制值（基本项目）,第二类用地-筛选值 | 厂界西南20米处 | 镉 | 2023-07-26 | / | / | / | / | / | / | / | / | / | / | / | 0.2 | 浅黄 | 0.1 | 林地 | / | / | / | 0.259 | / | 65 | / | mg/KG | 否 | / | /
银川市2023年土壤重点监管企业监测计划 | 宁夏金海皮业有限责任公司 | 水环境,土壤污染监管 | 皮革鞣制加工 | 土壤环境质量建设用地土壤污染风险管控标准标准(试行)(GB36600-2018) | 表1 建设用地土壤污染风险筛选值与管制值（基本项目）,第二类用地-筛选值 | 厂界西南20米处 | 汞 | 2023-07-26 | / | / | / | / | / | / | / | / | / | / | / | 0.2 | 浅黄 | 0.1 | 林地 | / | / | / | 0.014 | / | 38 | / | mg/KG | 否 | / | /
银川市2023年土壤重点监管企业监测计划 | 宁夏金海皮业有限责任公司 | 水环境,土壤污染监管 | 皮革鞣制加工 | 土壤环境质量建设用地土壤污染风险管控标准标准(试行)(GB36600-2018) | 表1 建设用地土壤污染风险筛选值与管制值（基本项目）,第二类用地-筛选值 | 厂界东南75米处 | 镉 | 2023-07-26 | / | / | / | / | / | / | / | / | / | / | / | 0.2 | 黄 | 1.6 | 水田 | / | / | / | 0.282 | / | 65 | / | mg/KG | 否 | / | /
银川市2023年土壤重点监管企业监测计划 | 宁夏金海皮业有限责任公司 | 水环境,土壤污染监管 | 皮革鞣制加工 | 土壤环境质量建设用地土壤污染风险管控标准标准(试行)(GB36600-2018) | 表1 建设用地土壤污染风险筛选值与管制值（基本项目）,第二类用地-筛选值 | 厂界东南75米处 | 砷 | 2023-07-26 | / | / | / | / | / | / | / | / | / | / | / | 0.2 | 黄 | 1.6 | 水田 | / | / | / | 10.6 | / | 60 | / | mg/KG | 否 | / | /
银川市2023年土壤重点监管企业监测计划 | 宁夏金海皮业有限责任公司 | 水环境,土壤污染监管 | 皮革鞣制加工 | 土壤环境质量建设用地土壤污染风险管控标准标准(试行)(GB36600-2018) | 表1 建设用地土壤污染风险筛选值与管制值（基本项目）,第二类用地-筛选值 | 厂界东南75米处 | 镍 | 2023-07-26 | / | / | / | / | / | / | / | / | / | / | / | 0.2 | 黄 | 1.6 | 水田 | / | / | / | 17.4 | / | 900 | / | mg/KG | 否 | / | /
银川市2023年土壤重点监管企业监测计划 | 宁夏金海皮业有限责任公司 | 水环境,土壤污染监管 | 皮革鞣制加工 | 土壤环境质量建设用地土壤污染风险管控标准标准(试行)(GB36600-2018) | 表1 建设用地土壤污染风险筛选值与管制值（基本项目）,第二类用地-筛选值 | 厂界东南75米处 | 铜 | 2023-07-26 | / | / | / | / | / | / | / | / | / | / | / | 0.2 | 黄 | 1.6 | 水田 | / | / | / | 32.0 | / | 18000 | / | mg/KG | 否 | / | /
银川市2023年土壤重点监管企业监测计划 | 宁夏金海皮业有限责任公司 | 水环境,土壤污染监管 | 皮革鞣制加工 | 土壤环境质量建设用地土壤污染风险管控标准标准(试行)(GB36600-2018) | 表1 建设用地土壤污染风险筛选值与管制值（基本项目）,第二类用地-筛选值 | 厂界东南75米处 | 汞 | 2023-07-26 | / | / | / | / | / | / | / | / | / | / | / | 0.2 | 黄 | 1.6 | 水田 | / | / | / | 0.034 | / | 38 | / | mg/KG | 否 | / | /
银川市2023年土壤重点监管企业监测计划 | 宁夏金海皮业有限责任公司 | 水环境,土壤污染监管 | 皮革鞣制加工 | 土壤环境质量建设用地土壤污染风险管控标准标准(试行)(GB36600-2018) | 表1 建设用地土壤污染风险筛选值与管制值（基本项目）,第二类用地-筛选值 | 厂界东南75米处 | 铅 | 2023-07-26 | / | / | / | / | / | / | / | / | / | / | / | 0.2 | 黄 | 1.6 | 水田 | / | / | / | 11.1 | / | 800 | / | mg/KG | 否 | / | /
银川市2023年土壤重点监管企业监测计划 | 宁夏金海皮业有限责任公司 | 水环境,土壤污染监管 | 皮革鞣制加工 | 土壤环境质量建设用地土壤污染风险管控标准标准(试行)(GB36600-2018) | 表1 建设用地土壤污染风险筛选值与管制值（基本项目）,第二类用地-筛选值 | 厂界东南75米处 | 铬（六价） | 2023-07-26 | / | / | / | / | / | / | / | / | / | / | / | 0.2 | 黄 | 1.6 | 水田 | / | / | / | 1.6 | / | 5.7 | / | mg/KG | 否 | / | /
银川市2023年土壤重点监管企业监测计划 | 宁夏金海皮业有限责任公司 | 水环境,土壤污染监管 | 皮革鞣制加工 | 土壤环境质量建设用地土壤污染风险管控标准标准(试行)(GB36600-2018) | 表1 建设用地土壤污染风险筛选值与管制值（基本项目）,第二类用地-筛选值 | 背景点（厂界西北2100米处） | 砷 | 2023-07-26 | / | / | / | / | / | / | / | / | / | / | / | 0.2 | 黄 | 1.6 | 耕地 | / | / | / | 12.3 | / | 60 | / | mg/KG | 否 | / | /
银川市2023年土壤重点监管企业监测计划 | 宁夏金海皮业有限责任公司 | 水环境,土壤污染监管 | 皮革鞣制加工 | 土壤环境质量建设用地土壤污染风险管控标准标准(试行)(GB36600-2018) | 表1 建设用地土壤污染风险筛选值与管制值（基本项目）,第二类用地-筛选值 | 背景点（厂界西北2100米处） | 汞 | 2023-07-26 | / | / | / | / | / | / | / | / | / | / | / | 0.2 | 黄 | 1.6 | 耕地 | / | / | / | 0.024 | / | 38 | / | mg/KG | 否 | / | /
银川市2023年土壤重点监管企业监测计划 | 宁夏金海皮业有限责任公司 | 水环境,土壤污染监管 | 皮革鞣制加工 | 土壤环境质量建设用地土壤污染风险管控标准标准(试行)(GB36600-2018) | 表1 建设用地土壤污染风险筛选值与管制值（基本项目）,第二类用地-筛选值 | 背景点（厂界西北2100米处） | 镍 | 2023-07-26 | / | / | / | / | / | / | / | / | / | / | / | 0.2 | 黄 | 1.6 | 耕地 | / | / | / | 39.0 | / | 900 | / | mg/KG | 否 | / | /
银川市2023年土壤重点监管企业监测计划 | 宁夏金海皮业有限责任公司 | 水环境,土壤污染监管 | 皮革鞣制加工 | 土壤环境质量建设用地土壤污染风险管控标准标准(试行)(GB36600-2018) | 表1 建设用地土壤污染风险筛选值与管制值（基本项目）,第二类用地-筛选值 | 背景点（厂界西北2100米处） | 铜 | 2023-07-26 | / | / | / | / | / | / | / | / | / | / | / | 0.2 | 黄 | 1.6 | 耕地 | / | / | / | 44.5 | / | 18000 | / | mg/KG | 否 | / | /
银川市2023年土壤重点监管企业监测计划 | 宁夏金海皮业有限责任公司 | 水环境,土壤污染监管 | 皮革鞣制加工 | 土壤环境质量建设用地土壤污染风险管控标准标准(试行)(GB36600-2018) | 表1 建设用地土壤污染风险筛选值与管制值（基本项目）,第二类用地-筛选值 | 背景点（厂界西北2100米处） | 铅 | 2023-07-26 | / | / | / | / | / | / | / | / | / | / | / | 0.2 | 黄 | 1.6 | 耕地 | / | / | / | 24.3 | / | 800 | / | mg/KG | 否 | / | /
银川市2023年土壤重点监管企业监测计划 | 宁夏金海皮业有限责任公司 | 水环境,土壤污染监管 | 皮革鞣制加工 | 土壤环境质量建设用地土壤污染风险管控标准标准(试行)(GB36600-2018) | 表1 建设用地土壤污染风险筛选值与管制值（基本项目）,第二类用地-筛选值 | 背景点（厂界西北2100米处） | 铬（六价） | 2023-07-26 | / | / | / | / | / | / | / | / | / | / | / | 0.2 | 黄 | 1.6 | 耕地 | / | / | / | 2.0 | / | 5.7 | / | mg/KG | 否 | / | /
银川市2023年土壤重点监管企业监测计划 | 宁夏金海皮业有限责任公司 | 水环境,土壤污染监管 | 皮革鞣制加工 | 土壤环境质量建设用地土壤污染风险管控标准标准(试行)(GB36600-2018) | 表1 建设用地土壤污染风险筛选值与管制值（基本项目）,第二类用地-筛选值 | 背景点（厂界西北2100米处） | 镉 | 2023-07-26 | / | / | / | / | / | / | / | / | / | / | / | 0.2 | 黄 | 1.6 | 耕地 | / | / | / | 0.186 | / | 65 | / | mg/KG | 否 | / | /
银川市2023年土壤重点监管企业监测计划 | 宁夏鸿盛达环保产业有限公司 | 大气环境,土壤污染监管,环境风险管控 | 铜冶炼 | 土壤环境质量建设用地土壤污染风险管控标准标准(试行)(GB36600-2018) | 表1 建设用地土壤污染风险筛选值与管制值（基本项目）,第二类用地-筛选值 | 厂界东75米处 | 铬（六价） | 2023-07-28 | / | / | / | / | / | / | / | / | / | / | / | 0.2 | 浅黄 | 1 | 草地 | / | / | / | 1.4 | / | 5.7 | / | mg/KG | 否 | / | /
银川市2023年土壤重点监管企业监测计划 | 宁夏鸿盛达环保产业有限公司 | 大气环境,土壤污染监管,环境风险管控 | 铜冶炼 | 土壤环境质量建设用地土壤污染风险管控标准标准(试行)(GB36600-2018) | 表1 建设用地土壤污染风险筛选值与管制值（基本项目）,第二类用地-筛选值 | 厂界东75米处 | 铜 | 2023-07-28 | / | / | / | / | / | / | / | / | / | / | / | 0.2 | 浅黄 | 1 | 草地 | / | / | / | 43.0 | / | 18000 | / | mg/KG | 否 | / | /
银川市2023年土壤重点监管企业监测计划 | 宁夏鸿盛达环保产业有限公司 | 大气环境,土壤污染监管,环境风险管控 | 铜冶炼 | 土壤环境质量建设用地土壤污染风险管控标准标准(试行)(GB36600-2018) | 表1 建设用地土壤污染风险筛选值与管制值（基本项目）,第二类用地-筛选值 | 厂界东75米处 | 砷 | 2023-07-28 | / | / | / | / | / | / | / | / | / | / | / | 0.2 | 浅黄 | 1 | 草地 | / | / | / | 8.44 | / | 60 | / | mg/KG | 否 | / | /
银川市2023年土壤重点监管企业监测计划 | 宁夏鸿盛达环保产业有限公司 | 大气环境,土壤污染监管,环境风险管控 | 铜冶炼 | 土壤环境质量建设用地土壤污染风险管控标准标准(试行)(GB36600-2018) | 表1 建设用地土壤污染风险筛选值与管制值（基本项目）,第二类用地-筛选值 | 厂界东75米处 | 汞 | 2023-07-28 | / | / | / | / | / | / | / | / | / | / | / | 0.2 | 浅黄 | 1 | 草地 | / | / | / | 0.013 | / | 38 | / | mg/KG | 否 | / | /
银川市2023年土壤重点监管企业监测计划 | 宁夏鸿盛达环保产业有限公司 | 大气环境,土壤污染监管,环境风险管控 | 铜冶炼 | 土壤环境质量建设用地土壤污染风险管控标准标准(试行)(GB36600-2018) | 表1 建设用地土壤污染风险筛选值与管制值（基本项目）,第二类用地-筛选值 | 厂界东75米处 | 镍 | 2023-07-28 | / | / | / | / | / | / | / | / | / | / | / | 0.2 | 浅黄 | 1 | 草地 | / | / | / | 33.2 | / | 900 | / | mg/KG | 否 | / | /
银川市2023年土壤重点监管企业监测计划 | 宁夏鸿盛达环保产业有限公司 | 大气环境,土壤污染监管,环境风险管控 | 铜冶炼 | 土壤环境质量建设用地土壤污染风险管控标准标准(试行)(GB36600-2018) | 表1 建设用地土壤污染风险筛选值与管制值（基本项目）,第二类用地-筛选值 | 厂界东75米处 | 铅 | 2023-07-28 | / | / | / | / | / | / | / | / | / | / | / | 0.2 | 浅黄 | 1 | 草地 | / | / | / | 21.4 | / | 800 | / | mg/KG | 否 | / | /
银川市2023年土壤重点监管企业监测计划 | 宁夏鸿盛达环保产业有限公司 | 大气环境,土壤污染监管,环境风险管控 | 铜冶炼 | 土壤环境质量建设用地土壤污染风险管控标准标准(试行)(GB36600-2018) | 表1 建设用地土壤污染风险筛选值与管制值（基本项目）,第二类用地-筛选值 | 厂界东75米处 | 镉 | 2023-07-28 | / | / | / | / | / | / | / | / | / | / | / | 0.2 | 浅黄 | 1 | 草地 | / | / | / | 0.242 | / | 65 | / | mg/KG | 否 | / | /
银川市2023年土壤重点监管企业监测计划 | 宁夏鸿盛达环保产业有限公司 | 大气环境,土壤污染监管,环境风险管控 | 铜冶炼 | 土壤环境质量建设用地土壤污染风险管控标准标准(试行)(GB36600-2018) | 表1 建设用地土壤污染风险筛选值与管制值（基本项目）,第二类用地-筛选值 | 背景点（东经106.824077°，北纬37.844082°） | 汞 | 2023-07-28 | / | / | / | / | / | / | / | / | / | / | / | 0.2 | 浅黄 | 0.4 | 草地 | / | / | / | 0.010 | / | 38 | / | mg/KG | 否 | / | /
银川市2023年土壤重点监管企业监测计划 | 宁夏鸿盛达环保产业有限公司 | 大气环境,土壤污染监管,环境风险管控 | 铜冶炼 | 土壤环境质量建设用地土壤污染风险管控标准标准(试行)(GB36600-2018) | 表1 建设用地土壤污染风险筛选值与管制值（基本项目）,第二类用地-筛选值 | 背景点（东经106.824077°，北纬37.844082°） | 铅 | 2023-07-28 | / | / | / | / | / | / | / | / | / | / | / | 0.2 | 浅黄 | 0.4 | 草地 | / | / | / | 20.9 | / | 800 | / | mg/KG | 否 | / | /
银川市2023年土壤重点监管企业监测计划 | 宁夏鸿盛达环保产业有限公司 | 大气环境,土壤污染监管,环境风险管控 | 铜冶炼 | 土壤环境质量建设用地土壤污染风险管控标准标准(试行)(GB36600-2018) | 表1 建设用地土壤污染风险筛选值与管制值（基本项目）,第二类用地-筛选值 | 背景点（东经106.824077°，北纬37.844082°） | 铬（六价） | 2023-07-28 | / | / | / | / | / | / | / | / | / | / | / | 0.2 | 浅黄 | 0.4 | 草地 | / | / | / | 1.7 | / | 5.7 | / | mg/KG | 否 | / | /
银川市2023年土壤重点监管企业监测计划 | 宁夏鸿盛达环保产业有限公司 | 大气环境,土壤污染监管,环境风险管控 | 铜冶炼 | 土壤环境质量建设用地土壤污染风险管控标准标准(试行)(GB36600-2018) | 表1 建设用地土壤污染风险筛选值与管制值（基本项目）,第二类用地-筛选值 | 背景点（东经106.824077°，北纬37.844082°） | 镉 | 2023-07-28 | / | / | / | / | / | / | / | / | / | / | / | 0.2 | 浅黄 | 0.4 | 草地 | / | / | / | 0.241 | / | 65 | / | mg/KG | 否 | / | /
银川市2023年土壤重点监管企业监测计划 | 宁夏鸿盛达环保产业有限公司 | 大气环境,土壤污染监管,环境风险管控 | 铜冶炼 | 土壤环境质量建设用地土壤污染风险管控标准标准(试行)(GB36600-2018) | 表1 建设用地土壤污染风险筛选值与管制值（基本项目）,第二类用地-筛选值 | 背景点（东经106.824077°，北纬37.844082°） | 砷 | 2023-07-28 | / | / | / | / | / | / | / | / | / | / | / | 0.2 | 浅黄 | 0.4 | 草地 | / | / | / | 8.00 | / | 60 | / | mg/KG | 否 | / | /
银川市2023年土壤重点监管企业监测计划 | 宁夏鸿盛达环保产业有限公司 | 大气环境,土壤污染监管,环境风险管控 | 铜冶炼 | 土壤环境质量建设用地土壤污染风险管控标准标准(试行)(GB36600-2018) | 表1 建设用地土壤污染风险筛选值与管制值（基本项目）,第二类用地-筛选值 | 背景点（东经106.824077°，北纬37.844082°） | 镍 | 2023-07-28 | / | / | / | / | / | / | / | / | / | / | / | 0.2 | 浅黄 | 0.4 | 草地 | / | / | / | 34.8 | / | 900 | / | mg/KG | 否 | / | /
银川市2023年土壤重点监管企业监测计划 | 宁夏鸿盛达环保产业有限公司 | 大气环境,土壤污染监管,环境风险管控 | 铜冶炼 | 土壤环境质量建设用地土壤污染风险管控标准标准(试行)(GB36600-2018) | 表1 建设用地土壤污染风险筛选值与管制值（基本项目）,第二类用地-筛选值 | 背景点（东经106.824077°，北纬37.844082°） | 铜 | 2023-07-28 | / | / | / | / | / | / | / | / | / | / | / | 0.2 | 浅黄 | 0.4 | 草地 | / | / | / | 48.5 | / | 18000 | / | mg/KG | 否 | / | /
银川市2023年土壤重点监管企业监测计划 | 宁夏鸿盛达环保产业有限公司 | 大气环境,土壤污染监管,环境风险管控 | 铜冶炼 | 土壤环境质量建设用地土壤污染风险管控标准标准(试行)(GB36600-2018) | 表1 建设用地土壤污染风险筛选值与管制值（基本项目）,第二类用地-筛选值 | 厂界南75米处 | 镍 | 2023-07-28 | / | / | / | / | / | / | / | / | / | / | / | 0.2 | 浅黄 | 0.7 | 草地 | / | / | / | 31.8 | / | 900 | / | mg/KG | 否 | / | /
银川市2023年土壤重点监管企业监测计划 | 宁夏鸿盛达环保产业有限公司 | 大气环境,土壤污染监管,环境风险管控 | 铜冶炼 | 土壤环境质量建设用地土壤污染风险管控标准标准(试行)(GB36600-2018) | 表1 建设用地土壤污染风险筛选值与管制值（基本项目）,第二类用地-筛选值 | 厂界南75米处 | 铅 | 2023-07-28 | / | / | / | / | / | / | / | / | / | / | / | 0.2 | 浅黄 | 0.7 | 草地 | / | / | / | 20.8 | / | 800 | / | mg/KG | 否 | / | /
银川市2023年土壤重点监管企业监测计划 | 宁夏鸿盛达环保产业有限公司 | 大气环境,土壤污染监管,环境风险管控 | 铜冶炼 | 土壤环境质量建设用地土壤污染风险管控标准标准(试行)(GB36600-2018) | 表1 建设用地土壤污染风险筛选值与管制值（基本项目）,第二类用地-筛选值 | 厂界南75米处 | 镉 | 2023-07-28 | / | / | / | / | / | / | / | / | / | / | / | 0.2 | 浅黄 | 0.7 | 草地 | / | / | / | 0.282 | / | 65 | / | mg/KG | 否 | / | /
银川市2023年土壤重点监管企业监测计划 | 宁夏鸿盛达环保产业有限公司 | 大气环境,土壤污染监管,环境风险管控 | 铜冶炼 | 土壤环境质量建设用地土壤污染风险管控标准标准(试行)(GB36600-2018) | 表1 建设用地土壤污染风险筛选值与管制值（基本项目）,第二类用地-筛选值 | 厂界南75米处 | 铜 | 2023-07-28 | / | / | / | / | / | / | / | / | / | / | / | 0.2 | 浅黄 | 0.7 | 草地 | / | / | / | 40.4 | / | 18000 | / | mg/KG | 否 | / | /
银川市2023年土壤重点监管企业监测计划 | 宁夏鸿盛达环保产业有限公司 | 大气环境,土壤污染监管,环境风险管控 | 铜冶炼 | 土壤环境质量建设用地土壤污染风险管控标准标准(试行)(GB36600-2018) | 表1 建设用地土壤污染风险筛选值与管制值（基本项目）,第二类用地-筛选值 | 厂界南75米处 | 汞 | 2023-07-28 | / | / | / | / | / | / | / | / | / | / | / | 0.2 | 浅黄 | 0.7 | 草地 | / | / | / | 0.008 | / | 38 | / | mg/KG | 否 | / | /
银川市2023年土壤重点监管企业监测计划 | 宁夏鸿盛达环保产业有限公司 | 大气环境,土壤污染监管,环境风险管控 | 铜冶炼 | 土壤环境质量建设用地土壤污染风险管控标准标准(试行)(GB36600-2018) | 表1 建设用地土壤污染风险筛选值与管制值（基本项目）,第二类用地-筛选值 | 厂界南75米处 | 铬（六价） | 2023-07-28 | / | / | / | / | / | / | / | / | / | / | / | 0.2 | 浅黄 | 0.7 | 草地 | / | / | / | 1.3 | / | 5.7 | / | mg/KG | 否 | / | /
银川市2023年土壤重点监管企业监测计划 | 宁夏鸿盛达环保产业有限公司 | 大气环境,土壤污染监管,环境风险管控 | 铜冶炼 | 土壤环境质量建设用地土壤污染风险管控标准标准(试行)(GB36600-2018) | 表1 建设用地土壤污染风险筛选值与管制值（基本项目）,第二类用地-筛选值 | 厂界南75米处 | 砷 | 2023-07-28 | / | / | / | / | / | / | / | / | / | / | / | 0.2 | 浅黄 | 0.7 | 草地 | / | / | / | 7.59 | / | 60 | / | mg/KG | 否 | / | /
银川市2023年土壤重点监管企业监测计划 | 宁夏鸿盛达环保产业有限公司 | 大气环境,土壤污染监管,环境风险管控 | 铜冶炼 | 土壤环境质量建设用地土壤污染风险管控标准标准(试行)(GB36600-2018) | 表1 建设用地土壤污染风险筛选值与管制值（基本项目）,第二类用地-筛选值 | 厂界北75米处 | 铬（六价） | 2023-07-28 | / | / | / | / | / | / | / | / | / | / | / | 0.2 | 浅黄 | 1 | 草地 | / | / | / | 1.7 | / | 5.7 | / | mg/KG | 否 | / | /
银川市2023年土壤重点监管企业监测计划 | 宁夏鸿盛达环保产业有限公司 | 大气环境,土壤污染监管,环境风险管控 | 铜冶炼 | 土壤环境质量建设用地土壤污染风险管控标准标准(试行)(GB36600-2018) | 表1 建设用地土壤污染风险筛选值与管制值（基本项目）,第二类用地-筛选值 | 厂界北75米处 | 铜 | 2023-07-28 | / | / | / | / | / | / | / | / | / | / | / | 0.2 | 浅黄 | 1 | 草地 | / | / | / | 47.4 | / | 18000 | / | mg/KG | 否 | / | /
银川市2023年土壤重点监管企业监测计划 | 宁夏鸿盛达环保产业有限公司 | 大气环境,土壤污染监管,环境风险管控 | 铜冶炼 | 土壤环境质量建设用地土壤污染风险管控标准标准(试行)(GB36600-2018) | 表1 建设用地土壤污染风险筛选值与管制值（基本项目）,第二类用地-筛选值 | 厂界北75米处 | 镉 | 2023-07-28 | / | / | / | / | / | / | / | / | / | / | / | 0.2 | 浅黄 | 1 | 草地 | / | / | / | 0.242 | / | 65 | / | mg/KG | 否 | / | /
银川市2023年土壤重点监管企业监测计划 | 宁夏鸿盛达环保产业有限公司 | 大气环境,土壤污染监管,环境风险管控 | 铜冶炼 | 土壤环境质量建设用地土壤污染风险管控标准标准(试行)(GB36600-2018) | 表1 建设用地土壤污染风险筛选值与管制值（基本项目）,第二类用地-筛选值 | 厂界北75米处 | 镍 | 2023-07-28 | / | / | / | / | / | / | / | / | / | / | / | 0.2 | 浅黄 | 1 | 草地 | / | / | / | 30.3 | / | 900 | / | mg/KG | 否 | / | /
银川市2023年土壤重点监管企业监测计划 | 宁夏鸿盛达环保产业有限公司 | 大气环境,土壤污染监管,环境风险管控 | 铜冶炼 | 土壤环境质量建设用地土壤污染风险管控标准标准(试行)(GB36600-2018) | 表1 建设用地土壤污染风险筛选值与管制值（基本项目）,第二类用地-筛选值 | 厂界北75米处 | 砷 | 2023-07-28 | / | / | / | / | / | / | / | / | / | / | / | 0.2 | 浅黄 | 1 | 草地 | / | / | / | 10.4 | / | 60 | / | mg/KG | 否 | / | /
银川市2023年土壤重点监管企业监测计划 | 宁夏鸿盛达环保产业有限公司 | 大气环境,土壤污染监管,环境风险管控 | 铜冶炼 | 土壤环境质量建设用地土壤污染风险管控标准标准(试行)(GB36600-2018) | 表1 建设用地土壤污染风险筛选值与管制值（基本项目）,第二类用地-筛选值 | 厂界北75米处 | 铅 | 2023-07-28 | / | / | / | / | / | / | / | / | / | / | / | 0.2 | 浅黄 | 1 | 草地 | / | / | / | 18.1 | / | 800 | / | mg/KG | 否 | / | /
银川市2023年土壤重点监管企业监测计划 | 宁夏鸿盛达环保产业有限公司 | 大气环境,土壤污染监管,环境风险管控 | 铜冶炼 | 土壤环境质量建设用地土壤污染风险管控标准标准(试行)(GB36600-2018) | 表1 建设用地土壤污染风险筛选值与管制值（基本项目）,第二类用地-筛选值 | 厂界北75米处 | 汞 | 2023-07-28 | / | / | / | / | / | / | / | / | / | / | / | 0.2 | 浅黄 | 1 | 草地 | / | / | / | 0.012 | / | 38 | / | mg/KG | 否 | / | /
银川市2023年土壤重点监管企业监测计划 | 宁夏鸿盛达环保产业有限公司 | 大气环境,土壤污染监管,环境风险管控 | 铜冶炼 | 土壤环境质量建设用地土壤污染风险管控标准标准(试行)(GB36600-2018) | 表1 建设用地土壤污染风险筛选值与管制值（基本项目）,第二类用地-筛选值 | 厂界西75米处 | 汞 | 2023-07-28 | / | / | / | / | / | / | / | / | / | / | / | 0.2 | 浅黄 | 0.8 | 草地 | / | / | / | 0.009 | / | 38 | / | mg/KG | 否 | / | /
银川市2023年土壤重点监管企业监测计划 | 宁夏鸿盛达环保产业有限公司 | 大气环境,土壤污染监管,环境风险管控 | 铜冶炼 | 土壤环境质量建设用地土壤污染风险管控标准标准(试行)(GB36600-2018) | 表1 建设用地土壤污染风险筛选值与管制值（基本项目）,第二类用地-筛选值 | 厂界西75米处 | 铬（六价） | 2023-07-28 | / | / | / | / | / | / | / | / | / | / | / | 0.2 | 浅黄 | 0.8 | 草地 | / | / | / | 1.8 | / | 5.7 | / | mg/KG | 否 | / | /
银川市2023年土壤重点监管企业监测计划 | 宁夏鸿盛达环保产业有限公司 | 大气环境,土壤污染监管,环境风险管控 | 铜冶炼 | 土壤环境质量建设用地土壤污染风险管控标准标准(试行)(GB36600-2018) | 表1 建设用地土壤污染风险筛选值与管制值（基本项目）,第二类用地-筛选值 | 厂界西75米处 | 铜 | 2023-07-28 | / | / | / | / | / | / | / | / | / | / | / | 0.2 | 浅黄 | 0.8 | 草地 | / | / | / | 41.0 | / | 18000 | / | mg/KG | 否 | / | /
银川市2023年土壤重点监管企业监测计划 | 宁夏鸿盛达环保产业有限公司 | 大气环境,土壤污染监管,环境风险管控 | 铜冶炼 | 土壤环境质量建设用地土壤污染风险管控标准标准(试行)(GB36600-2018) | 表1 建设用地土壤污染风险筛选值与管制值（基本项目）,第二类用地-筛选值 | 厂界西75米处 | 砷 | 2023-07-28 | / | / | / | / | / | / | / | / | / | / | / | 0.2 | 浅黄 | 0.8 | 草地 | / | / | / | 8.00 | / | 60 | / | mg/KG | 否 | / | /
银川市2023年土壤重点监管企业监测计划 | 宁夏鸿盛达环保产业有限公司 | 大气环境,土壤污染监管,环境风险管控 | 铜冶炼 | 土壤环境质量建设用地土壤污染风险管控标准标准(试行)(GB36600-2018) | 表1 建设用地土壤污染风险筛选值与管制值（基本项目）,第二类用地-筛选值 | 厂界西75米处 | 镉 | 2023-07-28 | / | / | / | / | / | / | / | / | / | / | / | 0.2 | 浅黄 | 0.8 | 草地 | / | / | / | 0.240 | / | 65 | / | mg/KG | 否 | / | /
银川市2023年土壤重点监管企业监测计划 | 宁夏鸿盛达环保产业有限公司 | 大气环境,土壤污染监管,环境风险管控 | 铜冶炼 | 土壤环境质量建设用地土壤污染风险管控标准标准(试行)(GB36600-2018) | 表1 建设用地土壤污染风险筛选值与管制值（基本项目）,第二类用地-筛选值 | 厂界西75米处 | 铅 | 2023-07-28 | / | / | / | / | / | / | / | / | / | / | / | 0.2 | 浅黄 | 0.8 | 草地 | / | / | / | 21.0 | / | 800 | / | mg/KG | 否 | / | /
银川市2023年土壤重点监管企业监测计划 | 宁夏鸿盛达环保产业有限公司 | 大气环境,土壤污染监管,环境风险管控 | 铜冶炼 | 土壤环境质量建设用地土壤污染风险管控标准标准(试行)(GB36600-2018) | 表1 建设用地土壤污染风险筛选值与管制值（基本项目）,第二类用地-筛选值 | 厂界西75米处 | 镍 | 2023-07-28 | / | / | / | / | / | / | / | / | / | / | / | 0.2 | 浅黄 | 0.8 | 草地 | / | / | / | 33.0 | / | 900 | / | mg/KG | 否 | / | /
银川市2023年土壤重点监管企业监测计划 | 银川兰达化工科技有限公司 | 土壤污染监管 | 化学试剂和助剂制造 | 土壤环境质量建设用地土壤污染风险管控标准标准(试行)(GB36600-2018) | 表1 建设用地土壤污染风险筛选值与管制值（基本项目）,第二类用地-筛选值 | 背景点（东经106°16'4″，北纬38°44'55″） | 砷 | 2023-07-25 | / | / | / | / | / | / | / | / | / | / | / | 0.2 | 黄棕 | 2.1 | 旱地 | / | / | / | 12.2 | / | 60 | / | mg/KG | 否 | / | /
银川市2023年土壤重点监管企业监测计划 | 银川兰达化工科技有限公司 | 土壤污染监管 | 化学试剂和助剂制造 | 土壤环境质量建设用地土壤污染风险管控标准标准(试行)(GB36600-2018) | 表1 建设用地土壤污染风险筛选值与管制值（基本项目）,第二类用地-筛选值 | 背景点（东经106°16'4″，北纬38°44'55″） | 镉 | 2023-07-25 | / | / | / | / | / | / | / | / | / | / | / | 0.2 | 黄棕 | 2.1 | 旱地 | / | / | / | 0.223 | / | 65 | / | mg/KG | 否 | / | /
银川市2023年土壤重点监管企业监测计划 | 银川兰达化工科技有限公司 | 土壤污染监管 | 化学试剂和助剂制造 | 土壤环境质量建设用地土壤污染风险管控标准标准(试行)(GB36600-2018) | 表1 建设用地土壤污染风险筛选值与管制值（基本项目）,第二类用地-筛选值 | 背景点（东经106°16'4″，北纬38°44'55″） | 汞 | 2023-07-25 | / | / | / | / | / | / | / | / | / | / | / | 0.2 | 黄棕 | 2.1 | 旱地 | / | / | / | 0.055 | / | 38 | / | mg/KG | 否 | / | /
银川市2023年土壤重点监管企业监测计划 | 银川兰达化工科技有限公司 | 土壤污染监管 | 化学试剂和助剂制造 | 土壤环境质量建设用地土壤污染风险管控标准标准(试行)(GB36600-2018) | 表1 建设用地土壤污染风险筛选值与管制值（基本项目）,第二类用地-筛选值 | 背景点（东经106°16'4″，北纬38°44'55″） | 铬（六价） | 2023-07-25 | / | / | / | / | / | / | / | / | / | / | / | 0.2 | 黄棕 | 2.1 | 旱地 | / | / | / | 1.6 | / | 5.7 | / | mg/KG | 否 | / | /
银川市2023年土壤重点监管企业监测计划 | 银川兰达化工科技有限公司 | 土壤污染监管 | 化学试剂和助剂制造 | 土壤环境质量建设用地土壤污染风险管控标准标准(试行)(GB36600-2018) | 表1 建设用地土壤污染风险筛选值与管制值（基本项目）,第二类用地-筛选值 | 背景点（东经106°16'4″，北纬38°44'55″） | 铅 | 2023-07-25 | / | / | / | / | / | / | / | / | / | / | / | 0.2 | 黄棕 | 2.1 | 旱地 | / | / | / | 22.3 | / | 800 | / | mg/KG | 否 | / | /
银川市2023年土壤重点监管企业监测计划 | 银川兰达化工科技有限公司 | 土壤污染监管 | 化学试剂和助剂制造 | 土壤环境质量建设用地土壤污染风险管控标准标准(试行)(GB36600-2018) | 表1 建设用地土壤污染风险筛选值与管制值（基本项目）,第二类用地-筛选值 | 背景点（东经106°16'4″，北纬38°44'55″） | 镍 | 2023-07-25 | / | / | / | / | / | / | / | / | / | / | / | 0.2 | 黄棕 | 2.1 | 旱地 | / | / | / | 29.4 | / | 900 | / | mg/KG | 否 | / | /
银川市2023年土壤重点监管企业监测计划 | 银川兰达化工科技有限公司 | 土壤污染监管 | 化学试剂和助剂制造 | 土壤环境质量建设用地土壤污染风险管控标准标准(试行)(GB36600-2018) | 表1 建设用地土壤污染风险筛选值与管制值（基本项目）,第二类用地-筛选值 | 背景点（东经106°16'4″，北纬38°44'55″） | 铜 | 2023-07-25 | / | / | / | / | / | / | / | / | / | / | / | 0.2 | 黄棕 | 2.1 | 旱地 | / | / | / | 33.7 | / | 18000 | / | mg/KG | 否 | / | /
银川市2023年土壤重点监管企业监测计划 | 银川兰达化工科技有限公司 | 土壤污染监管 | 化学试剂和助剂制造 | 土壤环境质量建设用地土壤污染风险管控标准标准(试行)(GB36600-2018) | 表1 建设用地土壤污染风险筛选值与管制值（基本项目）,第二类用地-筛选值 | 厂界外东北5米处 | 铜 | 2023-07-25 | / | / | / | / | / | / | / | / | / | / | / | 0.2 | 黄棕 | 1.9 | 林地 | / | / | / | 41.6 | / | 18000 | / | mg/KG | 否 | / | /
银川市2023年土壤重点监管企业监测计划 | 银川兰达化工科技有限公司 | 土壤污染监管 | 化学试剂和助剂制造 | 土壤环境质量建设用地土壤污染风险管控标准标准(试行)(GB36600-2018) | 表1 建设用地土壤污染风险筛选值与管制值（基本项目）,第二类用地-筛选值 | 厂界外东北5米处 | 汞 | 2023-07-25 | / | / | / | / | / | / | / | / | / | / | / | 0.2 | 黄棕 | 1.9 | 林地 | / | / | / | 0.052 | / | 38 | / | mg/KG | 否 | / | /
银川市2023年土壤重点监管企业监测计划 | 银川兰达化工科技有限公司 | 土壤污染监管 | 化学试剂和助剂制造 | 土壤环境质量建设用地土壤污染风险管控标准标准(试行)(GB36600-2018) | 表1 建设用地土壤污染风险筛选值与管制值（基本项目）,第二类用地-筛选值 | 厂界外东北5米处 | 铅 | 2023-07-25 | / | / | / | / | / | / | / | / | / | / | / | 0.2 | 黄棕 | 1.9 | 林地 | / | / | / | 20.3 | / | 800 | / | mg/KG | 否 | / | /
银川市2023年土壤重点监管企业监测计划 | 银川兰达化工科技有限公司 | 土壤污染监管 | 化学试剂和助剂制造 | 土壤环境质量建设用地土壤污染风险管控标准标准(试行)(GB36600-2018) | 表1 建设用地土壤污染风险筛选值与管制值（基本项目）,第二类用地-筛选值 | 厂界外东北5米处 | 镍 | 2023-07-25 | / | / | / | / | / | / | / | / | / | / | / | 0.2 | 黄棕 | 1.9 | 林地 | / | / | / | 32.8 | / | 900 | / | mg/KG | 否 | / | /
银川市2023年土壤重点监管企业监测计划 | 银川兰达化工科技有限公司 | 土壤污染监管 | 化学试剂和助剂制造 | 土壤环境质量建设用地土壤污染风险管控标准标准(试行)(GB36600-2018) | 表1 建设用地土壤污染风险筛选值与管制值（基本项目）,第二类用地-筛选值 | 厂界外东北5米处 | 镉 | 2023-07-25 | / | / | / | / | / | / | / | / | / | / | / | 0.2 | 黄棕 | 1.9 | 林地 | / | / | / | 0.231 | / | 65 | / | mg/KG | 否 | / | /
银川市2023年土壤重点监管企业监测计划 | 银川兰达化工科技有限公司 | 土壤污染监管 | 化学试剂和助剂制造 | 土壤环境质量建设用地土壤污染风险管控标准标准(试行)(GB36600-2018) | 表1 建设用地土壤污染风险筛选值与管制值（基本项目）,第二类用地-筛选值 | 厂界外东北5米处 | 砷 | 2023-07-25 | / | / | / | / | / | / | / | / | / | / | / | 0.2 | 黄棕 | 1.9 | 林地 | / | / | / | 12.4 | / | 60 | / | mg/KG | 否 | / | /
银川市2023年土壤重点监管企业监测计划 | 银川兰达化工科技有限公司 | 土壤污染监管 | 化学试剂和助剂制造 | 土壤环境质量建设用地土壤污染风险管控标准标准(试行)(GB36600-2018) | 表1 建设用地土壤污染风险筛选值与管制值（基本项目）,第二类用地-筛选值 | 厂界外东北5米处 | 铬（六价） | 2023-07-25 | / | / | / | / | / | / | / | / | / | / | / | 0.2 | 黄棕 | 1.9 | 林地 | / | / | / | 1.7 | / | 5.7 | / | mg/KG | 否 | / | /
银川市2023年土壤重点监管企业监测计划 | 银川兰达化工科技有限公司 | 土壤污染监管 | 化学试剂和助剂制造 | 土壤环境质量建设用地土壤污染风险管控标准标准(试行)(GB36600-2018) | 表1 建设用地土壤污染风险筛选值与管制值（基本项目）,第二类用地-筛选值 | 厂界外东南5米处 | 砷 | 2023-07-25 | / | / | / | / | / | / | / | / | / | / | / | 0.2 | 黄棕 | 1.5 | 林地 | / | / | / | 12.7 | / | 60 | / | mg/KG | 否 | / | /
银川市2023年土壤重点监管企业监测计划 | 银川兰达化工科技有限公司 | 土壤污染监管 | 化学试剂和助剂制造 | 土壤环境质量建设用地土壤污染风险管控标准标准(试行)(GB36600-2018) | 表1 建设用地土壤污染风险筛选值与管制值（基本项目）,第二类用地-筛选值 | 厂界外东南5米处 | 汞 | 2023-07-25 | / | / | / | / | / | / | / | / | / | / | / | 0.2 | 黄棕 | 1.5 | 林地 | / | / | / | 0.033 | / | 38 | / | mg/KG | 否 | / | /
银川市2023年土壤重点监管企业监测计划 | 银川兰达化工科技有限公司 | 土壤污染监管 | 化学试剂和助剂制造 | 土壤环境质量建设用地土壤污染风险管控标准标准(试行)(GB36600-2018) | 表1 建设用地土壤污染风险筛选值与管制值（基本项目）,第二类用地-筛选值 | 厂界外东南5米处 | 铬（六价） | 2023-07-25 | / | / | / | / | / | / | / | / | / | / | / | 0.2 | 黄棕 | 1.5 | 林地 | / | / | / | 1.6 | / | 5.7 | / | mg/KG | 否 | / | /
银川市2023年土壤重点监管企业监测计划 | 银川兰达化工科技有限公司 | 土壤污染监管 | 化学试剂和助剂制造 | 土壤环境质量建设用地土壤污染风险管控标准标准(试行)(GB36600-2018) | 表1 建设用地土壤污染风险筛选值与管制值（基本项目）,第二类用地-筛选值 | 厂界外东南5米处 | 铅 | 2023-07-25 | / | / | / | / | / | / | / | / | / | / | / | 0.2 | 黄棕 | 1.5 | 林地 | / | / | / | 26.9 | / | 800 | / | mg/KG | 否 | / | /
银川市2023年土壤重点监管企业监测计划 | 银川兰达化工科技有限公司 | 土壤污染监管 | 化学试剂和助剂制造 | 土壤环境质量建设用地土壤污染风险管控标准标准(试行)(GB36600-2018) | 表1 建设用地土壤污染风险筛选值与管制值（基本项目）,第二类用地-筛选值 | 厂界外东南5米处 | 镍 | 2023-07-25 | / | / | / | / | / | / | / | / | / | / | / | 0.2 | 黄棕 | 1.5 | 林地 | / | / | / | 43.0 | / | 900 | / | mg/KG | 否 | / | /
银川市2023年土壤重点监管企业监测计划 | 银川兰达化工科技有限公司 | 土壤污染监管 | 化学试剂和助剂制造 | 土壤环境质量建设用地土壤污染风险管控标准标准(试行)(GB36600-2018) | 表1 建设用地土壤污染风险筛选值与管制值（基本项目）,第二类用地-筛选值 | 厂界外东南5米处 | 铜 | 2023-07-25 | / | / | / | / | / | / | / | / | / | / | / | 0.2 | 黄棕 | 1.5 | 林地 | / | / | / | 49.3 | / | 18000 | / | mg/KG | 否 | / | /
银川市2023年土壤重点监管企业监测计划 | 银川兰达化工科技有限公司 | 土壤污染监管 | 化学试剂和助剂制造 | 土壤环境质量建设用地土壤污染风险管控标准标准(试行)(GB36600-2018) | 表1 建设用地土壤污染风险筛选值与管制值（基本项目）,第二类用地-筛选值 | 厂界外东南5米处 | 镉 | 2023-07-25 | / | / | / | / | / | / | / | / | / | / | / | 0.2 | 黄棕 | 1.5 | 林地 | / | / | / | 0.232 | / | 65 | / | mg/KG | 否 | / | /
银川市2023年土壤重点监管企业监测计划 | 宁夏华昊生物科技有限公司 | 水环境,土壤污染监管,环境风险管控 | 有机化学原料制造 | 土壤环境质量建设用地土壤污染风险管控标准标准(试行)(GB36600-2018) | 表1 建设用地土壤污染风险筛选值与管制值（基本项目）,第二类用地-筛选值 | 厂界外西南18米处 | 铜 | 2023-07-26 | / | / | / | / | / | / | / | / | / | / | / | 0.2 | 黄棕 | 0.3 | 林地 | / | / | / | 28.8 | / | 18000 | / | mg/KG | 否 | / | /
银川市2023年土壤重点监管企业监测计划 | 宁夏华昊生物科技有限公司 | 水环境,土壤污染监管,环境风险管控 | 有机化学原料制造 | 土壤环境质量建设用地土壤污染风险管控标准标准(试行)(GB36600-2018) | 表1 建设用地土壤污染风险筛选值与管制值（基本项目）,第二类用地-筛选值 | 厂界外西南18米处 | 铅 | 2023-07-26 | / | / | / | / | / | / | / | / | / | / | / | 0.2 | 黄棕 | 0.3 | 林地 | / | / | / | 18.8 | / | 800 | / | mg/KG | 否 | / | /
银川市2023年土壤重点监管企业监测计划 | 宁夏华昊生物科技有限公司 | 水环境,土壤污染监管,环境风险管控 | 有机化学原料制造 | 土壤环境质量建设用地土壤污染风险管控标准标准(试行)(GB36600-2018) | 表1 建设用地土壤污染风险筛选值与管制值（基本项目）,第二类用地-筛选值 | 厂界外西南18米处 | 砷 | 2023-07-26 | / | / | / | / | / | / | / | / | / | / | / | 0.2 | 黄棕 | 0.3 | 林地 | / | / | / | 7.74 | / | 60 | / | mg/KG | 否 | / | /
银川市2023年土壤重点监管企业监测计划 | 宁夏华昊生物科技有限公司 | 水环境,土壤污染监管,环境风险管控 | 有机化学原料制造 | 土壤环境质量建设用地土壤污染风险管控标准标准(试行)(GB36600-2018) | 表1 建设用地土壤污染风险筛选值与管制值（基本项目）,第二类用地-筛选值 | 厂界外西南18米处 | 汞 | 2023-07-26 | / | / | / | / | / | / | / | / | / | / | / | 0.2 | 黄棕 | 0.3 | 林地 | / | / | / | 0.008 | / | 38 | / | mg/KG | 否 | / | /
银川市2023年土壤重点监管企业监测计划 | 宁夏华昊生物科技有限公司 | 水环境,土壤污染监管,环境风险管控 | 有机化学原料制造 | 土壤环境质量建设用地土壤污染风险管控标准标准(试行)(GB36600-2018) | 表1 建设用地土壤污染风险筛选值与管制值（基本项目）,第二类用地-筛选值 | 厂界外西南18米处 | 铬（六价） | 2023-07-26 | / | / | / | / | / | / | / | / | / | / | / | 0.2 | 黄棕 | 0.3 | 林地 | / | / | / | 1.2 | / | 5.7 | / | mg/KG | 否 | / | /
银川市2023年土壤重点监管企业监测计划 | 宁夏华昊生物科技有限公司 | 水环境,土壤污染监管,环境风险管控 | 有机化学原料制造 | 土壤环境质量建设用地土壤污染风险管控标准标准(试行)(GB36600-2018) | 表1 建设用地土壤污染风险筛选值与管制值（基本项目）,第二类用地-筛选值 | 厂界外西南18米处 | 镍 | 2023-07-26 | / | / | / | / | / | / | / | / | / | / | / | 0.2 | 黄棕 | 0.3 | 林地 | / | / | / | 23.8 | / | 900 | / | mg/KG | 否 | / | /
银川市2023年土壤重点监管企业监测计划 | 宁夏华昊生物科技有限公司 | 水环境,土壤污染监管,环境风险管控 | 有机化学原料制造 | 土壤环境质量建设用地土壤污染风险管控标准标准(试行)(GB36600-2018) | 表1 建设用地土壤污染风险筛选值与管制值（基本项目）,第二类用地-筛选值 | 厂界外西南18米处 | 镉 | 2023-07-26 | / | / | / | / | / | / | / | / | / | / | / | 0.2 | 黄棕 | 0.3 | 林地 | / | / | / | 0.227 | / | 65 | / | mg/KG | 否 | / | /
银川市2023年土壤重点监管企业监测计划 | 宁夏华昊生物科技有限公司 | 水环境,土壤污染监管,环境风险管控 | 有机化学原料制造 | 土壤环境质量建设用地土壤污染风险管控标准标准(试行)(GB36600-2018) | 表1 建设用地土壤污染风险筛选值与管制值（基本项目）,第二类用地-筛选值 | 背景点（厂界外西北2000米处） | 铬（六价） | 2023-07-26 | / | / | / | / | / | / | / | / | / | / | / | 0.2 | 黄棕 | 0.2 | 林地 | / | / | / | 1.6 | / | 5.7 | / | mg/KG | 否 | / | /
银川市2023年土壤重点监管企业监测计划 | 宁夏华昊生物科技有限公司 | 水环境,土壤污染监管,环境风险管控 | 有机化学原料制造 | 土壤环境质量建设用地土壤污染风险管控标准标准(试行)(GB36600-2018) | 表1 建设用地土壤污染风险筛选值与管制值（基本项目）,第二类用地-筛选值 | 背景点（厂界外西北2000米处） | 镉 | 2023-07-26 | / | / | / | / | / | / | / | / | / | / | / | 0.2 | 黄棕 | 0.2 | 林地 | / | / | / | 0.231 | / | 65 | / | mg/KG | 否 | / | /
银川市2023年土壤重点监管企业监测计划 | 宁夏华昊生物科技有限公司 | 水环境,土壤污染监管,环境风险管控 | 有机化学原料制造 | 土壤环境质量建设用地土壤污染风险管控标准标准(试行)(GB36600-2018) | 表1 建设用地土壤污染风险筛选值与管制值（基本项目）,第二类用地-筛选值 | 背景点（厂界外西北2000米处） | 铜 | 2023-07-26 | / | / | / | / | / | / | / | / | / | / | / | 0.2 | 黄棕 | 0.2 | 林地 | / | / | / | 34.1 | / | 18000 | / | mg/KG | 否 | / | /
银川市2023年土壤重点监管企业监测计划 | 宁夏华昊生物科技有限公司 | 水环境,土壤污染监管,环境风险管控 | 有机化学原料制造 | 土壤环境质量建设用地土壤污染风险管控标准标准(试行)(GB36600-2018) | 表1 建设用地土壤污染风险筛选值与管制值（基本项目）,第二类用地-筛选值 | 背景点（厂界外西北2000米处） | 汞 | 2023-07-26 | / | / | / | / | / | / | / | / | / | / | / | 0.2 | 黄棕 | 0.2 | 林地 | / | / | / | 0.008 | / | 38 | / | mg/KG | 否 | / | /
银川市2023年土壤重点监管企业监测计划 | 宁夏华昊生物科技有限公司 | 水环境,土壤污染监管,环境风险管控 | 有机化学原料制造 | 土壤环境质量建设用地土壤污染风险管控标准标准(试行)(GB36600-2018) | 表1 建设用地土壤污染风险筛选值与管制值（基本项目）,第二类用地-筛选值 | 背景点（厂界外西北2000米处） | 砷 | 2023-07-26 | / | / | / | / | / | / | / | / | / | / | / | 0.2 | 黄棕 | 0.2 | 林地 | / | / | / | 7.90 | / | 60 | / | mg/KG | 否 | / | /
银川市2023年土壤重点监管企业监测计划 | 宁夏华昊生物科技有限公司 | 水环境,土壤污染监管,环境风险管控 | 有机化学原料制造 | 土壤环境质量建设用地土壤污染风险管控标准标准(试行)(GB36600-2018) | 表1 建设用地土壤污染风险筛选值与管制值（基本项目）,第二类用地-筛选值 | 背景点（厂界外西北2000米处） | 镍 | 2023-07-26 | / | / | / | / | / | / | / | / | / | / | / | 0.2 | 黄棕 | 0.2 | 林地 | / | / | / | 23.7 | / | 900 | / | mg/KG | 否 | / | /
银川市2023年土壤重点监管企业监测计划 | 宁夏华昊生物科技有限公司 | 水环境,土壤污染监管,环境风险管控 | 有机化学原料制造 | 土壤环境质量建设用地土壤污染风险管控标准标准(试行)(GB36600-2018) | 表1 建设用地土壤污染风险筛选值与管制值（基本项目）,第二类用地-筛选值 | 背景点（厂界外西北2000米处） | 铅 | 2023-07-26 | / | / | / | / | / | / | / | / | / | / | / | 0.2 | 黄棕 | 0.2 | 林地 | / | / | / | 18.0 | / | 800 | / | mg/KG | 否 | / | /
银川市2023年土壤重点监管企业监测计划 | 宁夏华昊生物科技有限公司 | 水环境,土壤污染监管,环境风险管控 | 有机化学原料制造 | 土壤环境质量建设用地土壤污染风险管控标准标准(试行)(GB36600-2018) | 表1 建设用地土壤污染风险筛选值与管制值（基本项目）,第二类用地-筛选值 | 厂界外西25米处 | 铬（六价） | 2023-07-26 | / | / | / | / | / | / | / | / | / | / | / | 0.2 | 黄棕 | 1.4 | 林地 | / | / | / | 1.6 | / | 5.7 | / | mg/KG | 否 | / | /
银川市2023年土壤重点监管企业监测计划 | 宁夏华昊生物科技有限公司 | 水环境,土壤污染监管,环境风险管控 | 有机化学原料制造 | 土壤环境质量建设用地土壤污染风险管控标准标准(试行)(GB36600-2018) | 表1 建设用地土壤污染风险筛选值与管制值（基本项目）,第二类用地-筛选值 | 厂界外西25米处 | 铜 | 2023-07-26 | / | / | / | / | / | / | / | / | / | / | / | 0.2 | 黄棕 | 1.4 | 林地 | / | / | / | 34.1 | / | 18000 | / | mg/KG | 否 | / | /
银川市2023年土壤重点监管企业监测计划 | 宁夏华昊生物科技有限公司 | 水环境,土壤污染监管,环境风险管控 | 有机化学原料制造 | 土壤环境质量建设用地土壤污染风险管控标准标准(试行)(GB36600-2018) | 表1 建设用地土壤污染风险筛选值与管制值（基本项目）,第二类用地-筛选值 | 厂界外西25米处 | 镉 | 2023-07-26 | / | / | / | / | / | / | / | / | / | / | / | 0.2 | 黄棕 | 1.4 | 林地 | / | / | / | 0.227 | / | 65 | / | mg/KG | 否 | / | /
银川市2023年土壤重点监管企业监测计划 | 宁夏华昊生物科技有限公司 | 水环境,土壤污染监管,环境风险管控 | 有机化学原料制造 | 土壤环境质量建设用地土壤污染风险管控标准标准(试行)(GB36600-2018) | 表1 建设用地土壤污染风险筛选值与管制值（基本项目）,第二类用地-筛选值 | 厂界外西25米处 | 汞 | 2023-07-26 | / | / | / | / | / | / | / | / | / | / | / | 0.2 | 黄棕 | 1.4 | 林地 | / | / | / | 0.008 | / | 38 | / | mg/KG | 否 | / | /
银川市2023年土壤重点监管企业监测计划 | 宁夏华昊生物科技有限公司 | 水环境,土壤污染监管,环境风险管控 | 有机化学原料制造 | 土壤环境质量建设用地土壤污染风险管控标准标准(试行)(GB36600-2018) | 表1 建设用地土壤污染风险筛选值与管制值（基本项目）,第二类用地-筛选值 | 厂界外西25米处 | 镍 | 2023-07-26 | / | / | / | / | / | / | / | / | / | / | / | 0.2 | 黄棕 | 1.4 | 林地 | / | / | / | 26.3 | / | 900 | / | mg/KG | 否 | / | /
银川市2023年土壤重点监管企业监测计划 | 宁夏华昊生物科技有限公司 | 水环境,土壤污染监管,环境风险管控 | 有机化学原料制造 | 土壤环境质量建设用地土壤污染风险管控标准标准(试行)(GB36600-2018) | 表1 建设用地土壤污染风险筛选值与管制值（基本项目）,第二类用地-筛选值 | 厂界外西25米处 | 铅 | 2023-07-26 | / | / | / | / | / | / | / | / | / | / | / | 0.2 | 黄棕 | 1.4 | 林地 | / | / | / | 19.5 | / | 800 | / | mg/KG | 否 | / | /
银川市2023年土壤重点监管企业监测计划 | 宁夏华昊生物科技有限公司 | 水环境,土壤污染监管,环境风险管控 | 有机化学原料制造 | 土壤环境质量建设用地土壤污染风险管控标准标准(试行)(GB36600-2018) | 表1 建设用地土壤污染风险筛选值与管制值（基本项目）,第二类用地-筛选值 | 厂界外西25米处 | 砷 | 2023-07-26 | / | / | / | / | / | / | / | / | / | / | / | 0.2 | 黄棕 | 1.4 | 林地 | / | / | / | 8.40 | / | 60 | / | mg/KG | 否 | / | /
银川市2023年土壤重点监管企业监测计划 | 宁夏华昊生物科技有限公司 | 水环境,土壤污染监管,环境风险管控 | 有机化学原料制造 | 土壤环境质量建设用地土壤污染风险管控标准标准(试行)(GB36600-2018) | 表1 建设用地土壤污染风险筛选值与管制值（基本项目）,第二类用地-筛选值 | 厂界外东南10米处 | 铬（六价） | 2023-07-26 | / | / | / | / | / | / | / | / | / | / | / | 0.2 | 黄棕 | 0.1 | 林地 | / | / | / | 1.6 | / | 5.7 | / | mg/KG | 否 | / | /
银川市2023年土壤重点监管企业监测计划 | 宁夏华昊生物科技有限公司 | 水环境,土壤污染监管,环境风险管控 | 有机化学原料制造 | 土壤环境质量建设用地土壤污染风险管控标准标准(试行)(GB36600-2018) | 表1 建设用地土壤污染风险筛选值与管制值（基本项目）,第二类用地-筛选值 | 厂界外东南10米处 | 汞 | 2023-07-26 | / | / | / | / | / | / | / | / | / | / | / | 0.2 | 黄棕 | 0.1 | 林地 | / | / | / | 0.009 | / | 38 | / | mg/KG | 否 | / | /
银川市2023年土壤重点监管企业监测计划 | 宁夏华昊生物科技有限公司 | 水环境,土壤污染监管,环境风险管控 | 有机化学原料制造 | 土壤环境质量建设用地土壤污染风险管控标准标准(试行)(GB36600-2018) | 表1 建设用地土壤污染风险筛选值与管制值（基本项目）,第二类用地-筛选值 | 厂界外东南10米处 | 砷 | 2023-07-26 | / | / | / | / | / | / | / | / | / | / | / | 0.2 | 黄棕 | 0.1 | 林地 | / | / | / | 9.12 | / | 60 | / | mg/KG | 否 | / | /
银川市2023年土壤重点监管企业监测计划 | 宁夏华昊生物科技有限公司 | 水环境,土壤污染监管,环境风险管控 | 有机化学原料制造 | 土壤环境质量建设用地土壤污染风险管控标准标准(试行)(GB36600-2018) | 表1 建设用地土壤污染风险筛选值与管制值（基本项目）,第二类用地-筛选值 | 厂界外东南10米处 | 镉 | 2023-07-26 | / | / | / | / | / | / | / | / | / | / | / | 0.2 | 黄棕 | 0.1 | 林地 | / | / | / | 0.228 | / | 65 | / | mg/KG | 否 | / | /
银川市2023年土壤重点监管企业监测计划 | 宁夏华昊生物科技有限公司 | 水环境,土壤污染监管,环境风险管控 | 有机化学原料制造 | 土壤环境质量建设用地土壤污染风险管控标准标准(试行)(GB36600-2018) | 表1 建设用地土壤污染风险筛选值与管制值（基本项目）,第二类用地-筛选值 | 厂界外东南10米处 | 镍 | 2023-07-26 | / | / | / | / | / | / | / | / | / | / | / | 0.2 | 黄棕 | 0.1 | 林地 | / | / | / | 24.7 | / | 900 | / | mg/KG | 否 | / | /
银川市2023年土壤重点监管企业监测计划 | 宁夏华昊生物科技有限公司 | 水环境,土壤污染监管,环境风险管控 | 有机化学原料制造 | 土壤环境质量建设用地土壤污染风险管控标准标准(试行)(GB36600-2018) | 表1 建设用地土壤污染风险筛选值与管制值（基本项目）,第二类用地-筛选值 | 厂界外东南10米处 | 铅 | 2023-07-26 | / | / | / | / | / | / | / | / | / | / | / | 0.2 | 黄棕 | 0.1 | 林地 | / | / | / | 18.5 | / | 800 | / | mg/KG | 否 | / | /
银川市2023年土壤重点监管企业监测计划 | 宁夏华昊生物科技有限公司 | 水环境,土壤污染监管,环境风险管控 | 有机化学原料制造 | 土壤环境质量建设用地土壤污染风险管控标准标准(试行)(GB36600-2018) | 表1 建设用地土壤污染风险筛选值与管制值（基本项目）,第二类用地-筛选值 | 厂界外东南10米处 | 铜 | 2023-07-26 | / | / | / | / | / | / | / | / | / | / | / | 0.2 | 黄棕 | 0.1 | 林地 | / | / | / | 34.2 | / | 18000 | / | mg/KG | 否 | / | /
银川市2023年土壤重点监管企业监测计划 | 宁夏华昊生物科技有限公司 | 水环境,土壤污染监管,环境风险管控 | 有机化学原料制造 | 土壤环境质量建设用地土壤污染风险管控标准标准(试行)(GB36600-2018) | 表1 建设用地土壤污染风险筛选值与管制值（基本项目）,第二类用地-筛选值 | 厂界外东7米处 | 汞 | 2023-07-26 | / | / | / | / | / | / | / | / | / | / | / | 0.2 | 黄棕 | 1.4 | 林地 | / | / | / | 0.017 | / | 38 | / | mg/KG | 否 | / | /
银川市2023年土壤重点监管企业监测计划 | 宁夏华昊生物科技有限公司 | 水环境,土壤污染监管,环境风险管控 | 有机化学原料制造 | 土壤环境质量建设用地土壤污染风险管控标准标准(试行)(GB36600-2018) | 表1 建设用地土壤污染风险筛选值与管制值（基本项目）,第二类用地-筛选值 | 厂界外东7米处 | 铅 | 2023-07-26 | / | / | / | / | / | / | / | / | / | / | / | 0.2 | 黄棕 | 1.4 | 林地 | / | / | / | 19.0 | / | 800 | / | mg/KG | 否 | / | /
银川市2023年土壤重点监管企业监测计划 | 宁夏华昊生物科技有限公司 | 水环境,土壤污染监管,环境风险管控 | 有机化学原料制造 | 土壤环境质量建设用地土壤污染风险管控标准标准(试行)(GB36600-2018) | 表1 建设用地土壤污染风险筛选值与管制值（基本项目）,第二类用地-筛选值 | 厂界外东7米处 | 铜 | 2023-07-26 | / | / | / | / | / | / | / | / | / | / | / | 0.2 | 黄棕 | 1.4 | 林地 | / | / | / | 44.8 | / | 18000 | / | mg/KG | 否 | / | /
银川市2023年土壤重点监管企业监测计划 | 宁夏华昊生物科技有限公司 | 水环境,土壤污染监管,环境风险管控 | 有机化学原料制造 | 土壤环境质量建设用地土壤污染风险管控标准标准(试行)(GB36600-2018) | 表1 建设用地土壤污染风险筛选值与管制值（基本项目）,第二类用地-筛选值 | 厂界外东7米处 | 镉 | 2023-07-26 | / | / | / | / | / | / | / | / | / | / | / | 0.2 | 黄棕 | 1.4 | 林地 | / | / | / | 0.232 | / | 65 | / | mg/KG | 否 | / | /
银川市2023年土壤重点监管企业监测计划 | 宁夏华昊生物科技有限公司 | 水环境,土壤污染监管,环境风险管控 | 有机化学原料制造 | 土壤环境质量建设用地土壤污染风险管控标准标准(试行)(GB36600-2018) | 表1 建设用地土壤污染风险筛选值与管制值（基本项目）,第二类用地-筛选值 | 厂界外东7米处 | 镍 | 2023-07-26 | / | / | / | / | / | / | / | / | / | / | / | 0.2 | 黄棕 | 1.4 | 林地 | / | / | / | 34.1 | / | 900 | / | mg/KG | 否 | / | /
银川市2023年土壤重点监管企业监测计划 | 宁夏华昊生物科技有限公司 | 水环境,土壤污染监管,环境风险管控 | 有机化学原料制造 | 土壤环境质量建设用地土壤污染风险管控标准标准(试行)(GB36600-2018) | 表1 建设用地土壤污染风险筛选值与管制值（基本项目）,第二类用地-筛选值 | 厂界外东7米处 | 砷 | 2023-07-26 | / | / | / | / | / | / | / | / | / | / | / | 0.2 | 黄棕 | 1.4 | 林地 | / | / | / | 11.8 | / | 60 | / | mg/KG | 否 | / | /
银川市2023年土壤重点监管企业监测计划 | 宁夏华昊生物科技有限公司 | 水环境,土壤污染监管,环境风险管控 | 有机化学原料制造 | 土壤环境质量建设用地土壤污染风险管控标准标准(试行)(GB36600-2018) | 表1 建设用地土壤污染风险筛选值与管制值（基本项目）,第二类用地-筛选值 | 厂界外东7米处 | 铬（六价） | 2023-07-26 | / | / | / | / | / | / | / | / | / | / | / | 0.2 | 黄棕 | 1.4 | 林地 | / | / | / | 1.3 | / | 5.7 | / | mg/KG | 否 | / | /
银川市2023年土壤重点监管企业监测计划 | 宁夏云耀再生资源有限公司 | 大气环境,土壤污染监管 | 铜冶炼 | 土壤环境质量建设用地土壤污染风险管控标准标准(试行)(GB36600-2018) | 表1 建设用地土壤污染风险筛选值与管制值（基本项目）,第二类用地-筛选值 | 厂界外北110米处 | 铬（六价） | 2023-07-28 | / | / | / | / | / | / | / | / | / | / | / | 0.2 | 黄棕 | 0.4 | 林地 | / | / | / | 1.4 | / | 5.7 | / | mg/KG | 否 | / | /
银川市2023年土壤重点监管企业监测计划 | 宁夏云耀再生资源有限公司 | 大气环境,土壤污染监管 | 铜冶炼 | 土壤环境质量建设用地土壤污染风险管控标准标准(试行)(GB36600-2018) | 表1 建设用地土壤污染风险筛选值与管制值（基本项目）,第二类用地-筛选值 | 厂界外北110米处 | 铅 | 2023-07-28 | / | / | / | / | / | / | / | / | / | / | / | 0.2 | 黄棕 | 0.4 | 林地 | / | / | / | 34.9 | / | 800 | / | mg/KG | 否 | / | /
银川市2023年土壤重点监管企业监测计划 | 宁夏云耀再生资源有限公司 | 大气环境,土壤污染监管 | 铜冶炼 | 土壤环境质量建设用地土壤污染风险管控标准标准(试行)(GB36600-2018) | 表1 建设用地土壤污染风险筛选值与管制值（基本项目）,第二类用地-筛选值 | 厂界外北110米处 | 铜 | 2023-07-28 | / | / | / | / | / | / | / | / | / | / | / | 0.2 | 黄棕 | 0.4 | 林地 | / | / | / | 40.9 | / | 18000 | / | mg/KG | 否 | / | /
银川市2023年土壤重点监管企业监测计划 | 宁夏云耀再生资源有限公司 | 大气环境,土壤污染监管 | 铜冶炼 | 土壤环境质量建设用地土壤污染风险管控标准标准(试行)(GB36600-2018) | 表1 建设用地土壤污染风险筛选值与管制值（基本项目）,第二类用地-筛选值 | 厂界外北110米处 | 镍 | 2023-07-28 | / | / | / | / | / | / | / | / | / | / | / | 0.2 | 黄棕 | 0.4 | 林地 | / | / | / | 27.5 | / | 900 | / | mg/KG | 否 | / | /
银川市2023年土壤重点监管企业监测计划 | 宁夏云耀再生资源有限公司 | 大气环境,土壤污染监管 | 铜冶炼 | 土壤环境质量建设用地土壤污染风险管控标准标准(试行)(GB36600-2018) | 表1 建设用地土壤污染风险筛选值与管制值（基本项目）,第二类用地-筛选值 | 厂界外北110米处 | 砷 | 2023-07-28 | / | / | / | / | / | / | / | / | / | / | / | 0.2 | 黄棕 | 0.4 | 林地 | / | / | / | 10.6 | / | 60 | / | mg/KG | 否 | / | /
银川市2023年土壤重点监管企业监测计划 | 宁夏云耀再生资源有限公司 | 大气环境,土壤污染监管 | 铜冶炼 | 土壤环境质量建设用地土壤污染风险管控标准标准(试行)(GB36600-2018) | 表1 建设用地土壤污染风险筛选值与管制值（基本项目）,第二类用地-筛选值 | 厂界外北110米处 | 汞 | 2023-07-28 | / | / | / | / | / | / | / | / | / | / | / | 0.2 | 黄棕 | 0.4 | 林地 | / | / | / | 0.026 | / | 38 | / | mg/KG | 否 | / | /
银川市2023年土壤重点监管企业监测计划 | 宁夏云耀再生资源有限公司 | 大气环境,土壤污染监管 | 铜冶炼 | 土壤环境质量建设用地土壤污染风险管控标准标准(试行)(GB36600-2018) | 表1 建设用地土壤污染风险筛选值与管制值（基本项目）,第二类用地-筛选值 | 厂界外北110米处 | 镉 | 2023-07-28 | / | / | / | / | / | / | / | / | / | / | / | 0.2 | 黄棕 | 0.4 | 林地 | / | / | / | 0.243 | / | 65 | / | mg/KG | 否 | / | /
银川市2023年土壤重点监管企业监测计划 | 宁夏云耀再生资源有限公司 | 大气环境,土壤污染监管 | 铜冶炼 | 土壤环境质量建设用地土壤污染风险管控标准标准(试行)(GB36600-2018) | 表1 建设用地土壤污染风险筛选值与管制值（基本项目）,第二类用地-筛选值 | 厂界外南60米处 | 铜 | 2023-07-28 | / | / | / | / | / | / | / | / | / | / | / | 0.2 | 黄棕 | 0.2 | 林地 | / | / | / | 39.6 | / | 18000 | / | mg/KG | 否 | / | /
银川市2023年土壤重点监管企业监测计划 | 宁夏云耀再生资源有限公司 | 大气环境,土壤污染监管 | 铜冶炼 | 土壤环境质量建设用地土壤污染风险管控标准标准(试行)(GB36600-2018) | 表1 建设用地土壤污染风险筛选值与管制值（基本项目）,第二类用地-筛选值 | 厂界外南60米处 | 汞 | 2023-07-28 | / | / | / | / | / | / | / | / | / | / | / | 0.2 | 黄棕 | 0.2 | 林地 | / | / | / | 0.010 | / | 38 | / | mg/KG | 否 | / | /
银川市2023年土壤重点监管企业监测计划 | 宁夏云耀再生资源有限公司 | 大气环境,土壤污染监管 | 铜冶炼 | 土壤环境质量建设用地土壤污染风险管控标准标准(试行)(GB36600-2018) | 表1 建设用地土壤污染风险筛选值与管制值（基本项目）,第二类用地-筛选值 | 厂界外南60米处 | 砷 | 2023-07-28 | / | / | / | / | / | / | / | / | / | / | / | 0.2 | 黄棕 | 0.2 | 林地 | / | / | / | 9.09 | / | 60 | / | mg/KG | 否 | / | /
银川市2023年土壤重点监管企业监测计划 | 宁夏云耀再生资源有限公司 | 大气环境,土壤污染监管 | 铜冶炼 | 土壤环境质量建设用地土壤污染风险管控标准标准(试行)(GB36600-2018) | 表1 建设用地土壤污染风险筛选值与管制值（基本项目）,第二类用地-筛选值 | 厂界外南60米处 | 铬（六价） | 2023-07-28 | / | / | / | / | / | / | / | / | / | / | / | 0.2 | 黄棕 | 0.2 | 林地 | / | / | / | 1.8 | / | 5.7 | / | mg/KG | 否 | / | /
银川市2023年土壤重点监管企业监测计划 | 宁夏云耀再生资源有限公司 | 大气环境,土壤污染监管 | 铜冶炼 | 土壤环境质量建设用地土壤污染风险管控标准标准(试行)(GB36600-2018) | 表1 建设用地土壤污染风险筛选值与管制值（基本项目）,第二类用地-筛选值 | 厂界外南60米处 | 镍 | 2023-07-28 | / | / | / | / | / | / | / | / | / | / | / | 0.2 | 黄棕 | 0.2 | 林地 | / | / | / | 25.6 | / | 900 | / | mg/KG | 否 | / | /
银川市2023年土壤重点监管企业监测计划 | 宁夏云耀再生资源有限公司 | 大气环境,土壤污染监管 | 铜冶炼 | 土壤环境质量建设用地土壤污染风险管控标准标准(试行)(GB36600-2018) | 表1 建设用地土壤污染风险筛选值与管制值（基本项目）,第二类用地-筛选值 | 厂界外南60米处 | 铅 | 2023-07-28 | / | / | / | / | / | / | / | / | / | / | / | 0.2 | 黄棕 | 0.2 | 林地 | / | / | / | 19.4 | / | 800 | / | mg/KG | 否 | / | /
银川市2023年土壤重点监管企业监测计划 | 宁夏云耀再生资源有限公司 | 大气环境,土壤污染监管 | 铜冶炼 | 土壤环境质量建设用地土壤污染风险管控标准标准(试行)(GB36600-2018) | 表1 建设用地土壤污染风险筛选值与管制值（基本项目）,第二类用地-筛选值 | 厂界外南60米处 | 镉 | 2023-07-28 | / | / | / | / | / | / | / | / | / | / | / | 0.2 | 黄棕 | 0.2 | 林地 | / | / | / | 0.196 | / | 65 | / | mg/KG | 否 | / | /
银川市2023年土壤重点监管企业监测计划 | 宁夏云耀再生资源有限公司 | 大气环境,土壤污染监管 | 铜冶炼 | 土壤环境质量建设用地土壤污染风险管控标准标准(试行)(GB36600-2018) | 表1 建设用地土壤污染风险筛选值与管制值（基本项目）,第二类用地-筛选值 | 厂界外西65米处 | 砷 | 2023-07-28 | / | / | / | / | / | / | / | / | / | / | / | 0.2 | 黄棕 | 0.3 | 林地 | / | / | / | 8.33 | / | 60 | / | mg/KG | 否 | / | /
银川市2023年土壤重点监管企业监测计划 | 宁夏云耀再生资源有限公司 | 大气环境,土壤污染监管 | 铜冶炼 | 土壤环境质量建设用地土壤污染风险管控标准标准(试行)(GB36600-2018) | 表1 建设用地土壤污染风险筛选值与管制值（基本项目）,第二类用地-筛选值 | 厂界外西65米处 | 铜 | 2023-07-28 | / | / | / | / | / | / | / | / | / | / | / | 0.2 | 黄棕 | 0.3 | 林地 | / | / | / | 40.9 | / | 18000 | / | mg/KG | 否 | / | /
银川市2023年土壤重点监管企业监测计划 | 宁夏云耀再生资源有限公司 | 大气环境,土壤污染监管 | 铜冶炼 | 土壤环境质量建设用地土壤污染风险管控标准标准(试行)(GB36600-2018) | 表1 建设用地土壤污染风险筛选值与管制值（基本项目）,第二类用地-筛选值 | 厂界外西65米处 | 镉 | 2023-07-28 | / | / | / | / | / | / | / | / | / | / | / | 0.2 | 黄棕 | 0.3 | 林地 | / | / | / | 0.253 | / | 65 | / | mg/KG | 否 | / | /
银川市2023年土壤重点监管企业监测计划 | 宁夏云耀再生资源有限公司 | 大气环境,土壤污染监管 | 铜冶炼 | 土壤环境质量建设用地土壤污染风险管控标准标准(试行)(GB36600-2018) | 表1 建设用地土壤污染风险筛选值与管制值（基本项目）,第二类用地-筛选值 | 厂界外西65米处 | 镍 | 2023-07-28 | / | / | / | / | / | / | / | / | / | / | / | 0.2 | 黄棕 | 0.3 | 林地 | / | / | / | 27.2 | / | 900 | / | mg/KG | 否 | / | /
银川市2023年土壤重点监管企业监测计划 | 宁夏云耀再生资源有限公司 | 大气环境,土壤污染监管 | 铜冶炼 | 土壤环境质量建设用地土壤污染风险管控标准标准(试行)(GB36600-2018) | 表1 建设用地土壤污染风险筛选值与管制值（基本项目）,第二类用地-筛选值 | 厂界外西65米处 | 铅 | 2023-07-28 | / | / | / | / | / | / | / | / | / | / | / | 0.2 | 黄棕 | 0.3 | 林地 | / | / | / | 26.2 | / | 800 | / | mg/KG | 否 | / | /
银川市2023年土壤重点监管企业监测计划 | 宁夏云耀再生资源有限公司 | 大气环境,土壤污染监管 | 铜冶炼 | 土壤环境质量建设用地土壤污染风险管控标准标准(试行)(GB36600-2018) | 表1 建设用地土壤污染风险筛选值与管制值（基本项目）,第二类用地-筛选值 | 厂界外西65米处 | 铬（六价） | 2023-07-28 | / | / | / | / | / | / | / | / | / | / | / | 0.2 | 黄棕 | 0.3 | 林地 | / | / | / | 1.7 | / | 5.7 | / | mg/KG | 否 | / | /
银川市2023年土壤重点监管企业监测计划 | 宁夏云耀再生资源有限公司 | 大气环境,土壤污染监管 | 铜冶炼 | 土壤环境质量建设用地土壤污染风险管控标准标准(试行)(GB36600-2018) | 表1 建设用地土壤污染风险筛选值与管制值（基本项目）,第二类用地-筛选值 | 厂界外西65米处 | 汞 | 2023-07-28 | / | / | / | / | / | / | / | / | / | / | / | 0.2 | 黄棕 | 0.3 | 林地 | / | / | / | 0.012 | / | 38 | / | mg/KG | 否 | / | /
银川市2023年土壤重点监管企业监测计划 | 宁夏云耀再生资源有限公司 | 大气环境,土壤污染监管 | 铜冶炼 | 土壤环境质量建设用地土壤污染风险管控标准标准(试行)(GB36600-2018) | 表1 建设用地土壤污染风险筛选值与管制值（基本项目）,第二类用地-筛选值 | 背景点（厂界外西北上风向2000米处） | 铜 | 2023-07-28 | / | / | / | / | / | / | / | / | / | / | / | 0.2 | 黄棕 | 0.7 | 林地 | / | / | / | 43.5 | / | 18000 | / | mg/KG | 否 | / | /
银川市2023年土壤重点监管企业监测计划 | 宁夏云耀再生资源有限公司 | 大气环境,土壤污染监管 | 铜冶炼 | 土壤环境质量建设用地土壤污染风险管控标准标准(试行)(GB36600-2018) | 表1 建设用地土壤污染风险筛选值与管制值（基本项目）,第二类用地-筛选值 | 背景点（厂界外西北上风向2000米处） | 砷 | 2023-07-28 | / | / | / | / | / | / | / | / | / | / | / | 0.2 | 黄棕 | 0.7 | 林地 | / | / | / | 8.41 | / | 60 | / | mg/KG | 否 | / | /
银川市2023年土壤重点监管企业监测计划 | 宁夏云耀再生资源有限公司 | 大气环境,土壤污染监管 | 铜冶炼 | 土壤环境质量建设用地土壤污染风险管控标准标准(试行)(GB36600-2018) | 表1 建设用地土壤污染风险筛选值与管制值（基本项目）,第二类用地-筛选值 | 背景点（厂界外西北上风向2000米处） | 镉 | 2023-07-28 | / | / | / | / | / | / | / | / | / | / | / | 0.2 | 黄棕 | 0.7 | 林地 | / | / | / | 0.242 | / | 65 | / | mg/KG | 否 | / | /
银川市2023年土壤重点监管企业监测计划 | 宁夏云耀再生资源有限公司 | 大气环境,土壤污染监管 | 铜冶炼 | 土壤环境质量建设用地土壤污染风险管控标准标准(试行)(GB36600-2018) | 表1 建设用地土壤污染风险筛选值与管制值（基本项目）,第二类用地-筛选值 | 背景点（厂界外西北上风向2000米处） | 铬（六价） | 2023-07-28 | / | / | / | / | / | / | / | / | / | / | / | 0.2 | 黄棕 | 0.7 | 林地 | / | / | / | 1.4 | / | 5.7 | / | mg/KG | 否 | / | /
银川市2023年土壤重点监管企业监测计划 | 宁夏云耀再生资源有限公司 | 大气环境,土壤污染监管 | 铜冶炼 | 土壤环境质量建设用地土壤污染风险管控标准标准(试行)(GB36600-2018) | 表1 建设用地土壤污染风险筛选值与管制值（基本项目）,第二类用地-筛选值 | 背景点（厂界外西北上风向2000米处） | 镍 | 2023-07-28 | / | / | / | / | / | / | / | / | / | / | / | 0.2 | 黄棕 | 0.7 | 林地 | / | / | / | 30.3 | / | 900 | / | mg/KG | 否 | / | /
银川市2023年土壤重点监管企业监测计划 | 宁夏云耀再生资源有限公司 | 大气环境,土壤污染监管 | 铜冶炼 | 土壤环境质量建设用地土壤污染风险管控标准标准(试行)(GB36600-2018) | 表1 建设用地土壤污染风险筛选值与管制值（基本项目）,第二类用地-筛选值 | 背景点（厂界外西北上风向2000米处） | 汞 | 2023-07-28 | / | / | / | / | / | / | / | / | / | / | / | 0.2 | 黄棕 | 0.7 | 林地 | / | / | / | 0.016 | / | 38 | / | mg/KG | 否 | / | /
银川市2023年土壤重点监管企业监测计划 | 宁夏云耀再生资源有限公司 | 大气环境,土壤污染监管 | 铜冶炼 | 土壤环境质量建设用地土壤污染风险管控标准标准(试行)(GB36600-2018) | 表1 建设用地土壤污染风险筛选值与管制值（基本项目）,第二类用地-筛选值 | 背景点（厂界外西北上风向2000米处） | 铅 | 2023-07-28 | / | / | / | / | / | / | / | / | / | / | / | 0.2 | 黄棕 | 0.7 | 林地 | / | / | / | 22.3 | / | 800 | / | mg/KG | 否 | / | /
银川市2023年土壤重点监管企业监测计划 | 宁夏云耀再生资源有限公司 | 大气环境,土壤污染监管 | 铜冶炼 | 土壤环境质量建设用地土壤污染风险管控标准标准(试行)(GB36600-2018) | 表1 建设用地土壤污染风险筛选值与管制值（基本项目）,第二类用地-筛选值 | 厂界外东南100米处 | 铅 | 2023-07-28 | / | / | / | / | / | / | / | / | / | / | / | 0.2 | 黄棕 | 0.5 | 林地 | / | / | / | 31.0 | / | 800 | / | mg/KG | 否 | / | /
银川市2023年土壤重点监管企业监测计划 | 宁夏云耀再生资源有限公司 | 大气环境,土壤污染监管 | 铜冶炼 | 土壤环境质量建设用地土壤污染风险管控标准标准(试行)(GB36600-2018) | 表1 建设用地土壤污染风险筛选值与管制值（基本项目）,第二类用地-筛选值 | 厂界外东南100米处 | 铜 | 2023-07-28 | / | / | / | / | / | / | / | / | / | / | / | 0.2 | 黄棕 | 0.5 | 林地 | / | / | / | 39.5 | / | 18000 | / | mg/KG | 否 | / | /
银川市2023年土壤重点监管企业监测计划 | 宁夏云耀再生资源有限公司 | 大气环境,土壤污染监管 | 铜冶炼 | 土壤环境质量建设用地土壤污染风险管控标准标准(试行)(GB36600-2018) | 表1 建设用地土壤污染风险筛选值与管制值（基本项目）,第二类用地-筛选值 | 厂界外东南100米处 | 镉 | 2023-07-28 | / | / | / | / | / | / | / | / | / | / | / | 0.2 | 黄棕 | 0.5 | 林地 | / | / | / | 0.259 | / | 65 | / | mg/KG | 否 | / | /
银川市2023年土壤重点监管企业监测计划 | 宁夏云耀再生资源有限公司 | 大气环境,土壤污染监管 | 铜冶炼 | 土壤环境质量建设用地土壤污染风险管控标准标准(试行)(GB36600-2018) | 表1 建设用地土壤污染风险筛选值与管制值（基本项目）,第二类用地-筛选值 | 厂界外东南100米处 | 镍 | 2023-07-28 | / | / | / | / | / | / | / | / | / | / | / | 0.2 | 黄棕 | 0.5 | 林地 | / | / | / | 26.6 | / | 900 | / | mg/KG | 否 | / | /
银川市2023年土壤重点监管企业监测计划 | 宁夏云耀再生资源有限公司 | 大气环境,土壤污染监管 | 铜冶炼 | 土壤环境质量建设用地土壤污染风险管控标准标准(试行)(GB36600-2018) | 表1 建设用地土壤污染风险筛选值与管制值（基本项目）,第二类用地-筛选值 | 厂界外东南100米处 | 汞 | 2023-07-28 | / | / | / | / | / | / | / | / | / | / | / | 0.2 | 黄棕 | 0.5 | 林地 | / | / | / | 0.020 | / | 38 | / | mg/KG | 否 | / | /
银川市2023年土壤重点监管企业监测计划 | 宁夏云耀再生资源有限公司 | 大气环境,土壤污染监管 | 铜冶炼 | 土壤环境质量建设用地土壤污染风险管控标准标准(试行)(GB36600-2018) | 表1 建设用地土壤污染风险筛选值与管制值（基本项目）,第二类用地-筛选值 | 厂界外东南100米处 | 铬（六价） | 2023-07-28 | / | / | / | / | / | / | / | / | / | / | / | 0.2 | 黄棕 | 0.5 | 林地 | / | / | / | 1.4 | / | 5.7 | / | mg/KG | 否 | / | /
银川市2023年土壤重点监管企业监测计划 | 宁夏云耀再生资源有限公司 | 大气环境,土壤污染监管 | 铜冶炼 | 土壤环境质量建设用地土壤污染风险管控标准标准(试行)(GB36600-2018) | 表1 建设用地土壤污染风险筛选值与管制值（基本项目）,第二类用地-筛选值 | 厂界外东南100米处 | 砷 | 2023-07-28 | / | / | / | / | / | / | / | / | / | / | / | 0.2 | 黄棕 | 0.5 | 林地 | / | / | / | 10.3 | / | 60 | / | mg/KG | 否 | / | /
银川市2023年土壤重点监管企业监测计划 | 宁夏明宝新型涂料有限公司 | 土壤污染监管 | 涂料制造 | 土壤环境质量建设用地土壤污染风险管控标准标准(试行)(GB36600-2018) | 表1 建设用地土壤污染风险筛选值与管制值（基本项目）,第二类用地-筛选值 | 厂界东南角3米处 | 镉 | 2023-07-25 | / | / | / | / | / | / | / | / | / | / | / | 0.2 | 浅黄 | 1 | 林地 | / | / | / | 0.300 | / | 65 | / | mg/KG | 否 | / | /
银川市2023年土壤重点监管企业监测计划 | 宁夏明宝新型涂料有限公司 | 土壤污染监管 | 涂料制造 | 土壤环境质量建设用地土壤污染风险管控标准标准(试行)(GB36600-2018) | 表1 建设用地土壤污染风险筛选值与管制值（基本项目）,第二类用地-筛选值 | 厂界东南角3米处 | 镍 | 2023-07-25 | / | / | / | / | / | / | / | / | / | / | / | 0.2 | 浅黄 | 1 | 林地 | / | / | / | 26.7 | / | 900 | / | mg/KG | 否 | / | /
银川市2023年土壤重点监管企业监测计划 | 宁夏明宝新型涂料有限公司 | 土壤污染监管 | 涂料制造 | 土壤环境质量建设用地土壤污染风险管控标准标准(试行)(GB36600-2018) | 表1 建设用地土壤污染风险筛选值与管制值（基本项目）,第二类用地-筛选值 | 厂界东南角3米处 | 砷 | 2023-07-25 | / | / | / | / | / | / | / | / | / | / | / | 0.2 | 浅黄 | 1 | 林地 | / | / | / | 7.49 | / | 60 | / | mg/KG | 否 | / | /
银川市2023年土壤重点监管企业监测计划 | 宁夏明宝新型涂料有限公司 | 土壤污染监管 | 涂料制造 | 土壤环境质量建设用地土壤污染风险管控标准标准(试行)(GB36600-2018) | 表1 建设用地土壤污染风险筛选值与管制值（基本项目）,第二类用地-筛选值 | 厂界东南角3米处 | 铬（六价） | 2023-07-25 | / | / | / | / | / | / | / | / | / | / | / | 0.2 | 浅黄 | 1 | 林地 | / | / | / | 1.7 | / | 5.7 | / | mg/KG | 否 | / | /
银川市2023年土壤重点监管企业监测计划 | 宁夏明宝新型涂料有限公司 | 土壤污染监管 | 涂料制造 | 土壤环境质量建设用地土壤污染风险管控标准标准(试行)(GB36600-2018) | 表1 建设用地土壤污染风险筛选值与管制值（基本项目）,第二类用地-筛选值 | 厂界东南角3米处 | 汞 | 2023-07-25 | / | / | / | / | / | / | / | / | / | / | / | 0.2 | 浅黄 | 1 | 林地 | / | / | / | 0.020 | / | 38 | / | mg/KG | 否 | / | /
银川市2023年土壤重点监管企业监测计划 | 宁夏明宝新型涂料有限公司 | 土壤污染监管 | 涂料制造 | 土壤环境质量建设用地土壤污染风险管控标准标准(试行)(GB36600-2018) | 表1 建设用地土壤污染风险筛选值与管制值（基本项目）,第二类用地-筛选值 | 厂界东南角3米处 | 铅 | 2023-07-25 | / | / | / | / | / | / | / | / | / | / | / | 0.2 | 浅黄 | 1 | 林地 | / | / | / | 20.7 | / | 800 | / | mg/KG | 否 | / | /
银川市2023年土壤重点监管企业监测计划 | 宁夏明宝新型涂料有限公司 | 土壤污染监管 | 涂料制造 | 土壤环境质量建设用地土壤污染风险管控标准标准(试行)(GB36600-2018) | 表1 建设用地土壤污染风险筛选值与管制值（基本项目）,第二类用地-筛选值 | 厂界东南角3米处 | 铜 | 2023-07-25 | / | / | / | / | / | / | / | / | / | / | / | 0.2 | 浅黄 | 1 | 林地 | / | / | / | 24.4 | / | 18000 | / | mg/KG | 否 | / | /
银川市2023年土壤重点监管企业监测计划 | 宁夏明宝新型涂料有限公司 | 土壤污染监管 | 涂料制造 | 土壤环境质量建设用地土壤污染风险管控标准标准(试行)(GB36600-2018) | 表1 建设用地土壤污染风险筛选值与管制值（基本项目）,第二类用地-筛选值 | 厂界东北角2米处 | 砷 | 2023-07-25 | / | / | / | / | / | / | / | / | / | / | / | 0.2 | 浅黄 | 1.5 | 林地 | / | / | / | 7.90 | / | 60 | / | mg/KG | 否 | / | /
银川市2023年土壤重点监管企业监测计划 | 宁夏明宝新型涂料有限公司 | 土壤污染监管 | 涂料制造 | 土壤环境质量建设用地土壤污染风险管控标准标准(试行)(GB36600-2018) | 表1 建设用地土壤污染风险筛选值与管制值（基本项目）,第二类用地-筛选值 | 厂界东北角2米处 | 镍 | 2023-07-25 | / | / | / | / | / | / | / | / | / | / | / | 0.2 | 浅黄 | 1.5 | 林地 | / | / | / | 26.0 | / | 900 | / | mg/KG | 否 | / | /
银川市2023年土壤重点监管企业监测计划 | 宁夏明宝新型涂料有限公司 | 土壤污染监管 | 涂料制造 | 土壤环境质量建设用地土壤污染风险管控标准标准(试行)(GB36600-2018) | 表1 建设用地土壤污染风险筛选值与管制值（基本项目）,第二类用地-筛选值 | 厂界东北角2米处 | 铅 | 2023-07-25 | / | / | / | / | / | / | / | / | / | / | / | 0.2 | 浅黄 | 1.5 | 林地 | / | / | / | 18.5 | / | 800 | / | mg/KG | 否 | / | /
银川市2023年土壤重点监管企业监测计划 | 宁夏明宝新型涂料有限公司 | 土壤污染监管 | 涂料制造 | 土壤环境质量建设用地土壤污染风险管控标准标准(试行)(GB36600-2018) | 表1 建设用地土壤污染风险筛选值与管制值（基本项目）,第二类用地-筛选值 | 厂界东北角2米处 | 镉 | 2023-07-25 | / | / | / | / | / | / | / | / | / | / | / | 0.2 | 浅黄 | 1.5 | 林地 | / | / | / | 0.263 | / | 65 | / | mg/KG | 否 | / | /
银川市2023年土壤重点监管企业监测计划 | 宁夏明宝新型涂料有限公司 | 土壤污染监管 | 涂料制造 | 土壤环境质量建设用地土壤污染风险管控标准标准(试行)(GB36600-2018) | 表1 建设用地土壤污染风险筛选值与管制值（基本项目）,第二类用地-筛选值 | 厂界东北角2米处 | 汞 | 2023-07-25 | / | / | / | / | / | / | / | / | / | / | / | 0.2 | 浅黄 | 1.5 | 林地 | / | / | / | 0.024 | / | 38 | / | mg/KG | 否 | / | /
银川市2023年土壤重点监管企业监测计划 | 宁夏明宝新型涂料有限公司 | 土壤污染监管 | 涂料制造 | 土壤环境质量建设用地土壤污染风险管控标准标准(试行)(GB36600-2018) | 表1 建设用地土壤污染风险筛选值与管制值（基本项目）,第二类用地-筛选值 | 厂界东北角2米处 | 铜 | 2023-07-25 | / | / | / | / | / | / | / | / | / | / | / | 0.2 | 浅黄 | 1.5 | 林地 | / | / | / | 23.8 | / | 18000 | / | mg/KG | 否 | / | /
银川市2023年土壤重点监管企业监测计划 | 宁夏明宝新型涂料有限公司 | 土壤污染监管 | 涂料制造 | 土壤环境质量建设用地土壤污染风险管控标准标准(试行)(GB36600-2018) | 表1 建设用地土壤污染风险筛选值与管制值（基本项目）,第二类用地-筛选值 | 厂界东北角2米处 | 铬（六价） | 2023-07-25 | / | / | / | / | / | / | / | / | / | / | / | 0.2 | 浅黄 | 1.5 | 林地 | / | / | / | 1.7 | / | 5.7 | / | mg/KG | 否 | / | /
银川市2023年土壤重点监管企业监测计划 | 宁夏明宝新型涂料有限公司 | 土壤污染监管 | 涂料制造 | 土壤环境质量建设用地土壤污染风险管控标准标准(试行)(GB36600-2018) | 表1 建设用地土壤污染风险筛选值与管制值（基本项目）,第二类用地-筛选值 | 背景点（厂界外西北方向2000米处） | 铬（六价） | 2023-07-25 | / | / | / | / | / | / | / | / | / | / | / | 0.2 | 浅黄 | 1.4 | 耕地 | / | / | / | 1.8 | / | 5.7 | / | mg/KG | 否 | / | /
银川市2023年土壤重点监管企业监测计划 | 宁夏明宝新型涂料有限公司 | 土壤污染监管 | 涂料制造 | 土壤环境质量建设用地土壤污染风险管控标准标准(试行)(GB36600-2018) | 表1 建设用地土壤污染风险筛选值与管制值（基本项目）,第二类用地-筛选值 | 背景点（厂界外西北方向2000米处） | 铜 | 2023-07-25 | / | / | / | / | / | / | / | / | / | / | / | 0.2 | 浅黄 | 1.4 | 耕地 | / | / | / | 37.7 | / | 18000 | / | mg/KG | 否 | / | /
银川市2023年土壤重点监管企业监测计划 | 宁夏明宝新型涂料有限公司 | 土壤污染监管 | 涂料制造 | 土壤环境质量建设用地土壤污染风险管控标准标准(试行)(GB36600-2018) | 表1 建设用地土壤污染风险筛选值与管制值（基本项目）,第二类用地-筛选值 | 背景点（厂界外西北方向2000米处） | 镉 | 2023-07-25 | / | / | / | / | / | / | / | / | / | / | / | 0.2 | 浅黄 | 1.4 | 耕地 | / | / | / | 0.220 | / | 65 | / | mg/KG | 否 | / | /
银川市2023年土壤重点监管企业监测计划 | 宁夏明宝新型涂料有限公司 | 土壤污染监管 | 涂料制造 | 土壤环境质量建设用地土壤污染风险管控标准标准(试行)(GB36600-2018) | 表1 建设用地土壤污染风险筛选值与管制值（基本项目）,第二类用地-筛选值 | 背景点（厂界外西北方向2000米处） | 砷 | 2023-07-25 | / | / | / | / | / | / | / | / | / | / | / | 0.2 | 浅黄 | 1.4 | 耕地 | / | / | / | 10.5 | / | 60 | / | mg/KG | 否 | / | /
银川市2023年土壤重点监管企业监测计划 | 宁夏明宝新型涂料有限公司 | 土壤污染监管 | 涂料制造 | 土壤环境质量建设用地土壤污染风险管控标准标准(试行)(GB36600-2018) | 表1 建设用地土壤污染风险筛选值与管制值（基本项目）,第二类用地-筛选值 | 背景点（厂界外西北方向2000米处） | 镍 | 2023-07-25 | / | / | / | / | / | / | / | / | / | / | / | 0.2 | 浅黄 | 1.4 | 耕地 | / | / | / | 34.1 | / | 900 | / | mg/KG | 否 | / | /
银川市2023年土壤重点监管企业监测计划 | 宁夏明宝新型涂料有限公司 | 土壤污染监管 | 涂料制造 | 土壤环境质量建设用地土壤污染风险管控标准标准(试行)(GB36600-2018) | 表1 建设用地土壤污染风险筛选值与管制值（基本项目）,第二类用地-筛选值 | 背景点（厂界外西北方向2000米处） | 汞 | 2023-07-25 | / | / | / | / | / | / | / | / | / | / | / | 0.2 | 浅黄 | 1.4 | 耕地 | / | / | / | 0.067 | / | 38 | / | mg/KG | 否 | / | /
银川市2023年土壤重点监管企业监测计划 | 宁夏明宝新型涂料有限公司 | 土壤污染监管 | 涂料制造 | 土壤环境质量建设用地土壤污染风险管控标准标准(试行)(GB36600-2018) | 表1 建设用地土壤污染风险筛选值与管制值（基本项目）,第二类用地-筛选值 | 背景点（厂界外西北方向2000米处） | 铅 | 2023-07-25 | / | / | / | / | / | / | / | / | / | / | / | 0.2 | 浅黄 | 1.4 | 耕地 | / | / | / | 23.8 | / | 800 | / | mg/KG | 否 | / | /
银川市2023年土壤重点监管企业监测计划 | 宁夏贺兰磷肥有限责任公司 | 大气环境,土壤污染监管 | 无机酸制造 | 土壤环境质量建设用地土壤污染风险管控标准标准(试行)(GB36600-2018) | 表1 建设用地土壤污染风险筛选值与管制值（基本项目）,第二类用地-筛选值 | 厂界外东5m处 | 铜 | 2023-07-25 | / | / | / | / | / | / | / | / | / | / | / | 0.2 | 黄棕 | 1.1 | 林地 | / | / | / | 36.1 | / | 18000 | / | mg/KG | 否 | / | /
银川市2023年土壤重点监管企业监测计划 | 宁夏贺兰磷肥有限责任公司 | 大气环境,土壤污染监管 | 无机酸制造 | 土壤环境质量建设用地土壤污染风险管控标准标准(试行)(GB36600-2018) | 表1 建设用地土壤污染风险筛选值与管制值（基本项目）,第二类用地-筛选值 | 厂界外东5m处 | 铬（六价） | 2023-07-25 | / | / | / | / | / | / | / | / | / | / | / | 0.2 | 黄棕 | 1.1 | 林地 | / | / | / | 1.7 | / | 5.7 | / | mg/KG | 否 | / | /
银川市2023年土壤重点监管企业监测计划 | 宁夏贺兰磷肥有限责任公司 | 大气环境,土壤污染监管 | 无机酸制造 | 土壤环境质量建设用地土壤污染风险管控标准标准(试行)(GB36600-2018) | 表1 建设用地土壤污染风险筛选值与管制值（基本项目）,第二类用地-筛选值 | 厂界外东5m处 | 镉 | 2023-07-25 | / | / | / | / | / | / | / | / | / | / | / | 0.2 | 黄棕 | 1.1 | 林地 | / | / | / | 0.302 | / | 65 | / | mg/KG | 否 | / | /
银川市2023年土壤重点监管企业监测计划 | 宁夏贺兰磷肥有限责任公司 | 大气环境,土壤污染监管 | 无机酸制造 | 土壤环境质量建设用地土壤污染风险管控标准标准(试行)(GB36600-2018) | 表1 建设用地土壤污染风险筛选值与管制值（基本项目）,第二类用地-筛选值 | 厂界外东5m处 | 砷 | 2023-07-25 | / | / | / | / | / | / | / | / | / | / | / | 0.2 | 黄棕 | 1.1 | 林地 | / | / | / | 13.5 | / | 60 | / | mg/KG | 否 | / | /
银川市2023年土壤重点监管企业监测计划 | 宁夏贺兰磷肥有限责任公司 | 大气环境,土壤污染监管 | 无机酸制造 | 土壤环境质量建设用地土壤污染风险管控标准标准(试行)(GB36600-2018) | 表1 建设用地土壤污染风险筛选值与管制值（基本项目）,第二类用地-筛选值 | 厂界外东5m处 | 铅 | 2023-07-25 | / | / | / | / | / | / | / | / | / | / | / | 0.2 | 黄棕 | 1.1 | 林地 | / | / | / | 45.5 | / | 800 | / | mg/KG | 否 | / | /
银川市2023年土壤重点监管企业监测计划 | 宁夏贺兰磷肥有限责任公司 | 大气环境,土壤污染监管 | 无机酸制造 | 土壤环境质量建设用地土壤污染风险管控标准标准(试行)(GB36600-2018) | 表1 建设用地土壤污染风险筛选值与管制值（基本项目）,第二类用地-筛选值 | 厂界外东5m处 | 汞 | 2023-07-25 | / | / | / | / | / | / | / | / | / | / | / | 0.2 | 黄棕 | 1.1 | 林地 | / | / | / | 0.083 | / | 38 | / | mg/KG | 否 | / | /
银川市2023年土壤重点监管企业监测计划 | 宁夏贺兰磷肥有限责任公司 | 大气环境,土壤污染监管 | 无机酸制造 | 土壤环境质量建设用地土壤污染风险管控标准标准(试行)(GB36600-2018) | 表1 建设用地土壤污染风险筛选值与管制值（基本项目）,第二类用地-筛选值 | 厂界外东5m处 | 镍 | 2023-07-25 | / | / | / | / | / | / | / | / | / | / | / | 0.2 | 黄棕 | 1.1 | 林地 | / | / | / | 26.3 | / | 900 | / | mg/KG | 否 | / | /
银川市2023年土壤重点监管企业监测计划 | 宁夏贺兰磷肥有限责任公司 | 大气环境,土壤污染监管 | 无机酸制造 | 土壤环境质量建设用地土壤污染风险管控标准标准(试行)(GB36600-2018) | 表1 建设用地土壤污染风险筛选值与管制值（基本项目）,第二类用地-筛选值 | 厂界外西50m处 | 铬（六价） | 2023-07-25 | / | / | / | / | / | / | / | / | / | / | / | 0.2 | 黄 | 1.5 | 草地 | / | / | / | 1.4 | / | 5.7 | / | mg/KG | 否 | / | /
银川市2023年土壤重点监管企业监测计划 | 宁夏贺兰磷肥有限责任公司 | 大气环境,土壤污染监管 | 无机酸制造 | 土壤环境质量建设用地土壤污染风险管控标准标准(试行)(GB36600-2018) | 表1 建设用地土壤污染风险筛选值与管制值（基本项目）,第二类用地-筛选值 | 厂界外西50m处 | 砷 | 2023-07-25 | / | / | / | / | / | / | / | / | / | / | / | 0.2 | 黄 | 1.5 | 草地 | / | / | / | 10.8 | / | 60 | / | mg/KG | 否 | / | /
银川市2023年土壤重点监管企业监测计划 | 宁夏贺兰磷肥有限责任公司 | 大气环境,土壤污染监管 | 无机酸制造 | 土壤环境质量建设用地土壤污染风险管控标准标准(试行)(GB36600-2018) | 表1 建设用地土壤污染风险筛选值与管制值（基本项目）,第二类用地-筛选值 | 厂界外西50m处 | 铜 | 2023-07-25 | / | / | / | / | / | / | / | / | / | / | / | 0.2 | 黄 | 1.5 | 草地 | / | / | / | 22.3 | / | 18000 | / | mg/KG | 否 | / | /
银川市2023年土壤重点监管企业监测计划 | 宁夏贺兰磷肥有限责任公司 | 大气环境,土壤污染监管 | 无机酸制造 | 土壤环境质量建设用地土壤污染风险管控标准标准(试行)(GB36600-2018) | 表1 建设用地土壤污染风险筛选值与管制值（基本项目）,第二类用地-筛选值 | 厂界外西50m处 | 镉 | 2023-07-25 | / | / | / | / | / | / | / | / | / | / | / | 0.2 | 黄 | 1.5 | 草地 | / | / | / | 0.258 | / | 65 | / | mg/KG | 否 | / | /
银川市2023年土壤重点监管企业监测计划 | 宁夏贺兰磷肥有限责任公司 | 大气环境,土壤污染监管 | 无机酸制造 | 土壤环境质量建设用地土壤污染风险管控标准标准(试行)(GB36600-2018) | 表1 建设用地土壤污染风险筛选值与管制值（基本项目）,第二类用地-筛选值 | 厂界外西50m处 | 铅 | 2023-07-25 | / | / | / | / | / | / | / | / | / | / | / | 0.2 | 黄 | 1.5 | 草地 | / | / | / | 9.4 | / | 800 | / | mg/KG | 否 | / | /
银川市2023年土壤重点监管企业监测计划 | 宁夏贺兰磷肥有限责任公司 | 大气环境,土壤污染监管 | 无机酸制造 | 土壤环境质量建设用地土壤污染风险管控标准标准(试行)(GB36600-2018) | 表1 建设用地土壤污染风险筛选值与管制值（基本项目）,第二类用地-筛选值 | 厂界外西50m处 | 镍 | 2023-07-25 | / | / | / | / | / | / | / | / | / | / | / | 0.2 | 黄 | 1.5 | 草地 | / | / | / | 15.7 | / | 900 | / | mg/KG | 否 | / | /
银川市2023年土壤重点监管企业监测计划 | 宁夏贺兰磷肥有限责任公司 | 大气环境,土壤污染监管 | 无机酸制造 | 土壤环境质量建设用地土壤污染风险管控标准标准(试行)(GB36600-2018) | 表1 建设用地土壤污染风险筛选值与管制值（基本项目）,第二类用地-筛选值 | 厂界外西50m处 | 汞 | 2023-07-25 | / | / | / | / | / | / | / | / | / | / | / | 0.2 | 黄 | 1.5 | 草地 | / | / | / | 0.056 | / | 38 | / | mg/KG | 否 | / | /
银川市2023年土壤重点监管企业监测计划 | 宁夏贺兰磷肥有限责任公司 | 大气环境,土壤污染监管 | 无机酸制造 | 土壤环境质量建设用地土壤污染风险管控标准标准(试行)(GB36600-2018) | 表1 建设用地土壤污染风险筛选值与管制值（基本项目）,第二类用地-筛选值 | 背景点(厂界外西北上风向2000m处) | 镍 | 2023-07-25 | / | / | / | / | / | / | / | / | / | / | / | 0.2 | 黄棕 | 2.1 | 旱地 | / | / | / | 29.4 | / | 900 | / | mg/KG | 否 | / | /
银川市2023年土壤重点监管企业监测计划 | 宁夏贺兰磷肥有限责任公司 | 大气环境,土壤污染监管 | 无机酸制造 | 土壤环境质量建设用地土壤污染风险管控标准标准(试行)(GB36600-2018) | 表1 建设用地土壤污染风险筛选值与管制值（基本项目）,第二类用地-筛选值 | 背景点(厂界外西北上风向2000m处) | 铬（六价） | 2023-07-25 | / | / | / | / | / | / | / | / | / | / | / | 0.2 | 黄棕 | 2.1 | 旱地 | / | / | / | 1.6 | / | 5.7 | / | mg/KG | 否 | / | /
银川市2023年土壤重点监管企业监测计划 | 宁夏贺兰磷肥有限责任公司 | 大气环境,土壤污染监管 | 无机酸制造 | 土壤环境质量建设用地土壤污染风险管控标准标准(试行)(GB36600-2018) | 表1 建设用地土壤污染风险筛选值与管制值（基本项目）,第二类用地-筛选值 | 背景点(厂界外西北上风向2000m处) | 镉 | 2023-07-25 | / | / | / | / | / | / | / | / | / | / | / | 0.2 | 黄棕 | 2.1 | 旱地 | / | / | / | 0.223 | / | 65 | / | mg/KG | 否 | / | /
银川市2023年土壤重点监管企业监测计划 | 宁夏贺兰磷肥有限责任公司 | 大气环境,土壤污染监管 | 无机酸制造 | 土壤环境质量建设用地土壤污染风险管控标准标准(试行)(GB36600-2018) | 表1 建设用地土壤污染风险筛选值与管制值（基本项目）,第二类用地-筛选值 | 背景点(厂界外西北上风向2000m处) | 铜 | 2023-07-25 | / | / | / | / | / | / | / | / | / | / | / | 0.2 | 黄棕 | 2.1 | 旱地 | / | / | / | 33.7 | / | 18000 | / | mg/KG | 否 | / | /
银川市2023年土壤重点监管企业监测计划 | 宁夏贺兰磷肥有限责任公司 | 大气环境,土壤污染监管 | 无机酸制造 | 土壤环境质量建设用地土壤污染风险管控标准标准(试行)(GB36600-2018) | 表1 建设用地土壤污染风险筛选值与管制值（基本项目）,第二类用地-筛选值 | 背景点(厂界外西北上风向2000m处) | 汞 | 2023-07-25 | / | / | / | / | / | / | / | / | / | / | / | 0.2 | 黄棕 | 2.1 | 旱地 | / | / | / | 0.055 | / | 38 | / | mg/KG | 否 | / | /
银川市2023年土壤重点监管企业监测计划 | 宁夏贺兰磷肥有限责任公司 | 大气环境,土壤污染监管 | 无机酸制造 | 土壤环境质量建设用地土壤污染风险管控标准标准(试行)(GB36600-2018) | 表1 建设用地土壤污染风险筛选值与管制值（基本项目）,第二类用地-筛选值 | 背景点(厂界外西北上风向2000m处) | 砷 | 2023-07-25 | / | / | / | / | / | / | / | / | / | / | / | 0.2 | 黄棕 | 2.1 | 旱地 | / | / | / | 12.2 | / | 60 | / | mg/KG | 否 | / | /
银川市2023年土壤重点监管企业监测计划 | 宁夏贺兰磷肥有限责任公司 | 大气环境,土壤污染监管 | 无机酸制造 | 土壤环境质量建设用地土壤污染风险管控标准标准(试行)(GB36600-2018) | 表1 建设用地土壤污染风险筛选值与管制值（基本项目）,第二类用地-筛选值 | 背景点(厂界外西北上风向2000m处) | 铅 | 2023-07-25 | / | / | / | / | / | / | / | / | / | / | / | 0.2 | 黄棕 | 2.1 | 旱地 | / | / | / | 22.3 | / | 800 | / | mg/KG | 否 | / | /
银川市2023年土壤重点监管企业监测计划 | 宁夏贺兰磷肥有限责任公司 | 大气环境,土壤污染监管 | 无机酸制造 | 土壤环境质量建设用地土壤污染风险管控标准标准(试行)(GB36600-2018) | 表1 建设用地土壤污染风险筛选值与管制值（基本项目）,第二类用地-筛选值 | 厂界外南5m处 | 镍 | 2023-07-25 | / | / | / | / | / | / | / | / | / | / | / | 0.2 | 黄棕 | 0.3 | 林地 | / | / | / | 22.1 | / | 900 | / | mg/KG | 否 | / | /
银川市2023年土壤重点监管企业监测计划 | 宁夏贺兰磷肥有限责任公司 | 大气环境,土壤污染监管 | 无机酸制造 | 土壤环境质量建设用地土壤污染风险管控标准标准(试行)(GB36600-2018) | 表1 建设用地土壤污染风险筛选值与管制值（基本项目）,第二类用地-筛选值 | 厂界外南5m处 | 镉 | 2023-07-25 | / | / | / | / | / | / | / | / | / | / | / | 0.2 | 黄棕 | 0.3 | 林地 | / | / | / | 0.300 | / | 65 | / | mg/KG | 否 | / | /
银川市2023年土壤重点监管企业监测计划 | 宁夏贺兰磷肥有限责任公司 | 大气环境,土壤污染监管 | 无机酸制造 | 土壤环境质量建设用地土壤污染风险管控标准标准(试行)(GB36600-2018) | 表1 建设用地土壤污染风险筛选值与管制值（基本项目）,第二类用地-筛选值 | 厂界外南5m处 | 铅 | 2023-07-25 | / | / | / | / | / | / | / | / | / | / | / | 0.2 | 黄棕 | 0.3 | 林地 | / | / | / | 17.0 | / | 800 | / | mg/KG | 否 | / | /
银川市2023年土壤重点监管企业监测计划 | 宁夏贺兰磷肥有限责任公司 | 大气环境,土壤污染监管 | 无机酸制造 | 土壤环境质量建设用地土壤污染风险管控标准标准(试行)(GB36600-2018) | 表1 建设用地土壤污染风险筛选值与管制值（基本项目）,第二类用地-筛选值 | 厂界外南5m处 | 汞 | 2023-07-25 | / | / | / | / | / | / | / | / | / | / | / | 0.2 | 黄棕 | 0.3 | 林地 | / | / | / | 0.020 | / | 38 | / | mg/KG | 否 | / | /
银川市2023年土壤重点监管企业监测计划 | 宁夏贺兰磷肥有限责任公司 | 大气环境,土壤污染监管 | 无机酸制造 | 土壤环境质量建设用地土壤污染风险管控标准标准(试行)(GB36600-2018) | 表1 建设用地土壤污染风险筛选值与管制值（基本项目）,第二类用地-筛选值 | 厂界外南5m处 | 铜 | 2023-07-25 | / | / | / | / | / | / | / | / | / | / | / | 0.2 | 黄棕 | 0.3 | 林地 | / | / | / | 21.3 | / | 18000 | / | mg/KG | 否 | / | /
银川市2023年土壤重点监管企业监测计划 | 宁夏贺兰磷肥有限责任公司 | 大气环境,土壤污染监管 | 无机酸制造 | 土壤环境质量建设用地土壤污染风险管控标准标准(试行)(GB36600-2018) | 表1 建设用地土壤污染风险筛选值与管制值（基本项目）,第二类用地-筛选值 | 厂界外南5m处 | 铬（六价） | 2023-07-25 | / | / | / | / | / | / | / | / | / | / | / | 0.2 | 黄棕 | 0.3 | 林地 | / | / | / | 1.8 | / | 5.7 | / | mg/KG | 否 | / | /
银川市2023年土壤重点监管企业监测计划 | 宁夏贺兰磷肥有限责任公司 | 大气环境,土壤污染监管 | 无机酸制造 | 土壤环境质量建设用地土壤污染风险管控标准标准(试行)(GB36600-2018) | 表1 建设用地土壤污染风险筛选值与管制值（基本项目）,第二类用地-筛选值 | 厂界外南5m处 | 砷 | 2023-07-25 | / | / | / | / | / | / | / | / | / | / | / | 0.2 | 黄棕 | 0.3 | 林地 | / | / | / | 8.17 | / | 60 | / | mg/KG | 否 | / | /
银川市2023年土壤重点监管企业监测计划 | 贺兰县泰鑫冶炼有限公司 | 土壤污染监管 | 其他原油制造 | 土壤环境质量建设用地土壤污染风险管控标准标准(试行)(GB36600-2018) | 表1 建设用地土壤污染风险筛选值与管制值（基本项目）,第二类用地-筛选值 | 厂界外南5米处 | 汞 | 2023-07-25 | / | / | / | / | / | / | / | / | / | / | / | 0.2 | 黄 | 0.4 | 林地 | / | / | / | 0.016 | / | 38 | / | mg/KG | 否 | / | /
银川市2023年土壤重点监管企业监测计划 | 贺兰县泰鑫冶炼有限公司 | 土壤污染监管 | 其他原油制造 | 土壤环境质量建设用地土壤污染风险管控标准标准(试行)(GB36600-2018) | 表1 建设用地土壤污染风险筛选值与管制值（基本项目）,第二类用地-筛选值 | 厂界外南5米处 | 铅 | 2023-07-25 | / | / | / | / | / | / | / | / | / | / | / | 0.2 | 黄 | 0.4 | 林地 | / | / | / | 20.6 | / | 800 | / | mg/KG | 否 | / | /
银川市2023年土壤重点监管企业监测计划 | 贺兰县泰鑫冶炼有限公司 | 土壤污染监管 | 其他原油制造 | 土壤环境质量建设用地土壤污染风险管控标准标准(试行)(GB36600-2018) | 表1 建设用地土壤污染风险筛选值与管制值（基本项目）,第二类用地-筛选值 | 厂界外南5米处 | 铬（六价） | 2023-07-25 | / | / | / | / | / | / | / | / | / | / | / | 0.2 | 黄 | 0.4 | 林地 | / | / | / | 1.7 | / | 5.7 | / | mg/KG | 否 | / | /
银川市2023年土壤重点监管企业监测计划 | 贺兰县泰鑫冶炼有限公司 | 土壤污染监管 | 其他原油制造 | 土壤环境质量建设用地土壤污染风险管控标准标准(试行)(GB36600-2018) | 表1 建设用地土壤污染风险筛选值与管制值（基本项目）,第二类用地-筛选值 | 厂界外南5米处 | 铜 | 2023-07-25 | / | / | / | / | / | / | / | / | / | / | / | 0.2 | 黄 | 0.4 | 林地 | / | / | / | 28.6 | / | 18000 | / | mg/KG | 否 | / | /
银川市2023年土壤重点监管企业监测计划 | 贺兰县泰鑫冶炼有限公司 | 土壤污染监管 | 其他原油制造 | 土壤环境质量建设用地土壤污染风险管控标准标准(试行)(GB36600-2018) | 表1 建设用地土壤污染风险筛选值与管制值（基本项目）,第二类用地-筛选值 | 厂界外南5米处 | 镍 | 2023-07-25 | / | / | / | / | / | / | / | / | / | / | / | 0.2 | 黄 | 0.4 | 林地 | / | / | / | 24.1 | / | 900 | / | mg/KG | 否 | / | /
银川市2023年土壤重点监管企业监测计划 | 贺兰县泰鑫冶炼有限公司 | 土壤污染监管 | 其他原油制造 | 土壤环境质量建设用地土壤污染风险管控标准标准(试行)(GB36600-2018) | 表1 建设用地土壤污染风险筛选值与管制值（基本项目）,第二类用地-筛选值 | 厂界外南5米处 | 砷 | 2023-07-25 | / | / | / | / | / | / | / | / | / | / | / | 0.2 | 黄 | 0.4 | 林地 | / | / | / | 8.59 | / | 60 | / | mg/KG | 否 | / | /
银川市2023年土壤重点监管企业监测计划 | 贺兰县泰鑫冶炼有限公司 | 土壤污染监管 | 其他原油制造 | 土壤环境质量建设用地土壤污染风险管控标准标准(试行)(GB36600-2018) | 表1 建设用地土壤污染风险筛选值与管制值（基本项目）,第二类用地-筛选值 | 厂界外南5米处 | 镉 | 2023-07-25 | / | / | / | / | / | / | / | / | / | / | / | 0.2 | 黄 | 0.4 | 林地 | / | / | / | 0.223 | / | 65 | / | mg/KG | 否 | / | /
银川市2023年土壤重点监管企业监测计划 | 贺兰县泰鑫冶炼有限公司 | 土壤污染监管 | 其他原油制造 | 土壤环境质量建设用地土壤污染风险管控标准标准(试行)(GB36600-2018) | 表1 建设用地土壤污染风险筛选值与管制值（基本项目）,第二类用地-筛选值 | 厂界外西5米处 | 砷 | 2023-07-25 | / | / | / | / | / | / | / | / | / | / | / | 0.2 | 黄 | 0.7 | 林地 | / | / | / | 7.52 | / | 60 | / | mg/KG | 否 | / | /
银川市2023年土壤重点监管企业监测计划 | 贺兰县泰鑫冶炼有限公司 | 土壤污染监管 | 其他原油制造 | 土壤环境质量建设用地土壤污染风险管控标准标准(试行)(GB36600-2018) | 表1 建设用地土壤污染风险筛选值与管制值（基本项目）,第二类用地-筛选值 | 厂界外西5米处 | 铬（六价） | 2023-07-25 | / | / | / | / | / | / | / | / | / | / | / | 0.2 | 黄 | 0.7 | 林地 | / | / | / | 1.2 | / | 5.7 | / | mg/KG | 否 | / | /
银川市2023年土壤重点监管企业监测计划 | 贺兰县泰鑫冶炼有限公司 | 土壤污染监管 | 其他原油制造 | 土壤环境质量建设用地土壤污染风险管控标准标准(试行)(GB36600-2018) | 表1 建设用地土壤污染风险筛选值与管制值（基本项目）,第二类用地-筛选值 | 厂界外西5米处 | 铅 | 2023-07-25 | / | / | / | / | / | / | / | / | / | / | / | 0.2 | 黄 | 0.7 | 林地 | / | / | / | 21.4 | / | 800 | / | mg/KG | 否 | / | /
银川市2023年土壤重点监管企业监测计划 | 贺兰县泰鑫冶炼有限公司 | 土壤污染监管 | 其他原油制造 | 土壤环境质量建设用地土壤污染风险管控标准标准(试行)(GB36600-2018) | 表1 建设用地土壤污染风险筛选值与管制值（基本项目）,第二类用地-筛选值 | 厂界外西5米处 | 铜 | 2023-07-25 | / | / | / | / | / | / | / | / | / | / | / | 0.2 | 黄 | 0.7 | 林地 | / | / | / | 32.9 | / | 18000 | / | mg/KG | 否 | / | /
银川市2023年土壤重点监管企业监测计划 | 贺兰县泰鑫冶炼有限公司 | 土壤污染监管 | 其他原油制造 | 土壤环境质量建设用地土壤污染风险管控标准标准(试行)(GB36600-2018) | 表1 建设用地土壤污染风险筛选值与管制值（基本项目）,第二类用地-筛选值 | 厂界外西5米处 | 镍 | 2023-07-25 | / | / | / | / | / | / | / | / | / | / | / | 0.2 | 黄 | 0.7 | 林地 | / | / | / | 25.6 | / | 900 | / | mg/KG | 否 | / | /
银川市2023年土壤重点监管企业监测计划 | 贺兰县泰鑫冶炼有限公司 | 土壤污染监管 | 其他原油制造 | 土壤环境质量建设用地土壤污染风险管控标准标准(试行)(GB36600-2018) | 表1 建设用地土壤污染风险筛选值与管制值（基本项目）,第二类用地-筛选值 | 厂界外西5米处 | 镉 | 2023-07-25 | / | / | / | / | / | / | / | / | / | / | / | 0.2 | 黄 | 0.7 | 林地 | / | / | / | 0.188 | / | 65 | / | mg/KG | 否 | / | /
银川市2023年土壤重点监管企业监测计划 | 贺兰县泰鑫冶炼有限公司 | 土壤污染监管 | 其他原油制造 | 土壤环境质量建设用地土壤污染风险管控标准标准(试行)(GB36600-2018) | 表1 建设用地土壤污染风险筛选值与管制值（基本项目）,第二类用地-筛选值 | 厂界外西5米处 | 汞 | 2023-07-25 | / | / | / | / | / | / | / | / | / | / | / | 0.2 | 黄 | 0.7 | 林地 | / | / | / | 0.020 | / | 38 | / | mg/KG | 否 | / | /
银川市2023年土壤重点监管企业监测计划 | 贺兰县泰鑫冶炼有限公司 | 土壤污染监管 | 其他原油制造 | 土壤环境质量建设用地土壤污染风险管控标准标准(试行)(GB36600-2018) | 表1 建设用地土壤污染风险筛选值与管制值（基本项目）,第二类用地-筛选值 | 背景点（东经106°16'4″，北纬38°44'55″） | 铬（六价） | 2023-07-25 | / | / | / | / | / | / | / | / | / | / | / | 0.2 | 黄棕 | 2.1 | 旱地 | / | / | / | 1.6 | / | 5.7 | / | mg/KG | 否 | / | /
银川市2023年土壤重点监管企业监测计划 | 贺兰县泰鑫冶炼有限公司 | 土壤污染监管 | 其他原油制造 | 土壤环境质量建设用地土壤污染风险管控标准标准(试行)(GB36600-2018) | 表1 建设用地土壤污染风险筛选值与管制值（基本项目）,第二类用地-筛选值 | 背景点（东经106°16'4″，北纬38°44'55″） | 铅 | 2023-07-25 | / | / | / | / | / | / | / | / | / | / | / | 0.2 | 黄棕 | 2.1 | 旱地 | / | / | / | 22.3 | / | 800 | / | mg/KG | 否 | / | /
银川市2023年土壤重点监管企业监测计划 | 贺兰县泰鑫冶炼有限公司 | 土壤污染监管 | 其他原油制造 | 土壤环境质量建设用地土壤污染风险管控标准标准(试行)(GB36600-2018) | 表1 建设用地土壤污染风险筛选值与管制值（基本项目）,第二类用地-筛选值 | 背景点（东经106°16'4″，北纬38°44'55″） | 汞 | 2023-07-25 | / | / | / | / | / | / | / | / | / | / | / | 0.2 | 黄棕 | 2.1 | 旱地 | / | / | / | 0.055 | / | 38 | / | mg/KG | 否 | / | /
银川市2023年土壤重点监管企业监测计划 | 贺兰县泰鑫冶炼有限公司 | 土壤污染监管 | 其他原油制造 | 土壤环境质量建设用地土壤污染风险管控标准标准(试行)(GB36600-2018) | 表1 建设用地土壤污染风险筛选值与管制值（基本项目）,第二类用地-筛选值 | 背景点（东经106°16'4″，北纬38°44'55″） | 砷 | 2023-07-25 | / | / | / | / | / | / | / | / | / | / | / | 0.2 | 黄棕 | 2.1 | 旱地 | / | / | / | 12.2 | / | 60 | / | mg/KG | 否 | / | /
银川市2023年土壤重点监管企业监测计划 | 贺兰县泰鑫冶炼有限公司 | 土壤污染监管 | 其他原油制造 | 土壤环境质量建设用地土壤污染风险管控标准标准(试行)(GB36600-2018) | 表1 建设用地土壤污染风险筛选值与管制值（基本项目）,第二类用地-筛选值 | 背景点（东经106°16'4″，北纬38°44'55″） | 铜 | 2023-07-25 | / | / | / | / | / | / | / | / | / | / | / | 0.2 | 黄棕 | 2.1 | 旱地 | / | / | / | 33.7 | / | 18000 | / | mg/KG | 否 | / | /
银川市2023年土壤重点监管企业监测计划 | 贺兰县泰鑫冶炼有限公司 | 土壤污染监管 | 其他原油制造 | 土壤环境质量建设用地土壤污染风险管控标准标准(试行)(GB36600-2018) | 表1 建设用地土壤污染风险筛选值与管制值（基本项目）,第二类用地-筛选值 | 背景点（东经106°16'4″，北纬38°44'55″） | 镍 | 2023-07-25 | / | / | / | / | / | / | / | / | / | / | / | 0.2 | 黄棕 | 2.1 | 旱地 | / | / | / | 29.4 | / | 900 | / | mg/KG | 否 | / | /
银川市2023年土壤重点监管企业监测计划 | 贺兰县泰鑫冶炼有限公司 | 土壤污染监管 | 其他原油制造 | 土壤环境质量建设用地土壤污染风险管控标准标准(试行)(GB36600-2018) | 表1 建设用地土壤污染风险筛选值与管制值（基本项目）,第二类用地-筛选值 | 背景点（东经106°16'4″，北纬38°44'55″） | 镉 | 2023-07-25 | / | / | / | / | / | / | / | / | / | / | / | 0.2 | 黄棕 | 2.1 | 旱地 | / | / | / | 0.223 | / | 65 | / | mg/KG | 否 | / | /
银川市2023年土壤重点监管企业监测计划 | 宁夏新益威科技有限公司 | 大气环境,土壤污染监管,环境风险管控 | 铅锌冶炼 | 土壤环境质量建设用地土壤污染风险管控标准标准(试行)(GB36600-2018) | 表1 建设用地土壤污染风险筛选值与管制值（基本项目）,第二类用地-筛选值 | 背景点（厂界西北2600米处） | 砷 | 2023-07-28 | / | / | / | / | / | / | / | / | / | / | / | 0.2 | 浅黄 | 0.4 | 草地 | / | / | / | 8.00 | / | 60 | / | mg/KG | 否 | / | /
银川市2023年土壤重点监管企业监测计划 | 宁夏新益威科技有限公司 | 大气环境,土壤污染监管,环境风险管控 | 铅锌冶炼 | 土壤环境质量建设用地土壤污染风险管控标准标准(试行)(GB36600-2018) | 表1 建设用地土壤污染风险筛选值与管制值（基本项目）,第二类用地-筛选值 | 背景点（厂界西北2600米处） | 镍 | 2023-07-28 | / | / | / | / | / | / | / | / | / | / | / | 0.2 | 浅黄 | 0.4 | 草地 | / | / | / | 34.8 | / | 900 | / | mg/KG | 否 | / | /
银川市2023年土壤重点监管企业监测计划 | 宁夏新益威科技有限公司 | 大气环境,土壤污染监管,环境风险管控 | 铅锌冶炼 | 土壤环境质量建设用地土壤污染风险管控标准标准(试行)(GB36600-2018) | 表1 建设用地土壤污染风险筛选值与管制值（基本项目）,第二类用地-筛选值 | 背景点（厂界西北2600米处） | 镉 | 2023-07-28 | / | / | / | / | / | / | / | / | / | / | / | 0.2 | 浅黄 | 0.4 | 草地 | / | / | / | 0.241 | / | 65 | / | mg/KG | 否 | / | /
银川市2023年土壤重点监管企业监测计划 | 宁夏新益威科技有限公司 | 大气环境,土壤污染监管,环境风险管控 | 铅锌冶炼 | 土壤环境质量建设用地土壤污染风险管控标准标准(试行)(GB36600-2018) | 表1 建设用地土壤污染风险筛选值与管制值（基本项目）,第二类用地-筛选值 | 背景点（厂界西北2600米处） | 铬（六价） | 2023-07-28 | / | / | / | / | / | / | / | / | / | / | / | 0.2 | 浅黄 | 0.4 | 草地 | / | / | / | 1.7 | / | 5.7 | / | mg/KG | 否 | / | /
银川市2023年土壤重点监管企业监测计划 | 宁夏新益威科技有限公司 | 大气环境,土壤污染监管,环境风险管控 | 铅锌冶炼 | 土壤环境质量建设用地土壤污染风险管控标准标准(试行)(GB36600-2018) | 表1 建设用地土壤污染风险筛选值与管制值（基本项目）,第二类用地-筛选值 | 背景点（厂界西北2600米处） | 铜 | 2023-07-28 | / | / | / | / | / | / | / | / | / | / | / | 0.2 | 浅黄 | 0.4 | 草地 | / | / | / | 48.5 | / | 18000 | / | mg/KG | 否 | / | /
银川市2023年土壤重点监管企业监测计划 | 宁夏新益威科技有限公司 | 大气环境,土壤污染监管,环境风险管控 | 铅锌冶炼 | 土壤环境质量建设用地土壤污染风险管控标准标准(试行)(GB36600-2018) | 表1 建设用地土壤污染风险筛选值与管制值（基本项目）,第二类用地-筛选值 | 背景点（厂界西北2600米处） | 铅 | 2023-07-28 | / | / | / | / | / | / | / | / | / | / | / | 0.2 | 浅黄 | 0.4 | 草地 | / | / | / | 20.9 | / | 800 | / | mg/KG | 否 | / | /
银川市2023年土壤重点监管企业监测计划 | 宁夏新益威科技有限公司 | 大气环境,土壤污染监管,环境风险管控 | 铅锌冶炼 | 土壤环境质量建设用地土壤污染风险管控标准标准(试行)(GB36600-2018) | 表1 建设用地土壤污染风险筛选值与管制值（基本项目）,第二类用地-筛选值 | 背景点（厂界西北2600米处） | 汞 | 2023-07-28 | / | / | / | / | / | / | / | / | / | / | / | 0.2 | 浅黄 | 0.4 | 草地 | / | / | / | 0.010 | / | 38 | / | mg/KG | 否 | / | /
银川市2023年土壤重点监管企业监测计划 | 宁夏新益威科技有限公司 | 大气环境,土壤污染监管,环境风险管控 | 铅锌冶炼 | 土壤环境质量建设用地土壤污染风险管控标准标准(试行)(GB36600-2018) | 表1 建设用地土壤污染风险筛选值与管制值（基本项目）,第二类用地-筛选值 | 厂界南75米处 | 镉 | 2023-07-28 | / | / | / | / | / | / | / | / | / | / | / | 0.2 | 浅黄 | 0.4 | 草地 | / | / | / | 0.238 | / | 65 | / | mg/KG | 否 | / | /
银川市2023年土壤重点监管企业监测计划 | 宁夏新益威科技有限公司 | 大气环境,土壤污染监管,环境风险管控 | 铅锌冶炼 | 土壤环境质量建设用地土壤污染风险管控标准标准(试行)(GB36600-2018) | 表1 建设用地土壤污染风险筛选值与管制值（基本项目）,第二类用地-筛选值 | 厂界南75米处 | 铜 | 2023-07-28 | / | / | / | / | / | / | / | / | / | / | / | 0.2 | 浅黄 | 0.4 | 草地 | / | / | / | 37.1 | / | 18000 | / | mg/KG | 否 | / | /
银川市2023年土壤重点监管企业监测计划 | 宁夏新益威科技有限公司 | 大气环境,土壤污染监管,环境风险管控 | 铅锌冶炼 | 土壤环境质量建设用地土壤污染风险管控标准标准(试行)(GB36600-2018) | 表1 建设用地土壤污染风险筛选值与管制值（基本项目）,第二类用地-筛选值 | 厂界南75米处 | 铬（六价） | 2023-07-28 | / | / | / | / | / | / | / | / | / | / | / | 0.2 | 浅黄 | 0.4 | 草地 | / | / | / | 1.3 | / | 5.7 | / | mg/KG | 否 | / | /
银川市2023年土壤重点监管企业监测计划 | 宁夏新益威科技有限公司 | 大气环境,土壤污染监管,环境风险管控 | 铅锌冶炼 | 土壤环境质量建设用地土壤污染风险管控标准标准(试行)(GB36600-2018) | 表1 建设用地土壤污染风险筛选值与管制值（基本项目）,第二类用地-筛选值 | 厂界南75米处 | 铅 | 2023-07-28 | / | / | / | / | / | / | / | / | / | / | / | 0.2 | 浅黄 | 0.4 | 草地 | / | / | / | 7.3 | / | 800 | / | mg/KG | 否 | / | /
银川市2023年土壤重点监管企业监测计划 | 宁夏新益威科技有限公司 | 大气环境,土壤污染监管,环境风险管控 | 铅锌冶炼 | 土壤环境质量建设用地土壤污染风险管控标准标准(试行)(GB36600-2018) | 表1 建设用地土壤污染风险筛选值与管制值（基本项目）,第二类用地-筛选值 | 厂界南75米处 | 镍 | 2023-07-28 | / | / | / | / | / | / | / | / | / | / | / | 0.2 | 浅黄 | 0.4 | 草地 | / | / | / | 15.5 | / | 900 | / | mg/KG | 否 | / | /
银川市2023年土壤重点监管企业监测计划 | 宁夏新益威科技有限公司 | 大气环境,土壤污染监管,环境风险管控 | 铅锌冶炼 | 土壤环境质量建设用地土壤污染风险管控标准标准(试行)(GB36600-2018) | 表1 建设用地土壤污染风险筛选值与管制值（基本项目）,第二类用地-筛选值 | 厂界南75米处 | 砷 | 2023-07-28 | / | / | / | / | / | / | / | / | / | / | / | 0.2 | 浅黄 | 0.4 | 草地 | / | / | / | 7.59 | / | 60 | / | mg/KG | 否 | / | /
银川市2023年土壤重点监管企业监测计划 | 宁夏新益威科技有限公司 | 大气环境,土壤污染监管,环境风险管控 | 铅锌冶炼 | 土壤环境质量建设用地土壤污染风险管控标准标准(试行)(GB36600-2018) | 表1 建设用地土壤污染风险筛选值与管制值（基本项目）,第二类用地-筛选值 | 厂界南75米处 | 汞 | 2023-07-28 | / | / | / | / | / | / | / | / | / | / | / | 0.2 | 浅黄 | 0.4 | 草地 | / | / | / | 0.009 | / | 38 | / | mg/KG | 否 | / | /
银川市2023年土壤重点监管企业监测计划 | 宁夏新益威科技有限公司 | 大气环境,土壤污染监管,环境风险管控 | 铅锌冶炼 | 土壤环境质量建设用地土壤污染风险管控标准标准(试行)(GB36600-2018) | 表1 建设用地土壤污染风险筛选值与管制值（基本项目）,第二类用地-筛选值 | 厂界北75米处 | 汞 | 2023-07-28 | / | / | / | / | / | / | / | / | / | / | / | 0.2 | 浅黄 | 1.4 | 林地 | / | / | / | 0.009 | / | 38 | / | mg/KG | 否 | / | /
银川市2023年土壤重点监管企业监测计划 | 宁夏新益威科技有限公司 | 大气环境,土壤污染监管,环境风险管控 | 铅锌冶炼 | 土壤环境质量建设用地土壤污染风险管控标准标准(试行)(GB36600-2018) | 表1 建设用地土壤污染风险筛选值与管制值（基本项目）,第二类用地-筛选值 | 厂界北75米处 | 镍 | 2023-07-28 | / | / | / | / | / | / | / | / | / | / | / | 0.2 | 浅黄 | 1.4 | 林地 | / | / | / | 32.6 | / | 900 | / | mg/KG | 否 | / | /
银川市2023年土壤重点监管企业监测计划 | 宁夏新益威科技有限公司 | 大气环境,土壤污染监管,环境风险管控 | 铅锌冶炼 | 土壤环境质量建设用地土壤污染风险管控标准标准(试行)(GB36600-2018) | 表1 建设用地土壤污染风险筛选值与管制值（基本项目）,第二类用地-筛选值 | 厂界北75米处 | 铜 | 2023-07-28 | / | / | / | / | / | / | / | / | / | / | / | 0.2 | 浅黄 | 1.4 | 林地 | / | / | / | 46.4 | / | 18000 | / | mg/KG | 否 | / | /
银川市2023年土壤重点监管企业监测计划 | 宁夏新益威科技有限公司 | 大气环境,土壤污染监管,环境风险管控 | 铅锌冶炼 | 土壤环境质量建设用地土壤污染风险管控标准标准(试行)(GB36600-2018) | 表1 建设用地土壤污染风险筛选值与管制值（基本项目）,第二类用地-筛选值 | 厂界北75米处 | 铅 | 2023-07-28 | / | / | / | / | / | / | / | / | / | / | / | 0.2 | 浅黄 | 1.4 | 林地 | / | / | / | 21.2 | / | 800 | / | mg/KG | 否 | / | /
银川市2023年土壤重点监管企业监测计划 | 宁夏新益威科技有限公司 | 大气环境,土壤污染监管,环境风险管控 | 铅锌冶炼 | 土壤环境质量建设用地土壤污染风险管控标准标准(试行)(GB36600-2018) | 表1 建设用地土壤污染风险筛选值与管制值（基本项目）,第二类用地-筛选值 | 厂界北75米处 | 铬（六价） | 2023-07-28 | / | / | / | / | / | / | / | / | / | / | / | 0.2 | 浅黄 | 1.4 | 林地 | / | / | / | 1.7 | / | 5.7 | / | mg/KG | 否 | / | /
银川市2023年土壤重点监管企业监测计划 | 宁夏新益威科技有限公司 | 大气环境,土壤污染监管,环境风险管控 | 铅锌冶炼 | 土壤环境质量建设用地土壤污染风险管控标准标准(试行)(GB36600-2018) | 表1 建设用地土壤污染风险筛选值与管制值（基本项目）,第二类用地-筛选值 | 厂界北75米处 | 镉 | 2023-07-28 | / | / | / | / | / | / | / | / | / | / | / | 0.2 | 浅黄 | 1.4 | 林地 | / | / | / | 0.241 | / | 65 | / | mg/KG | 否 | / | /
银川市2023年土壤重点监管企业监测计划 | 宁夏新益威科技有限公司 | 大气环境,土壤污染监管,环境风险管控 | 铅锌冶炼 | 土壤环境质量建设用地土壤污染风险管控标准标准(试行)(GB36600-2018) | 表1 建设用地土壤污染风险筛选值与管制值（基本项目）,第二类用地-筛选值 | 厂界西75米处 | 铜 | 2023-07-28 | / | / | / | / | / | / | / | / | / | / | / | 0.2 | 浅黄 | 0.5 | 林地 | / | / | / | 46.8 | / | 18000 | / | mg/KG | 否 | / | /
银川市2023年土壤重点监管企业监测计划 | 宁夏新益威科技有限公司 | 大气环境,土壤污染监管,环境风险管控 | 铅锌冶炼 | 土壤环境质量建设用地土壤污染风险管控标准标准(试行)(GB36600-2018) | 表1 建设用地土壤污染风险筛选值与管制值（基本项目）,第二类用地-筛选值 | 厂界西75米处 | 镉 | 2023-07-28 | / | / | / | / | / | / | / | / | / | / | / | 0.2 | 浅黄 | 0.5 | 林地 | / | / | / | 0.284 | / | 65 | / | mg/KG | 否 | / | /
银川市2023年土壤重点监管企业监测计划 | 宁夏新益威科技有限公司 | 大气环境,土壤污染监管,环境风险管控 | 铅锌冶炼 | 土壤环境质量建设用地土壤污染风险管控标准标准(试行)(GB36600-2018) | 表1 建设用地土壤污染风险筛选值与管制值（基本项目）,第二类用地-筛选值 | 厂界西75米处 | 砷 | 2023-07-28 | / | / | / | / | / | / | / | / | / | / | / | 0.2 | 浅黄 | 0.5 | 林地 | / | / | / | 8.08 | / | 60 | / | mg/KG | 否 | / | /
银川市2023年土壤重点监管企业监测计划 | 宁夏新益威科技有限公司 | 大气环境,土壤污染监管,环境风险管控 | 铅锌冶炼 | 土壤环境质量建设用地土壤污染风险管控标准标准(试行)(GB36600-2018) | 表1 建设用地土壤污染风险筛选值与管制值（基本项目）,第二类用地-筛选值 | 厂界西75米处 | 汞 | 2023-07-28 | / | / | / | / | / | / | / | / | / | / | / | 0.2 | 浅黄 | 0.5 | 林地 | / | / | / | 0.009 | / | 38 | / | mg/KG | 否 | / | /
银川市2023年土壤重点监管企业监测计划 | 宁夏新益威科技有限公司 | 大气环境,土壤污染监管,环境风险管控 | 铅锌冶炼 | 土壤环境质量建设用地土壤污染风险管控标准标准(试行)(GB36600-2018) | 表1 建设用地土壤污染风险筛选值与管制值（基本项目）,第二类用地-筛选值 | 厂界西75米处 | 铬（六价） | 2023-07-28 | / | / | / | / | / | / | / | / | / | / | / | 0.2 | 浅黄 | 0.5 | 林地 | / | / | / | 1.4 | / | 5.7 | / | mg/KG | 否 | / | /
银川市2023年土壤重点监管企业监测计划 | 宁夏新益威科技有限公司 | 大气环境,土壤污染监管,环境风险管控 | 铅锌冶炼 | 土壤环境质量建设用地土壤污染风险管控标准标准(试行)(GB36600-2018) | 表1 建设用地土壤污染风险筛选值与管制值（基本项目）,第二类用地-筛选值 | 厂界西75米处 | 铅 | 2023-07-28 | / | / | / | / | / | / | / | / | / | / | / | 0.2 | 浅黄 | 0.5 | 林地 | / | / | / | 24.8 | / | 800 | / | mg/KG | 否 | / | /
银川市2023年土壤重点监管企业监测计划 | 宁夏新益威科技有限公司 | 大气环境,土壤污染监管,环境风险管控 | 铅锌冶炼 | 土壤环境质量建设用地土壤污染风险管控标准标准(试行)(GB36600-2018) | 表1 建设用地土壤污染风险筛选值与管制值（基本项目）,第二类用地-筛选值 | 厂界西75米处 | 镍 | 2023-07-28 | / | / | / | / | / | / | / | / | / | / | / | 0.2 | 浅黄 | 0.5 | 林地 | / | / | / | 32.6 | / | 900 | / | mg/KG | 否 | / | /
银川市2023年土壤重点监管企业监测计划 | 宁夏德圣亚科技有限公司 | 土壤污染监管 | 化学试剂和助剂制造 | 土壤环境质量建设用地土壤污染风险管控标准标准(试行)(GB36600-2018) | 表1 建设用地土壤污染风险筛选值与管制值（基本项目）,第二类用地-筛选值 | 厂界东南角5米处 | 铬（六价） | 2023-07-25 | / | / | / | / | / | / | / | / | / | / | / | 0.2 | 浅黄 | 0.4 | 林地 | / | / | / | 1.2 | / | 5.7 | / | mg/KG | 否 | / | /
银川市2023年土壤重点监管企业监测计划 | 宁夏德圣亚科技有限公司 | 土壤污染监管 | 化学试剂和助剂制造 | 土壤环境质量建设用地土壤污染风险管控标准标准(试行)(GB36600-2018) | 表1 建设用地土壤污染风险筛选值与管制值（基本项目）,第二类用地-筛选值 | 厂界东南角5米处 | 铅 | 2023-07-25 | / | / | / | / | / | / | / | / | / | / | / | 0.2 | 浅黄 | 0.4 | 林地 | / | / | / | 18.0 | / | 800 | / | mg/KG | 否 | / | /
银川市2023年土壤重点监管企业监测计划 | 宁夏德圣亚科技有限公司 | 土壤污染监管 | 化学试剂和助剂制造 | 土壤环境质量建设用地土壤污染风险管控标准标准(试行)(GB36600-2018) | 表1 建设用地土壤污染风险筛选值与管制值（基本项目）,第二类用地-筛选值 | 厂界东南角5米处 | 镍 | 2023-07-25 | / | / | / | / | / | / | / | / | / | / | / | 0.2 | 浅黄 | 0.4 | 林地 | / | / | / | 14.5 | / | 900 | / | mg/KG | 否 | / | /
银川市2023年土壤重点监管企业监测计划 | 宁夏德圣亚科技有限公司 | 土壤污染监管 | 化学试剂和助剂制造 | 土壤环境质量建设用地土壤污染风险管控标准标准(试行)(GB36600-2018) | 表1 建设用地土壤污染风险筛选值与管制值（基本项目）,第二类用地-筛选值 | 厂界东南角5米处 | 镉 | 2023-07-25 | / | / | / | / | / | / | / | / | / | / | / | 0.2 | 浅黄 | 0.4 | 林地 | / | / | / | 0.241 | / | 65 | / | mg/KG | 否 | / | /
银川市2023年土壤重点监管企业监测计划 | 宁夏德圣亚科技有限公司 | 土壤污染监管 | 化学试剂和助剂制造 | 土壤环境质量建设用地土壤污染风险管控标准标准(试行)(GB36600-2018) | 表1 建设用地土壤污染风险筛选值与管制值（基本项目）,第二类用地-筛选值 | 厂界东南角5米处 | 汞 | 2023-07-25 | / | / | / | / | / | / | / | / | / | / | / | 0.2 | 浅黄 | 0.4 | 林地 | / | / | / | 0.024 | / | 38 | / | mg/KG | 否 | / | /
银川市2023年土壤重点监管企业监测计划 | 宁夏德圣亚科技有限公司 | 土壤污染监管 | 化学试剂和助剂制造 | 土壤环境质量建设用地土壤污染风险管控标准标准(试行)(GB36600-2018) | 表1 建设用地土壤污染风险筛选值与管制值（基本项目）,第二类用地-筛选值 | 厂界东南角5米处 | 铜 | 2023-07-25 | / | / | / | / | / | / | / | / | / | / | / | 0.2 | 浅黄 | 0.4 | 林地 | / | / | / | 12.2 | / | 18000 | / | mg/KG | 否 | / | /
银川市2023年土壤重点监管企业监测计划 | 宁夏德圣亚科技有限公司 | 土壤污染监管 | 化学试剂和助剂制造 | 土壤环境质量建设用地土壤污染风险管控标准标准(试行)(GB36600-2018) | 表1 建设用地土壤污染风险筛选值与管制值（基本项目）,第二类用地-筛选值 | 厂界东南角5米处 | 砷 | 2023-07-25 | / | / | / | / | / | / | / | / | / | / | / | 0.2 | 浅黄 | 0.4 | 林地 | / | / | / | 8.74 | / | 60 | / | mg/KG | 否 | / | /
银川市2023年土壤重点监管企业监测计划 | 宁夏德圣亚科技有限公司 | 土壤污染监管 | 化学试剂和助剂制造 | 土壤环境质量建设用地土壤污染风险管控标准标准(试行)(GB36600-2018) | 表1 建设用地土壤污染风险筛选值与管制值（基本项目）,第二类用地-筛选值 | 厂界西南角5米处 | 铜 | 2023-07-25 | / | / | / | / | / | / | / | / | / | / | / | 0.2 | 浅黄 | 0.1 | 林地 | / | / | / | 14.9 | / | 18000 | / | mg/KG | 否 | / | /
银川市2023年土壤重点监管企业监测计划 | 宁夏德圣亚科技有限公司 | 土壤污染监管 | 化学试剂和助剂制造 | 土壤环境质量建设用地土壤污染风险管控标准标准(试行)(GB36600-2018) | 表1 建设用地土壤污染风险筛选值与管制值（基本项目）,第二类用地-筛选值 | 厂界西南角5米处 | 砷 | 2023-07-25 | / | / | / | / | / | / | / | / | / | / | / | 0.2 | 浅黄 | 0.1 | 林地 | / | / | / | 7.55 | / | 60 | / | mg/KG | 否 | / | /
银川市2023年土壤重点监管企业监测计划 | 宁夏德圣亚科技有限公司 | 土壤污染监管 | 化学试剂和助剂制造 | 土壤环境质量建设用地土壤污染风险管控标准标准(试行)(GB36600-2018) | 表1 建设用地土壤污染风险筛选值与管制值（基本项目）,第二类用地-筛选值 | 厂界西南角5米处 | 汞 | 2023-07-25 | / | / | / | / | / | / | / | / | / | / | / | 0.2 | 浅黄 | 0.1 | 林地 | / | / | / | 0.024 | / | 38 | / | mg/KG | 否 | / | /
银川市2023年土壤重点监管企业监测计划 | 宁夏德圣亚科技有限公司 | 土壤污染监管 | 化学试剂和助剂制造 | 土壤环境质量建设用地土壤污染风险管控标准标准(试行)(GB36600-2018) | 表1 建设用地土壤污染风险筛选值与管制值（基本项目）,第二类用地-筛选值 | 厂界西南角5米处 | 铅 | 2023-07-25 | / | / | / | / | / | / | / | / | / | / | / | 0.2 | 浅黄 | 0.1 | 林地 | / | / | / | 17.9 | / | 800 | / | mg/KG | 否 | / | /
银川市2023年土壤重点监管企业监测计划 | 宁夏德圣亚科技有限公司 | 土壤污染监管 | 化学试剂和助剂制造 | 土壤环境质量建设用地土壤污染风险管控标准标准(试行)(GB36600-2018) | 表1 建设用地土壤污染风险筛选值与管制值（基本项目）,第二类用地-筛选值 | 厂界西南角5米处 | 铬（六价） | 2023-07-25 | / | / | / | / | / | / | / | / | / | / | / | 0.2 | 浅黄 | 0.1 | 林地 | / | / | / | 1.6 | / | 5.7 | / | mg/KG | 否 | / | /
银川市2023年土壤重点监管企业监测计划 | 宁夏德圣亚科技有限公司 | 土壤污染监管 | 化学试剂和助剂制造 | 土壤环境质量建设用地土壤污染风险管控标准标准(试行)(GB36600-2018) | 表1 建设用地土壤污染风险筛选值与管制值（基本项目）,第二类用地-筛选值 | 厂界西南角5米处 | 镍 | 2023-07-25 | / | / | / | / | / | / | / | / | / | / | / | 0.2 | 浅黄 | 0.1 | 林地 | / | / | / | 20.9 | / | 900 | / | mg/KG | 否 | / | /
银川市2023年土壤重点监管企业监测计划 | 宁夏德圣亚科技有限公司 | 土壤污染监管 | 化学试剂和助剂制造 | 土壤环境质量建设用地土壤污染风险管控标准标准(试行)(GB36600-2018) | 表1 建设用地土壤污染风险筛选值与管制值（基本项目）,第二类用地-筛选值 | 厂界西南角5米处 | 镉 | 2023-07-25 | / | / | / | / | / | / | / | / | / | / | / | 0.2 | 浅黄 | 0.1 | 林地 | / | / | / | 0.259 | / | 65 | / | mg/KG | 否 | / | /
银川市2023年土壤重点监管企业监测计划 | 宁夏德圣亚科技有限公司 | 土壤污染监管 | 化学试剂和助剂制造 | 土壤环境质量建设用地土壤污染风险管控标准标准(试行)(GB36600-2018) | 表1 建设用地土壤污染风险筛选值与管制值（基本项目）,第二类用地-筛选值 | 厂界西北5米处 | 铬（六价） | 2023-07-25 | / | / | / | / | / | / | / | / | / | / | / | 0.2 | 浅黄 | 0.7 | 林地 | / | / | / | 1.6 | / | 5.7 | / | mg/KG | 否 | / | /
银川市2023年土壤重点监管企业监测计划 | 宁夏德圣亚科技有限公司 | 土壤污染监管 | 化学试剂和助剂制造 | 土壤环境质量建设用地土壤污染风险管控标准标准(试行)(GB36600-2018) | 表1 建设用地土壤污染风险筛选值与管制值（基本项目）,第二类用地-筛选值 | 厂界西北5米处 | 镍 | 2023-07-25 | / | / | / | / | / | / | / | / | / | / | / | 0.2 | 浅黄 | 0.7 | 林地 | / | / | / | 20.3 | / | 900 | / | mg/KG | 否 | / | /
银川市2023年土壤重点监管企业监测计划 | 宁夏德圣亚科技有限公司 | 土壤污染监管 | 化学试剂和助剂制造 | 土壤环境质量建设用地土壤污染风险管控标准标准(试行)(GB36600-2018) | 表1 建设用地土壤污染风险筛选值与管制值（基本项目）,第二类用地-筛选值 | 厂界西北5米处 | 铜 | 2023-07-25 | / | / | / | / | / | / | / | / | / | / | / | 0.2 | 浅黄 | 0.7 | 林地 | / | / | / | 15.8 | / | 18000 | / | mg/KG | 否 | / | /
银川市2023年土壤重点监管企业监测计划 | 宁夏德圣亚科技有限公司 | 土壤污染监管 | 化学试剂和助剂制造 | 土壤环境质量建设用地土壤污染风险管控标准标准(试行)(GB36600-2018) | 表1 建设用地土壤污染风险筛选值与管制值（基本项目）,第二类用地-筛选值 | 厂界西北5米处 | 镉 | 2023-07-25 | / | / | / | / | / | / | / | / | / | / | / | 0.2 | 浅黄 | 0.7 | 林地 | / | / | / | 0.252 | / | 65 | / | mg/KG | 否 | / | /
银川市2023年土壤重点监管企业监测计划 | 宁夏德圣亚科技有限公司 | 土壤污染监管 | 化学试剂和助剂制造 | 土壤环境质量建设用地土壤污染风险管控标准标准(试行)(GB36600-2018) | 表1 建设用地土壤污染风险筛选值与管制值（基本项目）,第二类用地-筛选值 | 厂界西北5米处 | 砷 | 2023-07-25 | / | / | / | / | / | / | / | / | / | / | / | 0.2 | 浅黄 | 0.7 | 林地 | / | / | / | 8.67 | / | 60 | / | mg/KG | 否 | / | /
银川市2023年土壤重点监管企业监测计划 | 宁夏德圣亚科技有限公司 | 土壤污染监管 | 化学试剂和助剂制造 | 土壤环境质量建设用地土壤污染风险管控标准标准(试行)(GB36600-2018) | 表1 建设用地土壤污染风险筛选值与管制值（基本项目）,第二类用地-筛选值 | 厂界西北5米处 | 汞 | 2023-07-25 | / | / | / | / | / | / | / | / | / | / | / | 0.2 | 浅黄 | 0.7 | 林地 | / | / | / | 0.022 | / | 38 | / | mg/KG | 否 | / | /
银川市2023年土壤重点监管企业监测计划 | 宁夏德圣亚科技有限公司 | 土壤污染监管 | 化学试剂和助剂制造 | 土壤环境质量建设用地土壤污染风险管控标准标准(试行)(GB36600-2018) | 表1 建设用地土壤污染风险筛选值与管制值（基本项目）,第二类用地-筛选值 | 厂界西北5米处 | 铅 | 2023-07-25 | / | / | / | / | / | / | / | / | / | / | / | 0.2 | 浅黄 | 0.7 | 林地 | / | / | / | 19.3 | / | 800 | / | mg/KG | 否 | / | /
银川市2023年土壤重点监管企业监测计划 | 宁夏德圣亚科技有限公司 | 土壤污染监管 | 化学试剂和助剂制造 | 土壤环境质量建设用地土壤污染风险管控标准标准(试行)(GB36600-2018) | 表1 建设用地土壤污染风险筛选值与管制值（基本项目）,第二类用地-筛选值 | 厂界东北角5米处 | 砷 | 2023-07-25 | / | / | / | / | / | / | / | / | / | / | / | 0.2 | 浅黄 | 0.4 | 林地 | / | / | / | 8.33 | / | 60 | / | mg/KG | 否 | / | /
银川市2023年土壤重点监管企业监测计划 | 宁夏德圣亚科技有限公司 | 土壤污染监管 | 化学试剂和助剂制造 | 土壤环境质量建设用地土壤污染风险管控标准标准(试行)(GB36600-2018) | 表1 建设用地土壤污染风险筛选值与管制值（基本项目）,第二类用地-筛选值 | 厂界东北角5米处 | 汞 | 2023-07-25 | / | / | / | / | / | / | / | / | / | / | / | 0.2 | 浅黄 | 0.4 | 林地 | / | / | / | 0.023 | / | 38 | / | mg/KG | 否 | / | /
银川市2023年土壤重点监管企业监测计划 | 宁夏德圣亚科技有限公司 | 土壤污染监管 | 化学试剂和助剂制造 | 土壤环境质量建设用地土壤污染风险管控标准标准(试行)(GB36600-2018) | 表1 建设用地土壤污染风险筛选值与管制值（基本项目）,第二类用地-筛选值 | 厂界东北角5米处 | 铬（六价） | 2023-07-25 | / | / | / | / | / | / | / | / | / | / | / | 0.2 | 浅黄 | 0.4 | 林地 | / | / | / | 1.7 | / | 5.7 | / | mg/KG | 否 | / | /
银川市2023年土壤重点监管企业监测计划 | 宁夏德圣亚科技有限公司 | 土壤污染监管 | 化学试剂和助剂制造 | 土壤环境质量建设用地土壤污染风险管控标准标准(试行)(GB36600-2018) | 表1 建设用地土壤污染风险筛选值与管制值（基本项目）,第二类用地-筛选值 | 厂界东北角5米处 | 镍 | 2023-07-25 | / | / | / | / | / | / | / | / | / | / | / | 0.2 | 浅黄 | 0.4 | 林地 | / | / | / | 20.2 | / | 900 | / | mg/KG | 否 | / | /
银川市2023年土壤重点监管企业监测计划 | 宁夏德圣亚科技有限公司 | 土壤污染监管 | 化学试剂和助剂制造 | 土壤环境质量建设用地土壤污染风险管控标准标准(试行)(GB36600-2018) | 表1 建设用地土壤污染风险筛选值与管制值（基本项目）,第二类用地-筛选值 | 厂界东北角5米处 | 镉 | 2023-07-25 | / | / | / | / | / | / | / | / | / | / | / | 0.2 | 浅黄 | 0.4 | 林地 | / | / | / | 0.249 | / | 65 | / | mg/KG | 否 | / | /
银川市2023年土壤重点监管企业监测计划 | 宁夏德圣亚科技有限公司 | 土壤污染监管 | 化学试剂和助剂制造 | 土壤环境质量建设用地土壤污染风险管控标准标准(试行)(GB36600-2018) | 表1 建设用地土壤污染风险筛选值与管制值（基本项目）,第二类用地-筛选值 | 厂界东北角5米处 | 铅 | 2023-07-25 | / | / | / | / | / | / | / | / | / | / | / | 0.2 | 浅黄 | 0.4 | 林地 | / | / | / | 19.5 | / | 800 | / | mg/KG | 否 | / | /
银川市2023年土壤重点监管企业监测计划 | 宁夏德圣亚科技有限公司 | 土壤污染监管 | 化学试剂和助剂制造 | 土壤环境质量建设用地土壤污染风险管控标准标准(试行)(GB36600-2018) | 表1 建设用地土壤污染风险筛选值与管制值（基本项目）,第二类用地-筛选值 | 厂界东北角5米处 | 铜 | 2023-07-25 | / | / | / | / | / | / | / | / | / | / | / | 0.2 | 浅黄 | 0.4 | 林地 | / | / | / | 15.7 | / | 18000 | / | mg/KG | 否 | / | /
银川市2023年土壤重点监管企业监测计划 | 宁夏德圣亚科技有限公司 | 土壤污染监管 | 化学试剂和助剂制造 | 土壤环境质量建设用地土壤污染风险管控标准标准(试行)(GB36600-2018) | 表1 建设用地土壤污染风险筛选值与管制值（基本项目）,第二类用地-筛选值 | 背景点（东经106°16'4″，北纬38°44'55″） | 铜 | 2023-07-25 | / | / | / | / | / | / | / | / | / | / | / | 0.2 | 黄棕 | 2.1 | 旱地 | / | / | / | 33.7 | / | 18000 | / | mg/KG | 否 | / | /
银川市2023年土壤重点监管企业监测计划 | 宁夏德圣亚科技有限公司 | 土壤污染监管 | 化学试剂和助剂制造 | 土壤环境质量建设用地土壤污染风险管控标准标准(试行)(GB36600-2018) | 表1 建设用地土壤污染风险筛选值与管制值（基本项目）,第二类用地-筛选值 | 背景点（东经106°16'4″，北纬38°44'55″） | 汞 | 2023-07-25 | / | / | / | / | / | / | / | / | / | / | / | 0.2 | 黄棕 | 2.1 | 旱地 | / | / | / | 0.055 | / | 38 | / | mg/KG | 否 | / | /
银川市2023年土壤重点监管企业监测计划 | 宁夏德圣亚科技有限公司 | 土壤污染监管 | 化学试剂和助剂制造 | 土壤环境质量建设用地土壤污染风险管控标准标准(试行)(GB36600-2018) | 表1 建设用地土壤污染风险筛选值与管制值（基本项目）,第二类用地-筛选值 | 背景点（东经106°16'4″，北纬38°44'55″） | 镉 | 2023-07-25 | / | / | / | / | / | / | / | / | / | / | / | 0.2 | 黄棕 | 2.1 | 旱地 | / | / | / | 0.223 | / | 65 | / | mg/KG | 否 | / | /
银川市2023年土壤重点监管企业监测计划 | 宁夏德圣亚科技有限公司 | 土壤污染监管 | 化学试剂和助剂制造 | 土壤环境质量建设用地土壤污染风险管控标准标准(试行)(GB36600-2018) | 表1 建设用地土壤污染风险筛选值与管制值（基本项目）,第二类用地-筛选值 | 背景点（东经106°16'4″，北纬38°44'55″） | 砷 | 2023-07-25 | / | / | / | / | / | / | / | / | / | / | / | 0.2 | 黄棕 | 2.1 | 旱地 | / | / | / | 12.2 | / | 60 | / | mg/KG | 否 | / | /
银川市2023年土壤重点监管企业监测计划 | 宁夏德圣亚科技有限公司 | 土壤污染监管 | 化学试剂和助剂制造 | 土壤环境质量建设用地土壤污染风险管控标准标准(试行)(GB36600-2018) | 表1 建设用地土壤污染风险筛选值与管制值（基本项目）,第二类用地-筛选值 | 背景点（东经106°16'4″，北纬38°44'55″） | 铬（六价） | 2023-07-25 | / | / | / | / | / | / | / | / | / | / | / | 0.2 | 黄棕 | 2.1 | 旱地 | / | / | / | 1.6 | / | 5.7 | / | mg/KG | 否 | / | /
银川市2023年土壤重点监管企业监测计划 | 宁夏德圣亚科技有限公司 | 土壤污染监管 | 化学试剂和助剂制造 | 土壤环境质量建设用地土壤污染风险管控标准标准(试行)(GB36600-2018) | 表1 建设用地土壤污染风险筛选值与管制值（基本项目）,第二类用地-筛选值 | 背景点（东经106°16'4″，北纬38°44'55″） | 铅 | 2023-07-25 | / | / | / | / | / | / | / | / | / | / | / | 0.2 | 黄棕 | 2.1 | 旱地 | / | / | / | 22.3 | / | 800 | / | mg/KG | 否 | / | /
银川市2023年土壤重点监管企业监测计划 | 宁夏德圣亚科技有限公司 | 土壤污染监管 | 化学试剂和助剂制造 | 土壤环境质量建设用地土壤污染风险管控标准标准(试行)(GB36600-2018) | 表1 建设用地土壤污染风险筛选值与管制值（基本项目）,第二类用地-筛选值 | 背景点（东经106°16'4″，北纬38°44'55″） | 镍 | 2023-07-25 | / | / | / | / | / | / | / | / | / | / | / | 0.2 | 黄棕 | 2.1 | 旱地 | / | / | / | 29.4 | / | 900 | / | mg/KG | 否 | / | /
2023年宁夏重点排污单位土壤监督性监测（石嘴山市） | 宁夏康德权生物科技有限公司 | 土壤污染监管 | 有机化学原料制造 | 土壤环境质量建设用地土壤污染风险管控标准标准(试行)(GB36600-2018) | 表2 建设用地土壤污染风险筛选值与管制值（基本项目）,第二类用地-筛选值 | 下风向75米 | 石油烃（C10-C40） | 2023-06-09 | / | / | / | / | / | / | / | / | / | / | / | 0.2 | 黄棕 | 1.4 | / | / | / | / | 371 | / | 4500 | / | mg/KG | 否 | / | /
2023年宁夏重点排污单位土壤监督性监测（石嘴山市） | 宁夏康德权生物科技有限公司 | 土壤污染监管 | 有机化学原料制造 |  |  | 下风向75米 | 铬 | 2023-06-09 | / | / | / | / | / | / | / | / | / | / | / | 0.2 | 黄棕 | 1.4 | / | / | / | / | 30 | / |  | / | mg/KG | 否 | / | /
2023年宁夏重点排污单位土壤监督性监测（石嘴山市） | 宁夏康德权生物科技有限公司 | 土壤污染监管 | 有机化学原料制造 | 土壤环境质量建设用地土壤污染风险管控标准标准(试行)(GB36600-2018) | 表1 建设用地土壤污染风险筛选值与管制值（基本项目）,第二类用地-筛选值 | 下风向75米 | 砷 | 2023-06-09 | / | / | / | / | / | / | / | / | / | / | / | 0.2 | 黄棕 | 1.4 | / | / | / | / | 6.95 | / | 60 | / | mg/KG | 否 | / | /
2023年宁夏重点排污单位土壤监督性监测（石嘴山市） | 宁夏康德权生物科技有限公司 | 土壤污染监管 | 有机化学原料制造 |  |  | 下风向75米 | 锌 | 2023-06-09 | / | / | / | / | / | / | / | / | / | / | / | 0.2 | 黄棕 | 1.4 | / | / | / | / | 31 | / |  | / | mg/KG | 否 | / | /
2023年宁夏重点排污单位土壤监督性监测（石嘴山市） | 宁夏康德权生物科技有限公司 | 土壤污染监管 | 有机化学原料制造 | 土壤环境质量建设用地土壤污染风险管控标准标准(试行)(GB36600-2018) | 表1 建设用地土壤污染风险筛选值与管制值（基本项目）,第二类用地-筛选值 | 下风向75米 | 镍 | 2023-06-09 | / | / | / | / | / | / | / | / | / | / | / | 0.2 | 黄棕 | 1.4 | / | / | / | / | 33 | / | 900 | / | mg/KG | 否 | / | /
2023年宁夏重点排污单位土壤监督性监测（石嘴山市） | 宁夏康德权生物科技有限公司 | 土壤污染监管 | 有机化学原料制造 |  |  | 下风向75米 | pH值 | 2023-06-09 | / | / | / | / | / | / | / | / | / | / | / | 0.2 | 黄棕 | 1.4 | / | / | / | / | 8.33 | / |  | / | 无量纲 | 否 | / | /
2023年宁夏重点排污单位土壤监督性监测（石嘴山市） | 宁夏康德权生物科技有限公司 | 土壤污染监管 | 有机化学原料制造 | 土壤环境质量建设用地土壤污染风险管控标准标准(试行)(GB36600-2018) | 表1 建设用地土壤污染风险筛选值与管制值（基本项目）,第二类用地-筛选值 | 下风向75米 | 汞 | 2023-06-09 | / | / | / | / | / | / | / | / | / | / | / | 0.2 | 黄棕 | 1.4 | / | / | / | / | 0.048 | / | 38 | / | mg/KG | 否 | / | /
2023年宁夏重点排污单位土壤监督性监测（石嘴山市） | 宁夏康德权生物科技有限公司 | 土壤污染监管 | 有机化学原料制造 | 土壤环境质量建设用地土壤污染风险管控标准标准(试行)(GB36600-2018) | 表1 建设用地土壤污染风险筛选值与管制值（基本项目）,第二类用地-筛选值 | 下风向75米 | 铅 | 2023-06-09 | / | / | / | / | / | / | / | / | / | / | / | 0.2 | 黄棕 | 1.4 | / | / | / | / | 29 | / | 800 | / | mg/KG | 否 | / | /
2023年宁夏重点排污单位土壤监督性监测（石嘴山市） | 宁夏康德权生物科技有限公司 | 土壤污染监管 | 有机化学原料制造 | 土壤环境质量建设用地土壤污染风险管控标准标准(试行)(GB36600-2018) | 表1 建设用地土壤污染风险筛选值与管制值（基本项目）,第二类用地-筛选值 | 下风向75米 | 镉 | 2023-06-09 | / | / | / | / | / | / | / | / | / | / | / | 0.2 | 黄棕 | 1.4 | / | / | / | / | 0.07 | / | 65 | / | mg/KG | 否 | / | /
2023年宁夏重点排污单位土壤监督性监测（石嘴山市） | 宁夏康德权生物科技有限公司 | 土壤污染监管 | 有机化学原料制造 | 土壤环境质量建设用地土壤污染风险管控标准标准(试行)(GB36600-2018) | 表1 建设用地土壤污染风险筛选值与管制值（基本项目）,第二类用地-筛选值 | 下风向75米 | 铜 | 2023-06-09 | / | / | / | / | / | / | / | / | / | / | / | 0.2 | 黄棕 | 1.4 | / | / | / | / | 37 | / | 18000 | / | mg/KG | 否 | / | /
2023年宁夏重点排污单位土壤监督性监测（石嘴山市） | 宁夏思科达生物科技有限公司 | 土壤污染监管,环境风险管控 | 化学农药制造 | 土壤环境质量建设用地土壤污染风险管控标准标准(试行)(GB36600-2018) | 表1 建设用地土壤污染风险筛选值与管制值（基本项目）,第二类用地-筛选值 | 下风向75米 | 镉 | 2023-06-09 | / | / | / | / | / | / | / | / | / | / | / | 0.2 | 黄 | 0.8 | / | / | / | / | 0.09 | / | 65 | / | mg/KG | 否 | / | /
2023年宁夏重点排污单位土壤监督性监测（石嘴山市） | 宁夏思科达生物科技有限公司 | 土壤污染监管,环境风险管控 | 化学农药制造 | 土壤环境质量建设用地土壤污染风险管控标准标准(试行)(GB36600-2018) | 表2 建设用地土壤污染风险筛选值与管制值（基本项目）,第二类用地-筛选值 | 下风向75米 | 石油烃（C10-C40） | 2023-06-09 | / | / | / | / | / | / | / | / | / | / | / | 0.2 | 黄 | 0.8 | / | / | / | / | 411 | / | 4500 | / | mg/KG | 否 | / | /
2023年宁夏重点排污单位土壤监督性监测（石嘴山市） | 宁夏思科达生物科技有限公司 | 土壤污染监管,环境风险管控 | 化学农药制造 | 土壤环境质量建设用地土壤污染风险管控标准标准(试行)(GB36600-2018) | 表1 建设用地土壤污染风险筛选值与管制值（基本项目）,第二类用地-筛选值 | 下风向75米 | 镍 | 2023-06-09 | / | / | / | / | / | / | / | / | / | / | / | 0.2 | 黄 | 0.8 | / | / | / | / | 25 | / | 900 | / | mg/KG | 否 | / | /
2023年宁夏重点排污单位土壤监督性监测（石嘴山市） | 宁夏思科达生物科技有限公司 | 土壤污染监管,环境风险管控 | 化学农药制造 |  |  | 下风向75米 | 锌 | 2023-06-09 | / | / | / | / | / | / | / | / | / | / | / | 0.2 | 黄 | 0.8 | / | / | / | / | 58 | / |  | / | mg/KG | 否 | / | /
2023年宁夏重点排污单位土壤监督性监测（石嘴山市） | 宁夏思科达生物科技有限公司 | 土壤污染监管,环境风险管控 | 化学农药制造 | 土壤环境质量建设用地土壤污染风险管控标准标准(试行)(GB36600-2018) | 表1 建设用地土壤污染风险筛选值与管制值（基本项目）,第二类用地-筛选值 | 下风向75米 | 铅 | 2023-06-09 | / | / | / | / | / | / | / | / | / | / | / | 0.2 | 黄 | 0.8 | / | / | / | / | 32 | / | 800 | / | mg/KG | 否 | / | /
2023年宁夏重点排污单位土壤监督性监测（石嘴山市） | 宁夏思科达生物科技有限公司 | 土壤污染监管,环境风险管控 | 化学农药制造 |  |  | 下风向75米 | 铬 | 2023-06-09 | / | / | / | / | / | / | / | / | / | / | / | 0.2 | 黄 | 0.8 | / | / | / | / | 40 | / |  | / | mg/KG | 否 | / | /
2023年宁夏重点排污单位土壤监督性监测（石嘴山市） | 宁夏思科达生物科技有限公司 | 土壤污染监管,环境风险管控 | 化学农药制造 | 土壤环境质量建设用地土壤污染风险管控标准标准(试行)(GB36600-2018) | 表1 建设用地土壤污染风险筛选值与管制值（基本项目）,第二类用地-筛选值 | 下风向75米 | 汞 | 2023-06-09 | / | / | / | / | / | / | / | / | / | / | / | 0.2 | 黄 | 0.8 | / | / | / | / | 0.041 | / | 38 | / | mg/KG | 否 | / | /
2023年宁夏重点排污单位土壤监督性监测（石嘴山市） | 宁夏思科达生物科技有限公司 | 土壤污染监管,环境风险管控 | 化学农药制造 |  |  | 下风向75米 | pH值 | 2023-06-09 | / | / | / | / | / | / | / | / | / | / | / | 0.2 | 黄 | 0.8 | / | / | / | / | 8.65 | / |  | / | 无量纲 | 否 | / | /
2023年宁夏重点排污单位土壤监督性监测（石嘴山市） | 宁夏思科达生物科技有限公司 | 土壤污染监管,环境风险管控 | 化学农药制造 | 土壤环境质量建设用地土壤污染风险管控标准标准(试行)(GB36600-2018) | 表1 建设用地土壤污染风险筛选值与管制值（基本项目）,第二类用地-筛选值 | 下风向75米 | 铜 | 2023-06-09 | / | / | / | / | / | / | / | / | / | / | / | 0.2 | 黄 | 0.8 | / | / | / | / | 40 | / | 18000 | / | mg/KG | 否 | / | /
2023年宁夏重点排污单位土壤监督性监测（石嘴山市） | 宁夏思科达生物科技有限公司 | 土壤污染监管,环境风险管控 | 化学农药制造 | 土壤环境质量建设用地土壤污染风险管控标准标准(试行)(GB36600-2018) | 表1 建设用地土壤污染风险筛选值与管制值（基本项目）,第二类用地-筛选值 | 下风向75米 | 砷 | 2023-06-09 | / | / | / | / | / | / | / | / | / | / | / | 0.2 | 黄 | 0.8 | / | / | / | / | 7.34 | / | 60 | / | mg/KG | 否 | / | /
2023年宁夏重点排污单位土壤监督性监测（石嘴山市） | 宁夏天合精细化工股份有限公司 |  | 专项化学用品制造 |  |  | 下风向75米 | 锌 | 2023-06-09 | / | / | / | / | / | / | / | / | / | / | / | 0.2 | 黄棕 | 3.2 | / | / | / | / | 124 | / | / | / | mg/KG | 否 | / | /
2023年宁夏重点排污单位土壤监督性监测（石嘴山市） | 宁夏天合精细化工股份有限公司 |  | 专项化学用品制造 | 土壤环境质量建设用地土壤污染风险管控标准标准(试行)(GB36600-2018) | 表1 建设用地土壤污染风险筛选值与管制值（基本项目）,第二类用地-筛选值 | 下风向75米 | 砷 | 2023-06-09 | / | / | / | / | / | / | / | / | / | / | / | 0.2 | 黄棕 | 3.2 | / | / | / | / | 7.69 | / | 60 | / | mg/KG | 否 | / | /
2023年宁夏重点排污单位土壤监督性监测（石嘴山市） | 宁夏天合精细化工股份有限公司 |  | 专项化学用品制造 | 土壤环境质量建设用地土壤污染风险管控标准标准(试行)(GB36600-2018) | 表2 建设用地土壤污染风险筛选值与管制值（基本项目）,第二类用地-筛选值 | 下风向75米 | 石油烃（C10-C40） | 2023-06-09 | / | / | / | / | / | / | / | / | / | / | / | 0.2 | 黄棕 | 3.2 | / | / | / | / | 76.5 | / | 4500 | / | mg/KG | 否 | / | /
2023年宁夏重点排污单位土壤监督性监测（石嘴山市） | 宁夏天合精细化工股份有限公司 |  | 专项化学用品制造 | 土壤环境质量建设用地土壤污染风险管控标准标准(试行)(GB36600-2018) | 表1 建设用地土壤污染风险筛选值与管制值（基本项目）,第二类用地-筛选值 | 下风向75米 | 汞 | 2023-06-09 | / | / | / | / | / | / | / | / | / | / | / | 0.2 | 黄棕 | 3.2 | / | / | / | / | 0.011 | / | 38 | / | mg/KG | 否 | / | /
2023年宁夏重点排污单位土壤监督性监测（石嘴山市） | 宁夏天合精细化工股份有限公司 |  | 专项化学用品制造 |  |  | 下风向75米 | 铬 | 2023-06-09 | / | / | / | / | / | / | / | / | / | / | / | 0.2 | 黄棕 | 3.2 | / | / | / | / | 49 | / | / | / | mg/KG | 否 | / | /
2023年宁夏重点排污单位土壤监督性监测（石嘴山市） | 宁夏天合精细化工股份有限公司 |  | 专项化学用品制造 | 土壤环境质量建设用地土壤污染风险管控标准标准(试行)(GB36600-2018) | 表1 建设用地土壤污染风险筛选值与管制值（基本项目）,第二类用地-筛选值 | 下风向75米 | 镍 | 2023-06-09 | / | / | / | / | / | / | / | / | / | / | / | 0.2 | 黄棕 | 3.2 | / | / | / | / | 16 | / | 900 | / | mg/KG | 否 | / | /
2023年宁夏重点排污单位土壤监督性监测（石嘴山市） | 宁夏天合精细化工股份有限公司 |  | 专项化学用品制造 |  |  | 下风向75米 | pH值 | 2023-06-09 | / | / | / | / | / | / | / | / | / | / | / | 0.2 | 黄棕 | 3.2 | / | / | / | / | 8.45 | / | / | / | 无量纲 | 否 | / | /
2023年宁夏重点排污单位土壤监督性监测（石嘴山市） | 宁夏天合精细化工股份有限公司 |  | 专项化学用品制造 | 土壤环境质量建设用地土壤污染风险管控标准标准(试行)(GB36600-2018) | 表1 建设用地土壤污染风险筛选值与管制值（基本项目）,第二类用地-筛选值 | 下风向75米 | 镉 | 2023-06-09 | / | / | / | / | / | / | / | / | / | / | / | 0.2 | 黄棕 | 3.2 | / | / | / | / | 0.18 | / | 65 | / | mg/KG | 否 | / | /
2023年宁夏重点排污单位土壤监督性监测（石嘴山市） | 宁夏天合精细化工股份有限公司 |  | 专项化学用品制造 | 土壤环境质量建设用地土壤污染风险管控标准标准(试行)(GB36600-2018) | 表1 建设用地土壤污染风险筛选值与管制值（基本项目）,第二类用地-筛选值 | 下风向75米 | 铅 | 2023-06-09 | / | / | / | / | / | / | / | / | / | / | / | 0.2 | 黄棕 | 3.2 | / | / | / | / | 34 | / | 800 | / | mg/KG | 否 | / | /
2023年宁夏重点排污单位土壤监督性监测（石嘴山市） | 宁夏天合精细化工股份有限公司 |  | 专项化学用品制造 | 土壤环境质量建设用地土壤污染风险管控标准标准(试行)(GB36600-2018) | 表1 建设用地土壤污染风险筛选值与管制值（基本项目）,第二类用地-筛选值 | 下风向75米 | 铜 | 2023-06-09 | / | / | / | / | / | / | / | / | / | / | / | 0.2 | 黄棕 | 3.2 | / | / | / | / | 48 | / | 18000 | / | mg/KG | 否 | / | /
2023年宁夏重点排污单位土壤监督性监测（石嘴山市） | 宁夏西泰煤化工有限公司 | 大气环境,土壤污染监管,环境风险管控 | 其他原油制造 | 土壤环境质量建设用地土壤污染风险管控标准标准(试行)(GB36600-2018) | 表1 建设用地土壤污染风险筛选值与管制值（基本项目）,第二类用地-筛选值 | 下风向75米 | 镉 | 2023-06-09 | / | / | / | / | / | / | / | / | / | / | / | 0.2 | 黄棕 | 3.4 | / | / | / | / | 0.10 | / | 65 | / | mg/KG | 否 | / | /
2023年宁夏重点排污单位土壤监督性监测（石嘴山市） | 宁夏西泰煤化工有限公司 | 大气环境,土壤污染监管,环境风险管控 | 其他原油制造 | 土壤环境质量建设用地土壤污染风险管控标准标准(试行)(GB36600-2018) | 表1 建设用地土壤污染风险筛选值与管制值（基本项目）,第二类用地-筛选值 | 下风向75米 | 砷 | 2023-06-09 | / | / | / | / | / | / | / | / | / | / | / | 0.2 | 黄棕 | 3.4 | / | / | / | / | 7.22 | / | 60 | / | mg/KG | 否 | / | /
2023年宁夏重点排污单位土壤监督性监测（石嘴山市） | 宁夏西泰煤化工有限公司 | 大气环境,土壤污染监管,环境风险管控 | 其他原油制造 | 土壤环境质量建设用地土壤污染风险管控标准标准(试行)(GB36600-2018) | 表1 建设用地土壤污染风险筛选值与管制值（基本项目）,第二类用地-筛选值 | 下风向75米 | 镍 | 2023-06-09 | / | / | / | / | / | / | / | / | / | / | / | 0.2 | 黄棕 | 3.4 | / | / | / | / | 12 | / | 900 | / | mg/KG | 否 | / | /
2023年宁夏重点排污单位土壤监督性监测（石嘴山市） | 宁夏西泰煤化工有限公司 | 大气环境,土壤污染监管,环境风险管控 | 其他原油制造 |  |  | 下风向75米 | pH值 | 2023-06-09 | / | / | / | / | / | / | / | / | / | / | / | 0.2 | 黄棕 | 3.4 | / | / | / | / | 8.74 | / | / | / | 无量纲 | 否 | / | /
2023年宁夏重点排污单位土壤监督性监测（石嘴山市） | 宁夏西泰煤化工有限公司 | 大气环境,土壤污染监管,环境风险管控 | 其他原油制造 | 土壤环境质量建设用地土壤污染风险管控标准标准(试行)(GB36600-2018) | 表1 建设用地土壤污染风险筛选值与管制值（基本项目）,第二类用地-筛选值 | 下风向75米 | 汞 | 2023-06-09 | / | / | / | / | / | / | / | / | / | / | / | 0.2 | 黄棕 | 3.4 | / | / | / | / | 0.145 | / | 38 | / | mg/KG | 否 | / | /
2023年宁夏重点排污单位土壤监督性监测（石嘴山市） | 宁夏西泰煤化工有限公司 | 大气环境,土壤污染监管,环境风险管控 | 其他原油制造 | 土壤环境质量建设用地土壤污染风险管控标准标准(试行)(GB36600-2018) | 表1 建设用地土壤污染风险筛选值与管制值（基本项目）,第二类用地-筛选值 | 下风向75米 | 铅 | 2023-06-09 | / | / | / | / | / | / | / | / | / | / | / | 0.2 | 黄棕 | 3.4 | / | / | / | / | 32 | / | 800 | / | mg/KG | 否 | / | /
2023年宁夏重点排污单位土壤监督性监测（石嘴山市） | 宁夏西泰煤化工有限公司 | 大气环境,土壤污染监管,环境风险管控 | 其他原油制造 | 土壤环境质量建设用地土壤污染风险管控标准标准(试行)(GB36600-2018) | 表1 建设用地土壤污染风险筛选值与管制值（基本项目）,第二类用地-筛选值 | 下风向75米 | 萘 | 2023-06-09 | / | / | / | / | / | / | / | / | / | / | / | 0.2 | 黄棕 | 3.4 | / | / | / | / | <0.09 | / | 70 | / | mg/KG | 否 | / | /
2023年宁夏重点排污单位土壤监督性监测（石嘴山市） | 宁夏西泰煤化工有限公司 | 大气环境,土壤污染监管,环境风险管控 | 其他原油制造 |  |  | 下风向75米 | 苯并[g，h，i]苝 | 2023-06-09 | / | / | / | / | / | / | / | / | / | / | / | 0.2 | 黄棕 | 3.4 | / | / | / | / | 0.14 | / | / | / | mg/KG | 否 | / | /
2023年宁夏重点排污单位土壤监督性监测（石嘴山市） | 宁夏西泰煤化工有限公司 | 大气环境,土壤污染监管,环境风险管控 | 其他原油制造 |  |  | 下风向75米 | 芴 | 2023-06-09 | / | / | / | / | / | / | / | / | / | / | / | 0.2 | 黄棕 | 3.4 | / | / | / | / | <0.08 | / | / | / | mg/KG | 否 | / | /
2023年宁夏重点排污单位土壤监督性监测（石嘴山市） | 宁夏西泰煤化工有限公司 | 大气环境,土壤污染监管,环境风险管控 | 其他原油制造 |  |  | 下风向75米 | 苊烯 | 2023-06-09 | / | / | / | / | / | / | / | / | / | / | / | 0.2 | 黄棕 | 3.4 | / | / | / | / | <0.09 | / | / | / | mg/KG | 否 | / | /
2023年宁夏重点排污单位土壤监督性监测（石嘴山市） | 宁夏西泰煤化工有限公司 | 大气环境,土壤污染监管,环境风险管控 | 其他原油制造 |  |  | 下风向75米 | 荧蒽 | 2023-06-09 | / | / | / | / | / | / | / | / | / | / | / | 0.2 | 黄棕 | 3.4 | / | / | / | / | 0.24 | / | / | / | mg/KG | 否 | / | /
2023年宁夏重点排污单位土壤监督性监测（石嘴山市） | 宁夏西泰煤化工有限公司 | 大气环境,土壤污染监管,环境风险管控 | 其他原油制造 |  |  | 下风向75米 | 铬 | 2023-06-09 | / | / | / | / | / | / | / | / | / | / | / | 0.2 | 黄棕 | 3.4 | / | / | / | / | 35 | / | / | / | mg/KG | 否 | / | /
2023年宁夏重点排污单位土壤监督性监测（石嘴山市） | 宁夏西泰煤化工有限公司 | 大气环境,土壤污染监管,环境风险管控 | 其他原油制造 | 土壤环境质量建设用地土壤污染风险管控标准标准(试行)(GB36600-2018) | 表1 建设用地土壤污染风险筛选值与管制值（基本项目）,第二类用地-筛选值 | 下风向75米 | 铜 | 2023-06-09 | / | / | / | / | / | / | / | / | / | / | / | 0.2 | 黄棕 | 3.4 | / | / | / | / | 40 | / | 18000 | / | mg/KG | 否 | / | /
2023年宁夏重点排污单位土壤监督性监测（石嘴山市） | 宁夏西泰煤化工有限公司 | 大气环境,土壤污染监管,环境风险管控 | 其他原油制造 |  |  | 下风向75米 | 蒽 | 2023-06-09 | / | / | / | / | / | / | / | / | / | / | / | 0.2 | 黄棕 | 3.4 | / | / | / | / | <0.12 | / | / | / | mg/KG | 否 | / | /
2023年宁夏重点排污单位土壤监督性监测（石嘴山市） | 宁夏西泰煤化工有限公司 | 大气环境,土壤污染监管,环境风险管控 | 其他原油制造 | 土壤环境质量建设用地土壤污染风险管控标准标准(试行)(GB36600-2018) | 表1 建设用地土壤污染风险筛选值与管制值（基本项目）,第二类用地-筛选值 | 下风向75米 | 二苯并(a,h)蒽 | 2023-06-09 | / | / | / | / | / | / | / | / | / | / | / | 0.2 | 黄棕 | 3.4 | / | / | / | / | <0.13 | / | 1.5 | / | mg/KG | 否 | / | /
2023年宁夏重点排污单位土壤监督性监测（石嘴山市） | 宁夏西泰煤化工有限公司 | 大气环境,土壤污染监管,环境风险管控 | 其他原油制造 |  |  | 下风向75米 | 苊 | 2023-06-09 | / | / | / | / | / | / | / | / | / | / | / | 0.2 | 黄棕 | 3.4 | / | / | / | / | <0.12 | / | / | / | mg/KG | 否 | / | /
2023年宁夏重点排污单位土壤监督性监测（石嘴山市） | 宁夏西泰煤化工有限公司 | 大气环境,土壤污染监管,环境风险管控 | 其他原油制造 | 土壤环境质量建设用地土壤污染风险管控标准标准(试行)(GB36600-2018) | 表1 建设用地土壤污染风险筛选值与管制值（基本项目）,第二类用地-筛选值 | 下风向75米 | ？ | 2023-06-09 | / | / | / | / | / | / | / | / | / | / | / | 0.2 | 黄棕 | 3.4 | / | / | / | / | 0.47 | / | 1293 | / | mg/KG | 否 | / | /
2023年宁夏重点排污单位土壤监督性监测（石嘴山市） | 宁夏西泰煤化工有限公司 | 大气环境,土壤污染监管,环境风险管控 | 其他原油制造 | 土壤环境质量建设用地土壤污染风险管控标准标准(试行)(GB36600-2018) | 表1 建设用地土壤污染风险筛选值与管制值（基本项目）,第二类用地-筛选值 | 下风向75米 | 苯并(k)荧蒽 | 2023-06-09 | / | / | / | / | / | / | / | / | / | / | / | 0.2 | 黄棕 | 3.4 | / | / | / | / | 0.40 | / | 151 | / | mg/KG | 否 | / | /
2023年宁夏重点排污单位土壤监督性监测（石嘴山市） | 宁夏西泰煤化工有限公司 | 大气环境,土壤污染监管,环境风险管控 | 其他原油制造 | 土壤环境质量建设用地土壤污染风险管控标准标准(试行)(GB36600-2018) | 表1 建设用地土壤污染风险筛选值与管制值（基本项目）,第二类用地-筛选值 | 下风向75米 | 苯并(b)荧蒽 | 2023-06-09 | / | / | / | / | / | / | / | / | / | / | / | 0.2 | 黄棕 | 3.4 | / | / | / | / | 0.35 | / | 15 | / | mg/KG | 否 | / | /
2023年宁夏重点排污单位土壤监督性监测（石嘴山市） | 宁夏西泰煤化工有限公司 | 大气环境,土壤污染监管,环境风险管控 | 其他原油制造 |  |  | 下风向75米 | 菲 | 2023-06-09 | / | / | / | / | / | / | / | / | / | / | / | 0.2 | 黄棕 | 3.4 | / | / | / | / | 0.47 | / | / | / | mg/KG | 否 | / | /
2023年宁夏重点排污单位土壤监督性监测（石嘴山市） | 宁夏西泰煤化工有限公司 | 大气环境,土壤污染监管,环境风险管控 | 其他原油制造 | 土壤环境质量建设用地土壤污染风险管控标准标准(试行)(GB36600-2018) | 表1 建设用地土壤污染风险筛选值与管制值（基本项目）,第二类用地-筛选值 | 下风向75米 | 苯并(a)芘 | 2023-06-09 | / | / | / | / | / | / | / | / | / | / | / | 0.2 | 黄棕 | 3.4 | / | / | / | / | 0.24 | / | 1.5 | / | mg/KG | 否 | / | /
2023年宁夏重点排污单位土壤监督性监测（石嘴山市） | 宁夏西泰煤化工有限公司 | 大气环境,土壤污染监管,环境风险管控 | 其他原油制造 | 土壤环境质量建设用地土壤污染风险管控标准标准(试行)(GB36600-2018) | 表1 建设用地土壤污染风险筛选值与管制值（基本项目）,第二类用地-筛选值 | 下风向75米 | 苯并(a)蒽 | 2023-06-09 | / | / | / | / | / | / | / | / | / | / | / | 0.2 | 黄棕 | 3.4 | / | / | / | / | 0.38 | / | 15 | / | mg/KG | 否 | / | /
2023年宁夏重点排污单位土壤监督性监测（石嘴山市） | 宁夏西泰煤化工有限公司 | 大气环境,土壤污染监管,环境风险管控 | 其他原油制造 |  |  | 下风向75米 | 锌 | 2023-06-09 | / | / | / | / | / | / | / | / | / | / | / | 0.2 | 黄棕 | 3.4 | / | / | / | / | 53 | / | / | / | mg/KG | 否 | / | /
2023年宁夏重点排污单位土壤监督性监测（石嘴山市） | 宁夏西泰煤化工有限公司 | 大气环境,土壤污染监管,环境风险管控 | 其他原油制造 |  |  | 下风向75米 | 芘 | 2023-06-09 | / | / | / | / | / | / | / | / | / | / | / | 0.2 | 黄棕 | 3.4 | / | / | / | / | 0.37 | / | / | / | mg/KG | 否 | / | /
2023年宁夏重点排污单位土壤监督性监测（石嘴山市） | 宁夏西泰煤化工有限公司 | 大气环境,土壤污染监管,环境风险管控 | 其他原油制造 | 土壤环境质量建设用地土壤污染风险管控标准标准(试行)(GB36600-2018) | 表2 建设用地土壤污染风险筛选值与管制值（基本项目）,第二类用地-筛选值 | 下风向75米 | 石油烃（C10-C40） | 2023-06-09 | / | / | / | / | / | / | / | / | / | / | / | 0.2 | 黄棕 | 3.4 | / | / | / | / | 109 | / | 4500 | / | mg/KG | 否 | / | /
2023年宁夏重点排污单位土壤监督性监测（石嘴山市） | 宁夏西泰煤化工有限公司 | 大气环境,土壤污染监管,环境风险管控 | 其他原油制造 | 土壤环境质量建设用地土壤污染风险管控标准标准(试行)(GB36600-2018) | 表1 建设用地土壤污染风险筛选值与管制值（基本项目）,第二类用地-筛选值 | 下风向75米 | 茚并[1，2，3-cd]芘 | 2023-06-09 | / | / | / | / | / | / | / | / | / | / | / | 0.2 | 黄棕 | 3.4 | / | / | / | / | 0.46 | / | 15 | / | mg/KG | 否 | / | /
2023年宁夏重点排污单位土壤监督性监测（石嘴山市） | 宁夏蓝田农业开发有限公司 | 土壤污染监管,环境风险管控 | 化学农药制造 | 土壤环境质量建设用地土壤污染风险管控标准标准(试行)(GB36600-2018) | 表1 建设用地土壤污染风险筛选值与管制值（基本项目）,第二类用地-筛选值 | 下风向75米 | 镍 | 2023-06-09 | / | / | / | / | / | / | / | / | / | / | / | 0.2 | 黄 | 1.7 | / | / | / | / | 22 | / | 900 | / | mg/KG | 否 | / | /
2023年宁夏重点排污单位土壤监督性监测（石嘴山市） | 宁夏蓝田农业开发有限公司 | 土壤污染监管,环境风险管控 | 化学农药制造 |  |  | 下风向75米 | 铬 | 2023-06-09 | / | / | / | / | / | / | / | / | / | / | / | 0.2 | 黄 | 1.7 | / | / | / | / | 25 | / | / | / | mg/KG | 否 | / | /
2023年宁夏重点排污单位土壤监督性监测（石嘴山市） | 宁夏蓝田农业开发有限公司 | 土壤污染监管,环境风险管控 | 化学农药制造 | 土壤环境质量建设用地土壤污染风险管控标准标准(试行)(GB36600-2018) | 表1 建设用地土壤污染风险筛选值与管制值（基本项目）,第二类用地-筛选值 | 下风向75米 | 铜 | 2023-06-09 | / | / | / | / | / | / | / | / | / | / | / | 0.2 | 黄 | 1.7 | / | / | / | / | 38 | / | 18000 | / | mg/KG | 否 | / | /
2023年宁夏重点排污单位土壤监督性监测（石嘴山市） | 宁夏蓝田农业开发有限公司 | 土壤污染监管,环境风险管控 | 化学农药制造 |  |  | 下风向75米 | 锌 | 2023-06-09 | / | / | / | / | / | / | / | / | / | / | / | 0.2 | 黄 | 1.7 | / | / | / | / | 34 | / | / | / | mg/KG | 否 | / | /
2023年宁夏重点排污单位土壤监督性监测（石嘴山市） | 宁夏蓝田农业开发有限公司 | 土壤污染监管,环境风险管控 | 化学农药制造 | 土壤环境质量建设用地土壤污染风险管控标准标准(试行)(GB36600-2018) | 表1 建设用地土壤污染风险筛选值与管制值（基本项目）,第二类用地-筛选值 | 下风向75米 | 铅 | 2023-06-09 | / | / | / | / | / | / | / | / | / | / | / | 0.2 | 黄 | 1.7 | / | / | / | / | 31 | / | 800 | / | mg/KG | 否 | / | /
2023年宁夏重点排污单位土壤监督性监测（石嘴山市） | 宁夏蓝田农业开发有限公司 | 土壤污染监管,环境风险管控 | 化学农药制造 | 土壤环境质量建设用地土壤污染风险管控标准标准(试行)(GB36600-2018) | 表2 建设用地土壤污染风险筛选值与管制值（基本项目）,第二类用地-筛选值 | 下风向75米 | 石油烃（C10-C40） | 2023-06-09 | / | / | / | / | / | / | / | / | / | / | / | 0.2 | 黄 | 1.7 | / | / | / | / | 44.2 | / | 4500 | / | mg/KG | 否 | / | /
2023年宁夏重点排污单位土壤监督性监测（石嘴山市） | 宁夏蓝田农业开发有限公司 | 土壤污染监管,环境风险管控 | 化学农药制造 | 土壤环境质量建设用地土壤污染风险管控标准标准(试行)(GB36600-2018) | 表1 建设用地土壤污染风险筛选值与管制值（基本项目）,第二类用地-筛选值 | 下风向75米 | 镉 | 2023-06-09 | / | / | / | / | / | / | / | / | / | / | / | 0.2 | 黄 | 1.7 | / | / | / | / | 0.08 | / | 65 | / | mg/KG | 否 | / | /
2023年宁夏重点排污单位土壤监督性监测（石嘴山市） | 宁夏蓝田农业开发有限公司 | 土壤污染监管,环境风险管控 | 化学农药制造 | 土壤环境质量建设用地土壤污染风险管控标准标准(试行)(GB36600-2018) | 表1 建设用地土壤污染风险筛选值与管制值（基本项目）,第二类用地-筛选值 | 下风向75米 | 汞 | 2023-06-09 | / | / | / | / | / | / | / | / | / | / | / | 0.2 | 黄 | 1.7 | / | / | / | / | 0.018 | / | 38 | / | mg/KG | 否 | / | /
2023年宁夏重点排污单位土壤监督性监测（石嘴山市） | 宁夏蓝田农业开发有限公司 | 土壤污染监管,环境风险管控 | 化学农药制造 |  |  | 下风向75米 | pH值 | 2023-06-09 | / | / | / | / | / | / | / | / | / | / | / | 0.2 | 黄 | 1.7 | / | / | / | / | 8.86 | / | / | / | 无量纲 | 否 | / | /
2023年宁夏重点排污单位土壤监督性监测（石嘴山市） | 宁夏蓝田农业开发有限公司 | 土壤污染监管,环境风险管控 | 化学农药制造 | 土壤环境质量建设用地土壤污染风险管控标准标准(试行)(GB36600-2018) | 表1 建设用地土壤污染风险筛选值与管制值（基本项目）,第二类用地-筛选值 | 下风向75米 | 砷 | 2023-06-09 | / | / | / | / | / | / | / | / | / | / | / | 0.2 | 黄 | 1.7 | / | / | / | / | 6.30 | / | 60 | / | mg/KG | 否 | / | /
2023年宁夏重点排污单位土壤监督性监测（石嘴山市） | 宁夏万香源生物科技有限公司 | 土壤污染监管,环境风险管控 | 香料、香精制造 | 土壤环境质量建设用地土壤污染风险管控标准标准(试行)(GB36600-2018) | 表1 建设用地土壤污染风险筛选值与管制值（基本项目）,第二类用地-筛选值 | 下风向200米 | 铜 | 2023-06-09 | / | / | / | / | / | / | / | / | / | / | / | 0.2 | 棕 | 4.9 | / | / | / | / | 48 | / | 18000 | / | mg/KG | 否 | / | /
2023年宁夏重点排污单位土壤监督性监测（石嘴山市） | 宁夏万香源生物科技有限公司 | 土壤污染监管,环境风险管控 | 香料、香精制造 |  |  | 下风向200米 | pH值 | 2023-06-09 | / | / | / | / | / | / | / | / | / | / | / | 0.2 | 棕 | 4.9 | / | / | / | / | 8.45 | / |  | / |  | 否 | / | /
2023年宁夏重点排污单位土壤监督性监测（石嘴山市） | 宁夏万香源生物科技有限公司 | 土壤污染监管,环境风险管控 | 香料、香精制造 | 土壤环境质量建设用地土壤污染风险管控标准标准(试行)(GB36600-2018) | 表1 建设用地土壤污染风险筛选值与管制值（基本项目）,第二类用地-筛选值 | 下风向200米 | 铅 | 2023-06-09 | / | / | / | / | / | / | / | / | / | / | / | 0.2 | 棕 | 4.9 | / | / | / | / | 34 | / | 800 | / | mg/KG | 否 | / | /
2023年宁夏重点排污单位土壤监督性监测（石嘴山市） | 宁夏万香源生物科技有限公司 | 土壤污染监管,环境风险管控 | 香料、香精制造 | 土壤环境质量建设用地土壤污染风险管控标准标准(试行)(GB36600-2018) | 表1 建设用地土壤污染风险筛选值与管制值（基本项目）,第二类用地-筛选值 | 下风向200米 | 镉 | 2023-06-09 | / | / | / | / | / | / | / | / | / | / | / | 0.2 | 棕 | 4.9 | / | / | / | / | 0.18 | / | 65 | / | mg/KG | 否 | / | /
2023年宁夏重点排污单位土壤监督性监测（石嘴山市） | 宁夏万香源生物科技有限公司 | 土壤污染监管,环境风险管控 | 香料、香精制造 | 土壤环境质量建设用地土壤污染风险管控标准标准(试行)(GB36600-2018) | 表1 建设用地土壤污染风险筛选值与管制值（基本项目）,第二类用地-筛选值 | 下风向200米 | 汞 | 2023-06-09 | / | / | / | / | / | / | / | / | / | / | / | 0.2 | 棕 | 4.9 | / | / | / | / | 0.011 | / | 38 | / | mg/KG | 否 | / | /
2023年宁夏重点排污单位土壤监督性监测（石嘴山市） | 宁夏万香源生物科技有限公司 | 土壤污染监管,环境风险管控 | 香料、香精制造 |  |  | 下风向200米 | 锌 | 2023-06-09 | / | / | / | / | / | / | / | / | / | / | / | 0.2 | 棕 | 4.9 | / | / | / | / | 124 | / | / | / | mg/KG | 否 | / | /
2023年宁夏重点排污单位土壤监督性监测（石嘴山市） | 宁夏万香源生物科技有限公司 | 土壤污染监管,环境风险管控 | 香料、香精制造 | 土壤环境质量建设用地土壤污染风险管控标准标准(试行)(GB36600-2018) | 表1 建设用地土壤污染风险筛选值与管制值（基本项目）,第二类用地-筛选值 | 下风向200米 | 镍 | 2023-06-09 | / | / | / | / | / | / | / | / | / | / | / | 0.2 | 棕 | 4.9 | / | / | / | / | 16 | / | 900 | / | mg/KG | 否 | / | /
2023年宁夏重点排污单位土壤监督性监测（石嘴山市） | 宁夏万香源生物科技有限公司 | 土壤污染监管,环境风险管控 | 香料、香精制造 |  |  | 下风向200米 | 铬 | 2023-06-09 | / | / | / | / | / | / | / | / | / | / | / | 0.2 | 棕 | 4.9 | / | / | / | / | 49 | / |  | / | mg/KG | 否 | / | /
2023年宁夏重点排污单位土壤监督性监测（石嘴山市） | 宁夏万香源生物科技有限公司 | 土壤污染监管,环境风险管控 | 香料、香精制造 | 土壤环境质量建设用地土壤污染风险管控标准标准(试行)(GB36600-2018) | 表1 建设用地土壤污染风险筛选值与管制值（基本项目）,第二类用地-筛选值 | 下风向200米 | 砷 | 2023-06-09 | / | / | / | / | / | / | / | / | / | / | / | 0.2 | 棕 | 4.9 | / | / | / | / | 7.69 | / | 60 | / | mg/KG | 否 | / | /
2023年宁夏重点排污单位土壤监督性监测（石嘴山市） | 宁夏万香源生物科技有限公司 | 土壤污染监管,环境风险管控 | 香料、香精制造 | 土壤环境质量建设用地土壤污染风险管控标准标准(试行)(GB36600-2018) | 表2 建设用地土壤污染风险筛选值与管制值（基本项目）,第二类用地-筛选值 | 下风向200米 | 石油烃（C10-C40） | 2023-06-09 | / | / | / | / | / | / | / | / | / | / | / | 0.2 | 棕 | 4.9 | / | / | / | / | 76.5 | / | 4500 | / | mg/KG | 否 | / | /
2023年宁夏重点排污单位土壤监督性监测（石嘴山市） | 宁夏万香源生物科技有限公司 | 土壤污染监管,环境风险管控 | 香料、香精制造 |  |  | 下风向75米 | 铬 | 2023-06-09 | / | / | / | / | / | / | / | / | / | / | / | 0.2 | 棕 | 0.7 | / | / | / | / | 52 | / | / | / | mg/KG | 否 | / | /
2023年宁夏重点排污单位土壤监督性监测（石嘴山市） | 宁夏万香源生物科技有限公司 | 土壤污染监管,环境风险管控 | 香料、香精制造 |  |  | 下风向75米 | 锌 | 2023-06-09 | / | / | / | / | / | / | / | / | / | / | / | 0.2 | 棕 | 0.7 | / | / | / | / | 72 | / | / | / | mg/KG | 否 | / | /
2023年宁夏重点排污单位土壤监督性监测（石嘴山市） | 宁夏万香源生物科技有限公司 | 土壤污染监管,环境风险管控 | 香料、香精制造 | 土壤环境质量建设用地土壤污染风险管控标准标准(试行)(GB36600-2018) | 表1 建设用地土壤污染风险筛选值与管制值（基本项目）,第二类用地-筛选值 | 下风向75米 | 铅 | 2023-06-09 | / | / | / | / | / | / | / | / | / | / | / | 0.2 | 棕 | 0.7 | / | / | / | / | 26 | / | 800 | / | mg/KG | 否 | / | /
2023年宁夏重点排污单位土壤监督性监测（石嘴山市） | 宁夏万香源生物科技有限公司 | 土壤污染监管,环境风险管控 | 香料、香精制造 | 土壤环境质量建设用地土壤污染风险管控标准标准(试行)(GB36600-2018) | 表1 建设用地土壤污染风险筛选值与管制值（基本项目）,第二类用地-筛选值 | 下风向75米 | 铜 | 2023-06-09 | / | / | / | / | / | / | / | / | / | / | / | 0.2 | 棕 | 0.7 | / | / | / | / | 45 | / | 18000 | / | mg/KG | 否 | / | /
2023年宁夏重点排污单位土壤监督性监测（石嘴山市） | 宁夏万香源生物科技有限公司 | 土壤污染监管,环境风险管控 | 香料、香精制造 | 土壤环境质量建设用地土壤污染风险管控标准标准(试行)(GB36600-2018) | 表1 建设用地土壤污染风险筛选值与管制值（基本项目）,第二类用地-筛选值 | 下风向75米 | 砷 | 2023-06-09 | / | / | / | / | / | / | / | / | / | / | / | 0.2 | 棕 | 0.7 | / | / | / | / | 6.27 | / | 60 | / | mg/KG | 否 | / | /
2023年宁夏重点排污单位土壤监督性监测（石嘴山市） | 宁夏万香源生物科技有限公司 | 土壤污染监管,环境风险管控 | 香料、香精制造 |  |  | 下风向75米 | pH值 | 2023-06-09 | / | / | / | / | / | / | / | / | / | / | / | 0.2 | 棕 | 0.7 | / | / | / | / | 8.36 | / |  | / |  | 否 | / | /
2023年宁夏重点排污单位土壤监督性监测（石嘴山市） | 宁夏万香源生物科技有限公司 | 土壤污染监管,环境风险管控 | 香料、香精制造 | 土壤环境质量建设用地土壤污染风险管控标准标准(试行)(GB36600-2018) | 表2 建设用地土壤污染风险筛选值与管制值（基本项目）,第二类用地-筛选值 | 下风向75米 | 石油烃（C10-C40） | 2023-06-09 | / | / | / | / | / | / | / | / | / | / | / | 0.2 | 棕 | 0.7 | / | / | / | / | 50.0 | / | 4500 | / | mg/KG | 否 | / | /
2023年宁夏重点排污单位土壤监督性监测（石嘴山市） | 宁夏万香源生物科技有限公司 | 土壤污染监管,环境风险管控 | 香料、香精制造 | 土壤环境质量建设用地土壤污染风险管控标准标准(试行)(GB36600-2018) | 表1 建设用地土壤污染风险筛选值与管制值（基本项目）,第二类用地-筛选值 | 下风向75米 | 镉 | 2023-06-09 | / | / | / | / | / | / | / | / | / | / | / | 0.2 | 棕 | 0.7 | / | / | / | / | 0.14 | / | 65 | / | mg/KG | 否 | / | /
2023年宁夏重点排污单位土壤监督性监测（石嘴山市） | 宁夏万香源生物科技有限公司 | 土壤污染监管,环境风险管控 | 香料、香精制造 | 土壤环境质量建设用地土壤污染风险管控标准标准(试行)(GB36600-2018) | 表1 建设用地土壤污染风险筛选值与管制值（基本项目）,第二类用地-筛选值 | 下风向75米 | 汞 | 2023-06-09 | / | / | / | / | / | / | / | / | / | / | / | 0.2 | 棕 | 0.7 | / | / | / | / | 0.014 | / | 38 | / | mg/KG | 否 | / | /
2023年宁夏重点排污单位土壤监督性监测（石嘴山市） | 宁夏万香源生物科技有限公司 | 土壤污染监管,环境风险管控 | 香料、香精制造 | 土壤环境质量建设用地土壤污染风险管控标准标准(试行)(GB36600-2018) | 表1 建设用地土壤污染风险筛选值与管制值（基本项目）,第二类用地-筛选值 | 下风向75米 | 镍 | 2023-06-09 | / | / | / | / | / | / | / | / | / | / | / | 0.2 | 棕 | 0.7 | / | / | / | / | 7 | / | 900 | / | mg/KG | 否 | / | /
2023年宁夏重点排污单位土壤监督性监测（石嘴山市） | 宁夏万香源生物科技有限公司 | 土壤污染监管,环境风险管控 | 香料、香精制造 | 土壤环境质量建设用地土壤污染风险管控标准标准(试行)(GB36600-2018) | 表1 建设用地土壤污染风险筛选值与管制值（基本项目）,第二类用地-筛选值 | 下风向400米 | 镉 | 2023-06-09 | / | / | / | / | / | / | / | / | / | / | / | 0.2 | 棕 | 3.4 | / | / | / | / | 0.15 | / | 65 | / | mg/KG | 否 | / | /
2023年宁夏重点排污单位土壤监督性监测（石嘴山市） | 宁夏万香源生物科技有限公司 | 土壤污染监管,环境风险管控 | 香料、香精制造 | 土壤环境质量建设用地土壤污染风险管控标准标准(试行)(GB36600-2018) | 表1 建设用地土壤污染风险筛选值与管制值（基本项目）,第二类用地-筛选值 | 下风向400米 | 铅 | 2023-06-09 | / | / | / | / | / | / | / | / | / | / | / | 0.2 | 棕 | 3.4 | / | / | / | / | 28 | / | 800 | / | mg/KG | 否 | / | /
2023年宁夏重点排污单位土壤监督性监测（石嘴山市） | 宁夏万香源生物科技有限公司 | 土壤污染监管,环境风险管控 | 香料、香精制造 | 土壤环境质量建设用地土壤污染风险管控标准标准(试行)(GB36600-2018) | 表1 建设用地土壤污染风险筛选值与管制值（基本项目）,第二类用地-筛选值 | 下风向400米 | 镍 | 2023-06-09 | / | / | / | / | / | / | / | / | / | / | / | 0.2 | 棕 | 3.4 | / | / | / | / | 11 | / | 900 | / | mg/KG | 否 | / | /
2023年宁夏重点排污单位土壤监督性监测（石嘴山市） | 宁夏万香源生物科技有限公司 | 土壤污染监管,环境风险管控 | 香料、香精制造 |  |  | 下风向400米 | 铬 | 2023-06-09 | / | / | / | / | / | / | / | / | / | / | / | 0.2 | 棕 | 3.4 | / | / | / | / | 48 | / | / | / | mg/KG | 否 | / | /
2023年宁夏重点排污单位土壤监督性监测（石嘴山市） | 宁夏万香源生物科技有限公司 | 土壤污染监管,环境风险管控 | 香料、香精制造 |  |  | 下风向400米 | pH值 | 2023-06-09 | / | / | / | / | / | / | / | / | / | / | / | 0.2 | 棕 | 3.4 | / | / | / | / | 7.88 | / | / | / |  | 否 | / | /
2023年宁夏重点排污单位土壤监督性监测（石嘴山市） | 宁夏万香源生物科技有限公司 | 土壤污染监管,环境风险管控 | 香料、香精制造 | 土壤环境质量建设用地土壤污染风险管控标准标准(试行)(GB36600-2018) | 表2 建设用地土壤污染风险筛选值与管制值（基本项目）,第二类用地-筛选值 | 下风向400米 | 石油烃（C10-C40） | 2023-06-09 | / | / | / | / | / | / | / | / | / | / | / | 0.2 | 棕 | 3.4 | / | / | / | / | 86.4 | / | 4500 | / | mg/KG | 否 | / | /
2023年宁夏重点排污单位土壤监督性监测（石嘴山市） | 宁夏万香源生物科技有限公司 | 土壤污染监管,环境风险管控 | 香料、香精制造 | 土壤环境质量建设用地土壤污染风险管控标准标准(试行)(GB36600-2018) | 表1 建设用地土壤污染风险筛选值与管制值（基本项目）,第二类用地-筛选值 | 下风向400米 | 汞 | 2023-06-09 | / | / | / | / | / | / | / | / | / | / | / | 0.2 | 棕 | 3.4 | / | / | / | / | 0.019 | / | 38 | / | mg/KG | 否 | / | /
2023年宁夏重点排污单位土壤监督性监测（石嘴山市） | 宁夏万香源生物科技有限公司 | 土壤污染监管,环境风险管控 | 香料、香精制造 | 土壤环境质量建设用地土壤污染风险管控标准标准(试行)(GB36600-2018) | 表1 建设用地土壤污染风险筛选值与管制值（基本项目）,第二类用地-筛选值 | 下风向400米 | 砷 | 2023-06-09 | / | / | / | / | / | / | / | / | / | / | / | 0.2 | 棕 | 3.4 | / | / | / | / | 8.10 | / | 60 | / | mg/KG | 否 | / | /
2023年宁夏重点排污单位土壤监督性监测（石嘴山市） | 宁夏万香源生物科技有限公司 | 土壤污染监管,环境风险管控 | 香料、香精制造 |  |  | 下风向400米 | 锌 | 2023-06-09 | / | / | / | / | / | / | / | / | / | / | / | 0.2 | 棕 | 3.4 | / | / | / | / | 77 | / |  | / | mg/KG | 否 | / | /
2023年宁夏重点排污单位土壤监督性监测（石嘴山市） | 宁夏万香源生物科技有限公司 | 土壤污染监管,环境风险管控 | 香料、香精制造 | 土壤环境质量建设用地土壤污染风险管控标准标准(试行)(GB36600-2018) | 表1 建设用地土壤污染风险筛选值与管制值（基本项目）,第一类用地-管制值 | 下风向400米 | 铜 | 2023-06-09 | / | / | / | / | / | / | / | / | / | / | / | 0.2 | 棕 | 3.4 | / | / | / | / | 47 | / | 18000 | / | mg/KG | 否 | / | /
2023年宁夏重点排污单位土壤监督性监测（石嘴山市） | 宁夏汉润生物科技有限公司 | 土壤污染监管,环境风险管控 | 化学农药制造 | 土壤环境质量建设用地土壤污染风险管控标准标准(试行)(GB36600-2018) | 表1 建设用地土壤污染风险筛选值与管制值（基本项目）,第二类用地-筛选值 | 下风向75米 | 铅 | 2023-06-09 | / | / | / | / | / | / | / | / | / | / | / | 0.2 | 黄 | 1.6 | / | / | / | / | 30 | / | 800 | / | mg/KG | 否 | / | /
2023年宁夏重点排污单位土壤监督性监测（石嘴山市） | 宁夏汉润生物科技有限公司 | 土壤污染监管,环境风险管控 | 化学农药制造 |  |  | 下风向75米 | 铬 | 2023-06-09 | / | / | / | / | / | / | / | / | / | / | / | 0.2 | 黄 | 1.6 | / | / | / | / | 31 | / | / | / | mg/KG | 否 | / | /
2023年宁夏重点排污单位土壤监督性监测（石嘴山市） | 宁夏汉润生物科技有限公司 | 土壤污染监管,环境风险管控 | 化学农药制造 |  |  | 下风向75米 | 锌 | 2023-06-09 | / | / | / | / | / | / | / | / | / | / | / | 0.2 | 黄 | 1.6 | / | / | / | / | 44 | / | / | / | mg/KG | 否 | / | /
2023年宁夏重点排污单位土壤监督性监测（石嘴山市） | 宁夏汉润生物科技有限公司 | 土壤污染监管,环境风险管控 | 化学农药制造 | 土壤环境质量建设用地土壤污染风险管控标准标准(试行)(GB36600-2018) | 表1 建设用地土壤污染风险筛选值与管制值（基本项目）,第二类用地-筛选值 | 下风向75米 | 铜 | 2023-06-09 | / | / | / | / | / | / | / | / | / | / | / | 0.2 | 黄 | 1.6 | / | / | / | / | 40 | / | 18000 | / | mg/KG | 否 | / | /
2023年宁夏重点排污单位土壤监督性监测（石嘴山市） | 宁夏汉润生物科技有限公司 | 土壤污染监管,环境风险管控 | 化学农药制造 | 土壤环境质量建设用地土壤污染风险管控标准标准(试行)(GB36600-2018) | 表1 建设用地土壤污染风险筛选值与管制值（基本项目）,第二类用地-筛选值 | 下风向75米 | 镍 | 2023-06-09 | / | / | / | / | / | / | / | / | / | / | / | 0.2 | 黄 | 1.6 | / | / | / | / | 28 | / | 900 | / | mg/KG | 否 | / | /
2023年宁夏重点排污单位土壤监督性监测（石嘴山市） | 宁夏汉润生物科技有限公司 | 土壤污染监管,环境风险管控 | 化学农药制造 |  |  | 下风向75米 | pH值 | 2023-06-09 | / | / | / | / | / | / | / | / | / | / | / | 0.2 | 黄 | 1.6 | / | / | / | / | 9.01 | / | / | / | 无量纲 | 否 | / | /
2023年宁夏重点排污单位土壤监督性监测（石嘴山市） | 宁夏汉润生物科技有限公司 | 土壤污染监管,环境风险管控 | 化学农药制造 | 土壤环境质量建设用地土壤污染风险管控标准标准(试行)(GB36600-2018) | 表2 建设用地土壤污染风险筛选值与管制值（基本项目）,第二类用地-筛选值 | 下风向75米 | 石油烃（C10-C40） | 2023-06-09 | / | / | / | / | / | / | / | / | / | / | / | 0.2 | 黄 | 1.6 | / | / | / | / | 68.2 | / | 4500 | / | mg/KG | 否 | / | /
2023年宁夏重点排污单位土壤监督性监测（石嘴山市） | 宁夏汉润生物科技有限公司 | 土壤污染监管,环境风险管控 | 化学农药制造 | 土壤环境质量建设用地土壤污染风险管控标准标准(试行)(GB36600-2018) | 表1 建设用地土壤污染风险筛选值与管制值（基本项目）,第二类用地-筛选值 | 下风向75米 | 砷 | 2023-06-09 | / | / | / | / | / | / | / | / | / | / | / | 0.2 | 黄 | 1.6 | / | / | / | / | 6.71 | / | 60 | / | mg/KG | 否 | / | /
2023年宁夏重点排污单位土壤监督性监测（石嘴山市） | 宁夏汉润生物科技有限公司 | 土壤污染监管,环境风险管控 | 化学农药制造 | 土壤环境质量建设用地土壤污染风险管控标准标准(试行)(GB36600-2018) | 表1 建设用地土壤污染风险筛选值与管制值（基本项目）,第二类用地-筛选值 | 下风向75米 | 汞 | 2023-06-09 | / | / | / | / | / | / | / | / | / | / | / | 0.2 | 黄 | 1.6 | / | / | / | / | 0.055 | / | 38 | / | mg/KG | 否 | / | /
2023年宁夏重点排污单位土壤监督性监测（石嘴山市） | 宁夏汉润生物科技有限公司 | 土壤污染监管,环境风险管控 | 化学农药制造 | 土壤环境质量建设用地土壤污染风险管控标准标准(试行)(GB36600-2018) | 表1 建设用地土壤污染风险筛选值与管制值（基本项目）,第二类用地-筛选值 | 下风向75米 | 镉 | 2023-06-09 | / | / | / | / | / | / | / | / | / | / | / | 0.2 | 黄 | 1.6 | / | / | / | / | 0.09 | / | 65 | / | mg/KG | 否 | / | /
2023年宁东能源化工基地重点排污单位地下水监测 | 宁夏宁东清大国华环境资源有限公司 | 地下水,大气环境,土壤污染监管 | 危险废物治理 | 地下水质量标准(GB/T 14848-2017) | （表1）地下水质量常规指标及限值,Ⅲ类 | 地下水1# | pH值 | 2023-02-28 | / | / | / | / | / | / | / | / | / | 20 | 11 | / | / | / | / | / | / | / | 8.83 | / | 8.5 | 6.5 | 无量纲 | 是 | / | /
2023年宁东能源化工基地重点排污单位地下水监测 | 宁夏宁东清大国华环境资源有限公司 | 地下水,大气环境,土壤污染监管 | 危险废物治理 | 地下水质量标准(GB/T 14848-2017) | （表1）地下水质量常规指标及限值,Ⅲ类 | 地下水1# | 铁 | 2023-02-28 | / | / | / | / | / | / | / | / | / | 20 | 11 | / | / | / | / | / | / | / | 0.0607 | / | 0.3 |  | mg/L | 否 | / | /
2023年宁东能源化工基地重点排污单位地下水监测 | 宁夏宁东清大国华环境资源有限公司 | 地下水,大气环境,土壤污染监管 | 危险废物治理 | 地下水质量标准(GB/T 14848-2017) | （表1）地下水质量常规指标及限值,Ⅲ类 | 地下水1# | 锌 | 2023-02-28 | / | / | / | / | / | / | / | / | / | 20 | 11 | / | / | / | / | / | / | / | 0.00330 | / | 1.0 |  | mg/L | 否 | / | /
2023年宁东能源化工基地重点排污单位地下水监测 | 宁夏宁东清大国华环境资源有限公司 | 地下水,大气环境,土壤污染监管 | 危险废物治理 | 地下水质量标准(GB/T 14848-2017) | （表1）地下水质量常规指标及限值,Ⅲ类 | 地下水1# | 镉 | 2023-02-28 | / | / | / | / | / | / | / | / | / | 20 | 11 | / | / | / | / | / | / | / | 0.00010 | / | 0.005 |  | mg/L | 否 | / | /
2023年宁东能源化工基地重点排污单位地下水监测 | 宁夏宁东清大国华环境资源有限公司 | 地下水,大气环境,土壤污染监管 | 危险废物治理 | 地下水质量标准(GB/T 14848-2017) | （表1）地下水质量常规指标及限值,Ⅲ类 | 地下水1# | 锰 | 2023-02-28 | / | / | / | / | / | / | / | / | / | 20 | 11 | / | / | / | / | / | / | / | 0.0324 | / | 0.10 |  | mg/L | 否 | / | /
2023年宁东能源化工基地重点排污单位地下水监测 | 宁夏宁东清大国华环境资源有限公司 | 地下水,大气环境,土壤污染监管 | 危险废物治理 | 地下水质量标准(GB/T 14848-2017) | （表1）地下水质量常规指标及限值,Ⅲ类 | 地下水1# | 铬（六价） | 2023-02-28 | / | / | / | / | / | / | / | / | / | 20 | 11 | / | / | / | / | / | / | / | 0.004 | / | 0.05 |  | mg/L | 否 | / | /
2023年宁东能源化工基地重点排污单位地下水监测 | 宁夏宁东清大国华环境资源有限公司 | 地下水,大气环境,土壤污染监管 | 危险废物治理 | 地下水质量标准(GB/T 14848-2017) | （表1）地下水质量常规指标及限值,Ⅲ类 | 地下水1# | 硝酸盐（以N计） | 2023-02-28 | / | / | / | / | / | / | / | / | / | 20 | 11 | / | / | / | / | / | / | / | 4.54 | / | 20.0 |  | mg/L | 否 | / | /
2023年宁东能源化工基地重点排污单位地下水监测 | 宁夏宁东清大国华环境资源有限公司 | 地下水,大气环境,土壤污染监管 | 危险废物治理 | 地下水质量标准(GB/T 14848-2017) | （表1）地下水质量常规指标及限值,Ⅲ类 | 地下水1# | 铅 | 2023-02-28 | / | / | / | / | / | / | / | / | / | 20 | 11 | / | / | / | / | / | / | / | 0.00026 | / | 0.01 |  | mg/L | 否 | / | /
2023年宁东能源化工基地重点排污单位地下水监测 | 宁夏宁东清大国华环境资源有限公司 | 地下水,大气环境,土壤污染监管 | 危险废物治理 | 地下水质量标准(GB/T 14848-2017) | （表1）地下水质量常规指标及限值,Ⅲ类 | 地下水1# | 总硬度 | 2023-02-28 | / | / | / | / | / | / | / | / | / | 20 | 11 | / | / | / | / | / | / | / | 914 | / | 450 |  | mg/L | 是 | 1.03 | /
2023年宁东能源化工基地重点排污单位地下水监测 | 宁夏宁东清大国华环境资源有限公司 | 地下水,大气环境,土壤污染监管 | 危险废物治理 | 地下水质量标准(GB/T 14848-2017) | （表1）地下水质量常规指标及限值,Ⅲ类 | 地下水1# | 硫酸盐 | 2023-02-28 | / | / | / | / | / | / | / | / | / | 20 | 11 | / | / | / | / | / | / | / | 650 | / | 250 |  | mg/L | 是 | 1.60 | /
2023年宁东能源化工基地重点排污单位地下水监测 | 宁夏宁东清大国华环境资源有限公司 | 地下水,大气环境,土壤污染监管 | 危险废物治理 | 地下水质量标准(GB/T 14848-2017) | （表1）地下水质量常规指标及限值,Ⅲ类 | 地下水1# | 氯化物 | 2023-02-28 | / | / | / | / | / | / | / | / | / | 20 | 11 | / | / | / | / | / | / | / | 617 | / | 250 |  | mg/L | 是 | 1.47 | /
2023年宁东能源化工基地重点排污单位地下水监测 | 宁夏宁东清大国华环境资源有限公司 | 地下水,大气环境,土壤污染监管 | 危险废物治理 | 地下水质量标准(GB/T 14848-2017) | （表1）地下水质量常规指标及限值,Ⅲ类 | 地下水1# | 硒 | 2023-02-28 | / | / | / | / | / | / | / | / | / | 20 | 11 | / | / | / | / | / | / | / | 0.0002 | / | 0.01 |  | mg/L | 否 | / | /
2023年宁东能源化工基地重点排污单位地下水监测 | 宁夏宁东清大国华环境资源有限公司 | 地下水,大气环境,土壤污染监管 | 危险废物治理 | 地下水质量标准(GB/T 14848-2017) | （表1）地下水质量常规指标及限值,Ⅲ类 | 地下水1# | 汞 | 2023-02-28 | / | / | / | / | / | / | / | / | / | 20 | 11 | / | / | / | / | / | / | / | 0.00005 | / | 0.001 |  | mg/L | 否 | / | /
2023年宁东能源化工基地重点排污单位地下水监测 | 宁夏宁东清大国华环境资源有限公司 | 地下水,大气环境,土壤污染监管 | 危险废物治理 | 地下水质量标准(GB/T 14848-2017) | （表1）地下水质量常规指标及限值,Ⅲ类 | 地下水1# | 挥发性酚类（以苯酚计） | 2023-02-28 | / | / | / | / | / | / | / | / | / | 20 | 11 | / | / | / | / | / | / | / | 0.0007 | / | 0.002 |  | mg/L | 否 | / | /
2023年宁东能源化工基地重点排污单位地下水监测 | 宁夏宁东清大国华环境资源有限公司 | 地下水,大气环境,土壤污染监管 | 危险废物治理 | 地下水质量标准(GB/T 14848-2017) | （表1）地下水质量常规指标及限值,Ⅲ类 | 地下水1# | 砷 | 2023-02-28 | / | / | / | / | / | / | / | / | / | 20 | 11 | / | / | / | / | / | / | / | 0.00006 | / | 0.01 |  | mg/L | 否 | / | /
2023年宁东能源化工基地重点排污单位地下水监测 | 宁夏宁东清大国华环境资源有限公司 | 地下水,大气环境,土壤污染监管 | 危险废物治理 | 地下水质量标准(GB/T 14848-2017) | （表1）地下水质量常规指标及限值,Ⅲ类 | 地下水1# | 溶解性总固体 | 2023-02-28 | / | / | / | / | / | / | / | / | / | 20 | 11 | / | / | / | / | / | / | / | 5496 | / | 1000 |  | mg/L | 是 | 4.50
2023年宁东能源化工基地重点排污单位地下水监测 | 宁夏宁东清大国华环境资源有限公司 | 地下水,大气环境,土壤污染监管 | 危险废物治理 | 地下水质量标准(GB/T 14848-2017) | （表1）地下水质量常规指标及限值,Ⅲ类 | 地下水1# | 氨氮 | 2023-02-28 | / | / | / | / | / | / | / | / | / | 20 | 11 | / | / | / | / | / | / | / | 1.28 | / | 0.5 |  | mg/L | 是 | 1.56
2023年宁东能源化工基地重点排污单位地下水监测 | 宁夏宁东清大国华环境资源有限公司 | 地下水,大气环境,土壤污染监管 | 危险废物治理 | 地下水质量标准(GB/T 14848-2017) | （表1）地下水质量常规指标及限值,Ⅲ类 | 地下水1# | 氟化物 | 2023-02-28 | / | / | / | / | / | / | / | / | / | 20 | 11 | / | / | / | / | / | / | / | 0.907 | / | 1.0 |  | mg/L | 否
2023年宁东能源化工基地重点排污单位地下水监测 | 宁夏宁东清大国华环境资源有限公司 | 地下水,大气环境,土壤污染监管 | 危险废物治理 | 地下水质量标准(GB/T 14848-2017) | （表1）地下水质量常规指标及限值,Ⅲ类 | 地下水1# | 亚硝酸盐 | 2023-02-28 | / | / | / | / | / | / | / | / | / | 20 | 11 | / | / | / | / | / | / | / | 0.030 | / | 1.00 |  | mg/L | 否
2023年宁东能源化工基地重点排污单位地下水监测 | 宁夏宁东清大国华环境资源有限公司 | 地下水,大气环境,土壤污染监管 | 危险废物治理 | 地下水质量标准(GB/T 14848-2017) | （表1）地下水质量常规指标及限值,Ⅲ类 | 地下水1# | 铜 | 2023-02-28 | / | / | / | / | / | / | / | / | / | 20 | 11 | / | / | / | / | / | / | / | 0.00214 | / | 1.00 |  | mg/L | 否
2023年宁东能源化工基地重点排污单位地下水监测 | 宁夏宁东清大国华环境资源有限公司 | 地下水,大气环境,土壤污染监管 | 危险废物治理 | 地下水质量标准(GB/T 14848-2017) | （表1）地下水质量常规指标及限值,Ⅲ类 | 地下水1# | 氰化物 | 2023-02-28 | / | / | / | / | / | / | / | / | / | 20 | 11 | / | / | / | / | / | / | / | 0.005 | / | 0.05 |  | mg/L | 否
2023年宁东能源化工基地重点排污单位地下水监测 | 宁夏宁东清大国华环境资源有限公司 | 地下水,大气环境,土壤污染监管 | 危险废物治理 | 地下水质量标准(GB/T 14848-2017) | （表1）地下水质量常规指标及限值,Ⅲ类 | 地下水4# | 挥发性酚类（以苯酚计） | 2023-02-28 | / | / | / | / | / | / | / | / | / | 40 | 11 | / | / | / | / | / | / | / | 0.0006 | / | 0.002 |  | mg/L | 否
2023年宁东能源化工基地重点排污单位地下水监测 | 宁夏宁东清大国华环境资源有限公司 | 地下水,大气环境,土壤污染监管 | 危险废物治理 | 地下水质量标准(GB/T 14848-2017) | （表1）地下水质量常规指标及限值,Ⅲ类 | 地下水4# | 溶解性总固体 | 2023-02-28 | / | / | / | / | / | / | / | / | / | 40 | 11 | / | / | / | / | / | / | / | 5188 | / | 1000 |  | mg/L | 是 | 4.19
2023年宁东能源化工基地重点排污单位地下水监测 | 宁夏宁东清大国华环境资源有限公司 | 地下水,大气环境,土壤污染监管 | 危险废物治理 | 地下水质量标准(GB/T 14848-2017) | （表1）地下水质量常规指标及限值,Ⅲ类 | 地下水4# | 铜 | 2023-02-28 | / | / | / | / | / | / | / | / | / | 40 | 11 | / | / | / | / | / | / | / | 0.00241 | / | 1.00 |  | mg/L | 否
2023年宁东能源化工基地重点排污单位地下水监测 | 宁夏宁东清大国华环境资源有限公司 | 地下水,大气环境,土壤污染监管 | 危险废物治理 | 地下水质量标准(GB/T 14848-2017) | （表1）地下水质量常规指标及限值,Ⅲ类 | 地下水4# | 汞 | 2023-02-28 | / | / | / | / | / | / | / | / | / | 40 | 11 | / | / | / | / | / | / | / | 0.00022 | / | 0.001 |  | mg/L | 否
2023年宁东能源化工基地重点排污单位地下水监测 | 宁夏宁东清大国华环境资源有限公司 | 地下水,大气环境,土壤污染监管 | 危险废物治理 | 地下水质量标准(GB/T 14848-2017) | （表1）地下水质量常规指标及限值,Ⅲ类 | 地下水4# | 铬（六价） | 2023-02-28 | / | / | / | / | / | / | / | / | / | 40 | 11 | / | / | / | / | / | / | / | 0.002 | / | 0.05 |  | mg/L | 否
2023年宁东能源化工基地重点排污单位地下水监测 | 宁夏宁东清大国华环境资源有限公司 | 地下水,大气环境,土壤污染监管 | 危险废物治理 | 地下水质量标准(GB/T 14848-2017) | （表1）地下水质量常规指标及限值,Ⅲ类 | 地下水4# | 镉 | 2023-02-28 | / | / | / | / | / | / | / | / | / | 40 | 11 | / | / | / | / | / | / | / | 0.00005 | / | 0.005 |  | mg/L | 否
2023年宁东能源化工基地重点排污单位地下水监测 | 宁夏宁东清大国华环境资源有限公司 | 地下水,大气环境,土壤污染监管 | 危险废物治理 | 地下水质量标准(GB/T 14848-2017) | （表1）地下水质量常规指标及限值,Ⅲ类 | 地下水4# | 氰化物 | 2023-02-28 | / | / | / | / | / | / | / | / | / | 40 | 11 | / | / | / | / | / | / | / | 0.002 | / | 0.05 |  | mg/L | 否
2023年宁东能源化工基地重点排污单位地下水监测 | 宁夏宁东清大国华环境资源有限公司 | 地下水,大气环境,土壤污染监管 | 危险废物治理 | 地下水质量标准(GB/T 14848-2017) | （表1）地下水质量常规指标及限值,Ⅲ类 | 地下水4# | 总硬度 | 2023-02-28 | / | / | / | / | / | / | / | / | / | 40 | 11 | / | / | / | / | / | / | / | 861 | / | 450 |  | mg/L | 是 | 0.91
2023年宁东能源化工基地重点排污单位地下水监测 | 宁夏宁东清大国华环境资源有限公司 | 地下水,大气环境,土壤污染监管 | 危险废物治理 | 地下水质量标准(GB/T 14848-2017) | （表1）地下水质量常规指标及限值,Ⅲ类 | 地下水4# | 亚硝酸盐 | 2023-02-28 | / | / | / | / | / | / | / | / | / | 40 | 11 | / | / | / | / | / | / | / | 0.020 | / | 1.00 |  | mg/L | 否
2023年宁东能源化工基地重点排污单位地下水监测 | 宁夏宁东清大国华环境资源有限公司 | 地下水,大气环境,土壤污染监管 | 危险废物治理 | 地下水质量标准(GB/T 14848-2017) | （表1）地下水质量常规指标及限值,Ⅲ类 | 地下水4# | 铅 | 2023-02-28 | / | / | / | / | / | / | / | / | / | 40 | 11 | / | / | / | / | / | / | / | 0.00013 | / | 0.01 |  | mg/L | 否
2023年宁东能源化工基地重点排污单位地下水监测 | 宁夏宁东清大国华环境资源有限公司 | 地下水,大气环境,土壤污染监管 | 危险废物治理 | 地下水质量标准(GB/T 14848-2017) | （表1）地下水质量常规指标及限值,Ⅲ类 | 地下水4# | 氯化物 | 2023-02-28 | / | / | / | / | / | / | / | / | / | 40 | 11 | / | / | / | / | / | / | / | 809 | / | 250 |  | mg/L | 是 | 2.24
2023年宁东能源化工基地重点排污单位地下水监测 | 宁夏宁东清大国华环境资源有限公司 | 地下水,大气环境,土壤污染监管 | 危险废物治理 | 地下水质量标准(GB/T 14848-2017) | （表1）地下水质量常规指标及限值,Ⅲ类 | 地下水4# | 砷 | 2023-02-28 | / | / | / | / | / | / | / | / | / | 40 | 11 | / | / | / | / | / | / | / | 0.00006 | / | 0.01 |  | mg/L | 否
2023年宁东能源化工基地重点排污单位地下水监测 | 宁夏宁东清大国华环境资源有限公司 | 地下水,大气环境,土壤污染监管 | 危险废物治理 | 地下水质量标准(GB/T 14848-2017) | （表1）地下水质量常规指标及限值,Ⅲ类 | 地下水4# | 硒 | 2023-02-28 | / | / | / | / | / | / | / | / | / | 40 | 11 | / | / | / | / | / | / | / | 0.0002 | / | 0.01 |  | mg/L | 否
2023年宁东能源化工基地重点排污单位地下水监测 | 宁夏宁东清大国华环境资源有限公司 | 地下水,大气环境,土壤污染监管 | 危险废物治理 | 地下水质量标准(GB/T 14848-2017) | （表1）地下水质量常规指标及限值,Ⅲ类 | 地下水4# | 硝酸盐（以N计） | 2023-02-28 | / | / | / | / | / | / | / | / | / | 40 | 11 | / | / | / | / | / | / | / | 6.99 | / | 20.0 |  | mg/L | 否
2023年宁东能源化工基地重点排污单位地下水监测 | 宁夏宁东清大国华环境资源有限公司 | 地下水,大气环境,土壤污染监管 | 危险废物治理 | 地下水质量标准(GB/T 14848-2017) | （表1）地下水质量常规指标及限值,Ⅲ类 | 地下水4# | 锌 | 2023-02-28 | / | / | / | / | / | / | / | / | / | 40 | 11 | / | / | / | / | / | / | / | 0.00251 | / | 1.0 |  | mg/L | 否
2023年宁东能源化工基地重点排污单位地下水监测 | 宁夏宁东清大国华环境资源有限公司 | 地下水,大气环境,土壤污染监管 | 危险废物治理 | 地下水质量标准(GB/T 14848-2017) | （表1）地下水质量常规指标及限值,Ⅲ类 | 地下水4# | pH值 | 2023-02-28 | / | / | / | / | / | / | / | / | / | 40 | 11 | / | / | / | / | / | / | / | 8.69 | / | 8.5 | 6.5 | 无量纲 | 是 | /
2023年宁东能源化工基地重点排污单位地下水监测 | 宁夏宁东清大国华环境资源有限公司 | 地下水,大气环境,土壤污染监管 | 危险废物治理 | 地下水质量标准(GB/T 14848-2017) | （表1）地下水质量常规指标及限值,Ⅲ类 | 地下水4# | 锰 | 2023-02-28 | / | / | / | / | / | / | / | / | / | 40 | 11 | / | / | / | / | / | / | / | 0.0745 | / | 0.10 |  | mg/L | 否
2023年宁东能源化工基地重点排污单位地下水监测 | 宁夏宁东清大国华环境资源有限公司 | 地下水,大气环境,土壤污染监管 | 危险废物治理 | 地下水质量标准(GB/T 14848-2017) | （表1）地下水质量常规指标及限值,Ⅲ类 | 地下水4# | 氟化物 | 2023-02-28 | / | / | / | / | / | / | / | / | / | 40 | 11 | / | / | / | / | / | / | / | 0.801 | / | 1.0 |  | mg/L | 否
2023年宁东能源化工基地重点排污单位地下水监测 | 宁夏宁东清大国华环境资源有限公司 | 地下水,大气环境,土壤污染监管 | 危险废物治理 | 地下水质量标准(GB/T 14848-2017) | （表1）地下水质量常规指标及限值,Ⅲ类 | 地下水4# | 硫酸盐 | 2023-02-28 | / | / | / | / | / | / | / | / | / | 40 | 11 | / | / | / | / | / | / | / | 376 | / | 250 |  | mg/L | 是 | 0.50
2023年宁东能源化工基地重点排污单位地下水监测 | 宁夏宁东清大国华环境资源有限公司 | 地下水,大气环境,土壤污染监管 | 危险废物治理 | 地下水质量标准(GB/T 14848-2017) | （表1）地下水质量常规指标及限值,Ⅲ类 | 地下水4# | 铁 | 2023-02-28 | / | / | / | / | / | / | / | / | / | 40 | 11 | / | / | / | / | / | / | / | 0.0870 | / | 0.3 |  | mg/L | 否
2023年宁东能源化工基地重点排污单位地下水监测 | 宁夏宁东清大国华环境资源有限公司 | 地下水,大气环境,土壤污染监管 | 危险废物治理 | 地下水质量标准(GB/T 14848-2017) | （表1）地下水质量常规指标及限值,Ⅲ类 | 地下水4# | 氨氮 | 2023-02-28 | / | / | / | / | / | / | / | / | / | 40 | 11 | / | / | / | / | / | / | / | 1.03 | / | 0.5 |  | mg/L | 是 | 1.06
2023年宁东能源化工基地重点排污单位土壤监测 | 青铜峡铝业股份有限公司宁东铝业分公司 | 大气环境,土壤污染监管,环境风险管控 | 铝冶炼 | 土壤环境质量建设用地土壤污染风险管控标准标准(试行)(GB36600-2018) | 表1 建设用地土壤污染风险筛选值与管制值（基本项目）,第二类用地-筛选值 | 土壤-厂界北侧 | 汞 | 2023-12-15 | / | / | / | / | / | / | / | / | / | / | / | 0.2 | 黄 | 0.7 | 未利用 | / | / | / | 0.018 | / | 38 |  | mg/KG | 否 | / | /
2023年宁东能源化工基地重点排污单位土壤监测 | 青铜峡铝业股份有限公司宁东铝业分公司 | 大气环境,土壤污染监管,环境风险管控 | 铝冶炼 | 土壤环境质量建设用地土壤污染风险管控标准标准(试行)(GB36600-2018) | 表1 建设用地土壤污染风险筛选值与管制值（基本项目）,第二类用地-筛选值 | 土壤-厂界北侧 | 镉 | 2023-12-13 | / | / | / | / | / | / | / | / | / | / | / | 0.2 | 黄 | 0.7 | 未利用 | / | / | / | 0.11 | / | 65 |  | mg/KG | 否 | / | /
2023年宁东能源化工基地重点排污单位土壤监测 | 青铜峡铝业股份有限公司宁东铝业分公司 | 大气环境,土壤污染监管,环境风险管控 | 铝冶炼 | 土壤环境质量建设用地土壤污染风险管控标准标准(试行)(GB36600-2018) | 表1 建设用地土壤污染风险筛选值与管制值（基本项目）,第二类用地-筛选值 | 土壤-厂界北侧 | 铜 | 2023-12-13 | / | / | / | / | / | / | / | / | / | / | / | 0.2 | 黄 | 0.7 | 未利用 | / | / | / | 17.8 | / | 18000 |  | mg/KG | 否 | / | /
2023年宁东能源化工基地重点排污单位土壤监测 | 青铜峡铝业股份有限公司宁东铝业分公司 | 大气环境,土壤污染监管,环境风险管控 | 铝冶炼 | 土壤环境质量建设用地土壤污染风险管控标准标准(试行)(GB36600-2018) | 表1 建设用地土壤污染风险筛选值与管制值（基本项目）,第二类用地-筛选值 | 土壤-厂界北侧 | 铅 | 2023-12-13 | / | / | / | / | / | / | / | / | / | / | / | 0.2 | 黄 | 0.7 | 未利用 | / | / | / | 19 | / | 800 |  | mg/KG | 否 | / | /
2023年宁东能源化工基地重点排污单位土壤监测 | 青铜峡铝业股份有限公司宁东铝业分公司 | 大气环境,土壤污染监管,环境风险管控 | 铝冶炼 | 土壤环境质量建设用地土壤污染风险管控标准标准(试行)(GB36600-2018) | 表1 建设用地土壤污染风险筛选值与管制值（基本项目）,第二类用地-筛选值 | 土壤-厂界北侧 | 镍 | 2023-12-13 | / | / | / | / | / | / | / | / | / | / | / | 0.2 | 黄 | 0.7 | 未利用 | / | / | / | 26 | / | 900 |  | mg/KG | 否 | / | /
2023年宁东能源化工基地重点排污单位土壤监测 | 青铜峡铝业股份有限公司宁东铝业分公司 | 大气环境,土壤污染监管,环境风险管控 | 铝冶炼 | 土壤环境质量建设用地土壤污染风险管控标准标准(试行)(GB36600-2018) | 表1 建设用地土壤污染风险筛选值与管制值（基本项目）,第二类用地-筛选值 | 土壤-厂界北侧 | 砷 | 2023-12-13 | / | / | / | / | / | / | / | / | / | / | / | 0.2 | 黄 | 0.7 | 未利用 | / | / | / | 11.5 | / | 60 |  | mg/KG | 否 | / | /
2023年宁东能源化工基地重点排污单位土壤监测 | 青铜峡铝业股份有限公司宁东铝业分公司 | 大气环境,土壤污染监管,环境风险管控 | 铝冶炼 | 土壤环境质量建设用地土壤污染风险管控标准标准(试行)(GB36600-2018) | 表1 建设用地土壤污染风险筛选值与管制值（基本项目）,第二类用地-筛选值 | 土壤-厂界东侧 | 汞 | 2023-12-15 | / | / | / | / | / | / | / | / | / | / | / | 0.2 | 黄 | 1.4 | 未利用 | / | / | / | 0.077 | / | 38 |  | mg/KG | 否 | / | /
2023年宁东能源化工基地重点排污单位土壤监测 | 青铜峡铝业股份有限公司宁东铝业分公司 | 大气环境,土壤污染监管,环境风险管控 | 铝冶炼 | 土壤环境质量建设用地土壤污染风险管控标准标准(试行)(GB36600-2018) | 表1 建设用地土壤污染风险筛选值与管制值（基本项目）,第二类用地-筛选值 | 土壤-厂界东侧 | 镉 | 2023-12-13 | / | / | / | / | / | / | / | / | / | / | / | 0.2 | 黄 | 1.4 | 未利用 | / | / | / | 0.17 | / | 65 |  | mg/KG | 否 | / | /
2023年宁东能源化工基地重点排污单位土壤监测 | 青铜峡铝业股份有限公司宁东铝业分公司 | 大气环境,土壤污染监管,环境风险管控 | 铝冶炼 | 土壤环境质量建设用地土壤污染风险管控标准标准(试行)(GB36600-2018) | 表1 建设用地土壤污染风险筛选值与管制值（基本项目）,第二类用地-筛选值 | 土壤-厂界东侧 | 砷 | 2023-12-13 | / | / | / | / | / | / | / | / | / | / | / | 0.2 | 黄 | 1.4 | 未利用 | / | / | / | 9.1 | / | 60 |  | mg/KG | 否 | / | /
2023年宁东能源化工基地重点排污单位土壤监测 | 青铜峡铝业股份有限公司宁东铝业分公司 | 大气环境,土壤污染监管,环境风险管控 | 铝冶炼 | 土壤环境质量建设用地土壤污染风险管控标准标准(试行)(GB36600-2018) | 表1 建设用地土壤污染风险筛选值与管制值（基本项目）,第二类用地-筛选值 | 土壤-厂界东侧 | 铜 | 2023-12-13 | / | / | / | / | / | / | / | / | / | / | / | 0.2 | 黄 | 1.4 | 未利用 | / | / | / | 15.2 | / | 18000 |  | mg/KG | 否 | / | /
2023年宁东能源化工基地重点排污单位土壤监测 | 青铜峡铝业股份有限公司宁东铝业分公司 | 大气环境,土壤污染监管,环境风险管控 | 铝冶炼 | 土壤环境质量建设用地土壤污染风险管控标准标准(试行)(GB36600-2018) | 表1 建设用地土壤污染风险筛选值与管制值（基本项目）,第二类用地-筛选值 | 土壤-厂界东侧 | 铅 | 2023-12-13 | / | / | / | / | / | / | / | / | / | / | / | 0.2 | 黄 | 1.4 | 未利用 | / | / | / | 19 | / | 800 |  | mg/KG | 否 | / | /
2023年宁东能源化工基地重点排污单位土壤监测 | 青铜峡铝业股份有限公司宁东铝业分公司 | 大气环境,土壤污染监管,环境风险管控 | 铝冶炼 | 土壤环境质量建设用地土壤污染风险管控标准标准(试行)(GB36600-2018) | 表1 建设用地土壤污染风险筛选值与管制值（基本项目）,第二类用地-筛选值 | 土壤-厂界东侧 | 镍 | 2023-12-13 | / | / | / | / | / | / | / | / | / | / | / | 0.2 | 黄 | 1.4 | 未利用 | / | / | / | 28 | / | 900 |  | mg/KG | 否 | / | /
2023年宁东能源化工基地重点排污单位土壤监测 | 青铜峡铝业股份有限公司宁东铝业分公司 | 大气环境,土壤污染监管,环境风险管控 | 铝冶炼 | 土壤环境质量建设用地土壤污染风险管控标准标准(试行)(GB36600-2018) | 表1 建设用地土壤污染风险筛选值与管制值（基本项目）,第二类用地-筛选值 | 土壤-厂界南侧 | 铅 | 2023-12-13 | / | / | / | / | / | / | / | / | / | / | / | 0.2 | 黄 | 0.9 | 未利用 | / | / | / | 19 | / | 800 |  | mg/KG | 否 | / | /
2023年宁东能源化工基地重点排污单位土壤监测 | 青铜峡铝业股份有限公司宁东铝业分公司 | 大气环境,土壤污染监管,环境风险管控 | 铝冶炼 | 土壤环境质量建设用地土壤污染风险管控标准标准(试行)(GB36600-2018) | 表1 建设用地土壤污染风险筛选值与管制值（基本项目）,第二类用地-筛选值 | 土壤-厂界南侧 | 镍 | 2023-12-13 | / | / | / | / | / | / | / | / | / | / | / | 0.2 | 黄 | 0.9 | 未利用 | / | / | / | 28 | / | 900 |  | mg/KG | 否 | / | /
2023年宁东能源化工基地重点排污单位土壤监测 | 青铜峡铝业股份有限公司宁东铝业分公司 | 大气环境,土壤污染监管,环境风险管控 | 铝冶炼 | 土壤环境质量建设用地土壤污染风险管控标准标准(试行)(GB36600-2018) | 表1 建设用地土壤污染风险筛选值与管制值（基本项目）,第二类用地-筛选值 | 土壤-厂界南侧 | 铜 | 2023-12-13 | / | / | / | / | / | / | / | / | / | / | / | 0.2 | 黄 | 0.9 | 未利用 | / | / | / | 19.9 | / | 18000 |  | mg/KG | 否 | / | /
2023年宁东能源化工基地重点排污单位土壤监测 | 青铜峡铝业股份有限公司宁东铝业分公司 | 大气环境,土壤污染监管,环境风险管控 | 铝冶炼 | 土壤环境质量建设用地土壤污染风险管控标准标准(试行)(GB36600-2018) | 表1 建设用地土壤污染风险筛选值与管制值（基本项目）,第二类用地-筛选值 | 土壤-厂界南侧 | 砷 | 2023-12-13 | / | / | / | / | / | / | / | / | / | / | / | 0.2 | 黄 | 0.9 | 未利用 | / | / | / | 13.7 | / | 60 |  | mg/KG | 否 | / | /
2023年宁东能源化工基地重点排污单位土壤监测 | 青铜峡铝业股份有限公司宁东铝业分公司 | 大气环境,土壤污染监管,环境风险管控 | 铝冶炼 | 土壤环境质量建设用地土壤污染风险管控标准标准(试行)(GB36600-2018) | 表1 建设用地土壤污染风险筛选值与管制值（基本项目）,第二类用地-筛选值 | 土壤-厂界南侧 | 汞 | 2023-12-15 | / | / | / | / | / | / | / | / | / | / | / | 0.2 | 黄 | 0.9 | 未利用 | / | / | / | 0.014 | / | 38 |  | mg/KG | 否 | / | /
2023年宁东能源化工基地重点排污单位土壤监测 | 青铜峡铝业股份有限公司宁东铝业分公司 | 大气环境,土壤污染监管,环境风险管控 | 铝冶炼 | 土壤环境质量建设用地土壤污染风险管控标准标准(试行)(GB36600-2018) | 表1 建设用地土壤污染风险筛选值与管制值（基本项目）,第二类用地-筛选值 | 土壤-厂界南侧 | 镉 | 2023-12-13 | / | / | / | / | / | / | / | / | / | / | / | 0.2 | 黄 | 0.9 | 未利用 | / | / | / | 0.10 | / | 65 |  | mg/KG | 否 | / | /
2023年宁东能源化工基地重点排污单位土壤监测 | 青铜峡铝业股份有限公司宁东铝业分公司 | 大气环境,土壤污染监管,环境风险管控 | 铝冶炼 | 土壤环境质量建设用地土壤污染风险管控标准标准(试行)(GB36600-2018) | 表1 建设用地土壤污染风险筛选值与管制值（基本项目）,第二类用地-筛选值 | 土壤-厂界西 | 镉 | 2023-12-13 | / | / | / | / | / | / | / | / | / | / | / | 0.2 | 黄 | 0.9 | 未利用 | / | / | / | 0.22 | / | 65 |  | mg/KG | 否 | / | /
2023年宁东能源化工基地重点排污单位土壤监测 | 青铜峡铝业股份有限公司宁东铝业分公司 | 大气环境,土壤污染监管,环境风险管控 | 铝冶炼 | 土壤环境质量建设用地土壤污染风险管控标准标准(试行)(GB36600-2018) | 表1 建设用地土壤污染风险筛选值与管制值（基本项目）,第二类用地-筛选值 | 土壤-厂界西 | 铜 | 2023-12-13 | / | / | / | / | / | / | / | / | / | / | / | 0.2 | 黄 | 0.9 | 未利用 | / | / | / | 22.0 | / | 18000 |  | mg/KG | 否 | / | /
2023年宁东能源化工基地重点排污单位土壤监测 | 青铜峡铝业股份有限公司宁东铝业分公司 | 大气环境,土壤污染监管,环境风险管控 | 铝冶炼 | 土壤环境质量建设用地土壤污染风险管控标准标准(试行)(GB36600-2018) | 表1 建设用地土壤污染风险筛选值与管制值（基本项目）,第二类用地-筛选值 | 土壤-厂界西 | 汞 | 2023-12-15 | / | / | / | / | / | / | / | / | / | / | / | 0.2 | 黄 | 0.9 | 未利用 | / | / | / | 0.042 | / | 38 |  | mg/KG | 否 | / | /
2023年宁东能源化工基地重点排污单位土壤监测 | 青铜峡铝业股份有限公司宁东铝业分公司 | 大气环境,土壤污染监管,环境风险管控 | 铝冶炼 | 土壤环境质量建设用地土壤污染风险管控标准标准(试行)(GB36600-2018) | 表1 建设用地土壤污染风险筛选值与管制值（基本项目）,第二类用地-筛选值 | 土壤-厂界西 | 镍 | 2023-12-13 | / | / | / | / | / | / | / | / | / | / | / | 0.2 | 黄 | 0.9 | 未利用 | / | / | / | 36 | / | 900 |  | mg/KG | 否 | / | /
2023年宁东能源化工基地重点排污单位土壤监测 | 青铜峡铝业股份有限公司宁东铝业分公司 | 大气环境,土壤污染监管,环境风险管控 | 铝冶炼 | 土壤环境质量建设用地土壤污染风险管控标准标准(试行)(GB36600-2018) | 表1 建设用地土壤污染风险筛选值与管制值（基本项目）,第二类用地-筛选值 | 土壤-厂界西 | 铅 | 2023-12-13 | / | / | / | / | / | / | / | / | / | / | / | 0.2 | 黄 | 0.9 | 未利用 | / | / | / | 26 | / | 800 |  | mg/KG | 否 | / | /
2023年宁东能源化工基地重点排污单位土壤监测 | 青铜峡铝业股份有限公司宁东铝业分公司 | 大气环境,土壤污染监管,环境风险管控 | 铝冶炼 | 土壤环境质量建设用地土壤污染风险管控标准标准(试行)(GB36600-2018) | 表1 建设用地土壤污染风险筛选值与管制值（基本项目）,第二类用地-筛选值 | 土壤-厂界西 | 砷 | 2023-12-13 | / | / | / | / | / | / | / | / | / | / | / | 0.2 | 黄 | 0.9 | 未利用 | / | / | / | 15.3 | / | 60 |  | mg/KG | 否 | / | /
2023年宁东能源化工基地重点排污单位土壤监测 | 国家能源集团宁夏煤业有限责任公司煤制油分公司 | 大气环境,土壤污染监管,环境风险管控 | 其他原油制造 | 土壤环境质量建设用地土壤污染风险管控标准标准(试行)(GB36600-2018) | 表1 建设用地土壤污染风险筛选值与管制值（基本项目）,第二类用地-筛选值 | 厂界西侧 | 镉 | 2023-12-13 | / | / | / | / | / | / | / | / | / | / | / | 0.2 | 黄 | 0.9 | 未利用 | / | / | / | 0.11 | / | 65 |  | mg/KG | 否 | / | /
2023年宁东能源化工基地重点排污单位土壤监测 | 国家能源集团宁夏煤业有限责任公司煤制油分公司 | 大气环境,土壤污染监管,环境风险管控 | 其他原油制造 | 土壤环境质量建设用地土壤污染风险管控标准标准(试行)(GB36600-2018) | 表1 建设用地土壤污染风险筛选值与管制值（基本项目）,第二类用地-筛选值 | 厂界西侧 | 铜 | 2023-12-13 | / | / | / | / | / | / | / | / | / | / | / | 0.2 | 黄 | 0.9 | 未利用 | / | / | / | 13.2 | / | 18000 |  | mg/KG | 否 | / | /
2023年宁东能源化工基地重点排污单位土壤监测 | 国家能源集团宁夏煤业有限责任公司煤制油分公司 | 大气环境,土壤污染监管,环境风险管控 | 其他原油制造 | 土壤环境质量建设用地土壤污染风险管控标准标准(试行)(GB36600-2018) | 表1 建设用地土壤污染风险筛选值与管制值（基本项目）,第二类用地-筛选值 | 厂界西侧 | 砷 | 2023-12-13 | / | / | / | / | / | / | / | / | / | / | / | 0.2 | 黄 | 0.9 | 未利用 | / | / | / | 9.4 | / | 60 |  | mg/KG | 否 | / | /
2023年宁东能源化工基地重点排污单位土壤监测 | 国家能源集团宁夏煤业有限责任公司煤制油分公司 | 大气环境,土壤污染监管,环境风险管控 | 其他原油制造 | 土壤环境质量建设用地土壤污染风险管控标准标准(试行)(GB36600-2018) | 表1 建设用地土壤污染风险筛选值与管制值（基本项目）,第二类用地-筛选值 | 厂界西侧 | 铅 | 2023-12-13 | / | / | / | / | / | / | / | / | / | / | / | 0.2 | 黄 | 0.9 | 未利用 | / | / | / | 19 | / | 800 |  | mg/KG | 否 | / | /
2023年宁东能源化工基地重点排污单位土壤监测 | 国家能源集团宁夏煤业有限责任公司煤制油分公司 | 大气环境,土壤污染监管,环境风险管控 | 其他原油制造 | 土壤环境质量建设用地土壤污染风险管控标准标准(试行)(GB36600-2018) | 表1 建设用地土壤污染风险筛选值与管制值（基本项目）,第二类用地-筛选值 | 厂界西侧 | 镍 | 2023-12-13 | / | / | / | / | / | / | / | / | / | / | / | 0.2 | 黄 | 0.9 | 未利用 | / | / | / | 20 | / | 900 |  | mg/KG | 否 | / | /
2023年宁东能源化工基地重点排污单位土壤监测 | 国家能源集团宁夏煤业有限责任公司煤制油分公司 | 大气环境,土壤污染监管,环境风险管控 | 其他原油制造 | 土壤环境质量建设用地土壤污染风险管控标准标准(试行)(GB36600-2018) | 表1 建设用地土壤污染风险筛选值与管制值（基本项目）,第二类用地-筛选值 | 厂界西侧 | 汞 | 2023-12-15 | / | / | / | / | / | / | / | / | / | / | / | 0.2 | 黄 | 0.9 | 未利用 | / | / | / | 0.014 | / | 38 |  | mg/KG | 否 | / | /
2023年宁东能源化工基地重点排污单位土壤监测 | 国家能源集团宁夏煤业有限责任公司煤制油分公司 | 大气环境,土壤污染监管,环境风险管控 | 其他原油制造 | 土壤环境质量建设用地土壤污染风险管控标准标准(试行)(GB36600-2018) | 表1 建设用地土壤污染风险筛选值与管制值（基本项目）,第二类用地-筛选值 | 厂界北侧 | 砷 | 2023-12-13 | / | / | / | / | / | / | / | / | / | / | / | 0.2 | 黄 | 1 | 未利用 | / | / | / | 10.4 | / | 60 |  | mg/KG | 否 | / | /
2023年宁东能源化工基地重点排污单位土壤监测 | 国家能源集团宁夏煤业有限责任公司煤制油分公司 | 大气环境,土壤污染监管,环境风险管控 | 其他原油制造 | 土壤环境质量建设用地土壤污染风险管控标准标准(试行)(GB36600-2018) | 表1 建设用地土壤污染风险筛选值与管制值（基本项目）,第二类用地-筛选值 | 厂界北侧 | 铅 | 2023-12-13 | / | / | / | / | / | / | / | / | / | / | / | 0.2 | 黄 | 1 | 未利用 | / | / | / | 20 | / | 800 |  | mg/KG | 否 | / | /
2023年宁东能源化工基地重点排污单位土壤监测 | 国家能源集团宁夏煤业有限责任公司煤制油分公司 | 大气环境,土壤污染监管,环境风险管控 | 其他原油制造 | 土壤环境质量建设用地土壤污染风险管控标准标准(试行)(GB36600-2018) | 表1 建设用地土壤污染风险筛选值与管制值（基本项目）,第二类用地-筛选值 | 厂界北侧 | 铜 | 2023-12-13 | / | / | / | / | / | / | / | / | / | / | / | 0.2 | 黄 | 1 | 未利用 | / | / | / | 15.8 | / | 18000 |  | mg/KG | 否 | / | /
2023年宁东能源化工基地重点排污单位土壤监测 | 国家能源集团宁夏煤业有限责任公司煤制油分公司 | 大气环境,土壤污染监管,环境风险管控 | 其他原油制造 | 土壤环境质量建设用地土壤污染风险管控标准标准(试行)(GB36600-2018) | 表1 建设用地土壤污染风险筛选值与管制值（基本项目）,第二类用地-筛选值 | 厂界北侧 | 汞 | 2023-12-15 | / | / | / | / | / | / | / | / | / | / | / | 0.2 | 黄 | 1 | 未利用 | / | / | / | 0.073 | / | 38 |  | mg/KG | 否 | / | /
2023年宁东能源化工基地重点排污单位土壤监测 | 国家能源集团宁夏煤业有限责任公司煤制油分公司 | 大气环境,土壤污染监管,环境风险管控 | 其他原油制造 | 土壤环境质量建设用地土壤污染风险管控标准标准(试行)(GB36600-2018) | 表1 建设用地土壤污染风险筛选值与管制值（基本项目）,第二类用地-筛选值 | 厂界北侧 | 镉 | 2023-12-13 | / | / | / | / | / | / | / | / | / | / | / | 0.2 | 黄 | 1 | 未利用 | / | / | / | 0.17 | / | 65 |  | mg/KG | 否 | / | /
2023年宁东能源化工基地重点排污单位土壤监测 | 国家能源集团宁夏煤业有限责任公司煤制油分公司 | 大气环境,土壤污染监管,环境风险管控 | 其他原油制造 | 土壤环境质量建设用地土壤污染风险管控标准标准(试行)(GB36600-2018) | 表1 建设用地土壤污染风险筛选值与管制值（基本项目）,第二类用地-筛选值 | 厂界北侧 | 镍 | 2023-12-13 | / | / | / | / | / | / | / | / | / | / | / | 0.2 | 黄 | 1 | 未利用 | / | / | / | 24 | / | 900 |  | mg/KG | 否 | / | /
2023年宁东能源化工基地重点排污单位土壤监测 | 国家能源集团宁夏煤业有限责任公司煤制油分公司 | 大气环境,土壤污染监管,环境风险管控 | 其他原油制造 | 土壤环境质量建设用地土壤污染风险管控标准标准(试行)(GB36600-2018) | 表1 建设用地土壤污染风险筛选值与管制值（基本项目）,第二类用地-筛选值 | 厂界东侧 | 镍 | 2023-12-13 | / | / | / | / | / | / | / | / | / | / | / | 0.2 | 黄 | 0.7 | 未利用 | / | / | / | 20 | / | 900 |  | mg/KG | 否 | / | /
2023年宁东能源化工基地重点排污单位土壤监测 | 国家能源集团宁夏煤业有限责任公司煤制油分公司 | 大气环境,土壤污染监管,环境风险管控 | 其他原油制造 | 土壤环境质量建设用地土壤污染风险管控标准标准(试行)(GB36600-2018) | 表1 建设用地土壤污染风险筛选值与管制值（基本项目）,第二类用地-筛选值 | 厂界东侧 | 汞 | 2023-12-15 | / | / | / | / | / | / | / | / | / | / | / | 0.2 | 黄 | 0.7 | 未利用 | / | / | / | 0.018 | / | 38 |  | mg/KG | 否 | / | /
2023年宁东能源化工基地重点排污单位土壤监测 | 国家能源集团宁夏煤业有限责任公司煤制油分公司 | 大气环境,土壤污染监管,环境风险管控 | 其他原油制造 | 土壤环境质量建设用地土壤污染风险管控标准标准(试行)(GB36600-2018) | 表1 建设用地土壤污染风险筛选值与管制值（基本项目）,第二类用地-筛选值 | 厂界东侧 | 镉 | 2023-12-13 | / | / | / | / | / | / | / | / | / | / | / | 0.2 | 黄 | 0.7 | 未利用 | / | / | / | 0.12 | / | 65 |  | mg/KG | 否 | / | /
2023年宁东能源化工基地重点排污单位土壤监测 | 国家能源集团宁夏煤业有限责任公司煤制油分公司 | 大气环境,土壤污染监管,环境风险管控 | 其他原油制造 | 土壤环境质量建设用地土壤污染风险管控标准标准(试行)(GB36600-2018) | 表1 建设用地土壤污染风险筛选值与管制值（基本项目）,第二类用地-筛选值 | 厂界东侧 | 铅 | 2023-12-13 | / | / | / | / | / | / | / | / | / | / | / | 0.2 | 黄 | 0.7 | 未利用 | / | / | / | 20 | / | 800 |  | mg/KG | 否 | / | /
2023年宁东能源化工基地重点排污单位土壤监测 | 国家能源集团宁夏煤业有限责任公司煤制油分公司 | 大气环境,土壤污染监管,环境风险管控 | 其他原油制造 | 土壤环境质量建设用地土壤污染风险管控标准标准(试行)(GB36600-2018) | 表1 建设用地土壤污染风险筛选值与管制值（基本项目）,第二类用地-筛选值 | 厂界东侧 | 砷 | 2023-12-13 | / | / | / | / | / | / | / | / | / | / | / | 0.2 | 黄 | 0.7 | 未利用 | / | / | / | 8.5 | / | 60 |  | mg/KG | 否 | / | /
2023年宁东能源化工基地重点排污单位土壤监测 | 国家能源集团宁夏煤业有限责任公司煤制油分公司 | 大气环境,土壤污染监管,环境风险管控 | 其他原油制造 | 土壤环境质量建设用地土壤污染风险管控标准标准(试行)(GB36600-2018) | 表1 建设用地土壤污染风险筛选值与管制值（基本项目）,第二类用地-筛选值 | 厂界东侧 | 铜 | 2023-12-13 | / | / | / | / | / | / | / | / | / | / | / | 0.2 | 黄 | 0.7 | 未利用 | / | / | / | 15.4 | / | 18000 |  | mg/KG | 否 | / | /
2023年宁东能源化工基地重点排污单位土壤监测 | 国家能源集团宁夏煤业有限责任公司煤制油分公司 | 大气环境,土壤污染监管,环境风险管控 | 其他原油制造 | 土壤环境质量建设用地土壤污染风险管控标准标准(试行)(GB36600-2018) | 表1 建设用地土壤污染风险筛选值与管制值（基本项目）,第二类用地-筛选值 | 厂界南侧 | 汞 | 2023-12-15 | / | / | / | / | / | / | / | / | / | / | / | 0.2 | 黄 | 0.8 | 未利用 | / | / | / | 0.022 | / | 38 |  | mg/KG | 否 | / | /
2023年宁东能源化工基地重点排污单位土壤监测 | 国家能源集团宁夏煤业有限责任公司煤制油分公司 | 大气环境,土壤污染监管,环境风险管控 | 其他原油制造 | 土壤环境质量建设用地土壤污染风险管控标准标准(试行)(GB36600-2018) | 表1 建设用地土壤污染风险筛选值与管制值（基本项目）,第二类用地-筛选值 | 厂界南侧 | 砷 | 2023-12-13 | / | / | / | / | / | / | / | / | / | / | / | 0.2 | 黄 | 0.8 | 未利用 | / | / | / | 10.0 | / | 60 |  | mg/KG | 否 | / | /
2023年宁东能源化工基地重点排污单位土壤监测 | 国家能源集团宁夏煤业有限责任公司煤制油分公司 | 大气环境,土壤污染监管,环境风险管控 | 其他原油制造 | 土壤环境质量建设用地土壤污染风险管控标准标准(试行)(GB36600-2018) | 表1 建设用地土壤污染风险筛选值与管制值（基本项目）,第一类用地-管制值 | 厂界南侧 | 铅 | 2023-12-13 | / | / | / | / | / | / | / | / | / | / | / | 0.2 | 黄 | 0.8 | 未利用 | / | / | / | 23 | / | 800 |  | mg/KG | 否 | / | /
2023年宁东能源化工基地重点排污单位土壤监测 | 国家能源集团宁夏煤业有限责任公司煤制油分公司 | 大气环境,土壤污染监管,环境风险管控 | 其他原油制造 | 土壤环境质量建设用地土壤污染风险管控标准标准(试行)(GB36600-2018) | 表1 建设用地土壤污染风险筛选值与管制值（基本项目）,第二类用地-筛选值 | 厂界南侧 | 镉 | 2023-12-13 | / | / | / | / | / | / | / | / | / | / | / | 0.2 | 黄 | 0.8 | 未利用 | / | / | / | 0.23 | / | 65 |  | mg/KG | 否 | / | /
2023年宁东能源化工基地重点排污单位土壤监测 | 国家能源集团宁夏煤业有限责任公司煤制油分公司 | 大气环境,土壤污染监管,环境风险管控 | 其他原油制造 | 土壤环境质量建设用地土壤污染风险管控标准标准(试行)(GB36600-2018) | 表1 建设用地土壤污染风险筛选值与管制值（基本项目）,第二类用地-筛选值 | 厂界南侧 | 铜 | 2023-12-13 | / | / | / | / | / | / | / | / | / | / | / | 0.2 | 黄 | 0.8 | 未利用 | / | / | / | 17.8 | / | 18000 |  | mg/KG | 否 | / | /
2023年宁东能源化工基地重点排污单位土壤监测 | 国家能源集团宁夏煤业有限责任公司煤制油分公司 | 大气环境,土壤污染监管,环境风险管控 | 其他原油制造 | 土壤环境质量建设用地土壤污染风险管控标准标准(试行)(GB36600-2018) | 表1 建设用地土壤污染风险筛选值与管制值（基本项目）,第二类用地-筛选值 | 厂界南侧 | 镍 | 2023-12-13 | / | / | / | / | / | / | / | / | / | / | / | 0.2 | 黄 | 0.8 | 未利用 | / | / | / | 24 | / | 900 |  | mg/KG | 否 | / | /
2023年宁东能源化工基地重点排污单位土壤监测 | 宁夏宁东泰和新材有限公司 | 大气环境,土壤污染监管,环境风险管控 | 氨纶纤维制造 | 土壤环境质量建设用地土壤污染风险管控标准标准(试行)(GB36600-2018) | 表1 建设用地土壤污染风险筛选值与管制值（基本项目）,第二类用地-筛选值 | 土壤-厂界南侧25米 | 砷 | 2023-12-13 | / | / | / | / | / | / | / | / | / | / | / | 0.2 | 黄 | 1 | 未利用 | / | / | / | 11.8 | / | 60 |  | mg/KG | 否 | / | /
2023年宁东能源化工基地重点排污单位土壤监测 | 宁夏宁东泰和新材有限公司 | 大气环境,土壤污染监管,环境风险管控 | 氨纶纤维制造 | 土壤环境质量建设用地土壤污染风险管控标准标准(试行)(GB36600-2018) | 表1 建设用地土壤污染风险筛选值与管制值（基本项目）,第二类用地-筛选值 | 土壤-厂界南侧25米 | 汞 | 2023-12-15 | / | / | / | / | / | / | / | / | / | / | / | 0.2 | 黄 | 1 | 未利用 | / | / | / | 0.04 | / | 38 |  | mg/KG | 否 | / | /
2023年宁东能源化工基地重点排污单位土壤监测 | 宁夏宁东泰和新材有限公司 | 大气环境,土壤污染监管,环境风险管控 | 氨纶纤维制造 | 土壤环境质量建设用地土壤污染风险管控标准标准(试行)(GB36600-2018) | 表1 建设用地土壤污染风险筛选值与管制值（基本项目）,第二类用地-筛选值 | 土壤-厂界南侧25米 | 铅 | 2023-12-13 | / | / | / | / | / | / | / | / | / | / | / | 0.2 | 黄 | 1 | 未利用 | / | / | / | 18 | / | 800 |  | mg/KG | 否 | / | /
2023年宁东能源化工基地重点排污单位土壤监测 | 宁夏宁东泰和新材有限公司 | 大气环境,土壤污染监管,环境风险管控 | 氨纶纤维制造 | 土壤环境质量建设用地土壤污染风险管控标准标准(试行)(GB36600-2018) | 表1 建设用地土壤污染风险筛选值与管制值（基本项目）,第二类用地-筛选值 | 土壤-厂界南侧25米 | 铜 | 2023-12-13 | / | / | / | / | / | / | / | / | / | / | / | 0.2 | 黄 | 1 | 未利用 | / | / | / | 14.2 | / | 18000 |  | mg/KG | 否 | / | /
2023年宁东能源化工基地重点排污单位土壤监测 | 宁夏宁东泰和新材有限公司 | 大气环境,土壤污染监管,环境风险管控 | 氨纶纤维制造 | 土壤环境质量建设用地土壤污染风险管控标准标准(试行)(GB36600-2018) | 表1 建设用地土壤污染风险筛选值与管制值（基本项目）,第二类用地-筛选值 | 土壤-厂界南侧25米 | 镉 | 2023-12-13 | / | / | / | / | / | / | / | / | / | / | / | 0.2 | 黄 | 1 | 未利用 | / | / | / | 0.09 | / | 65 |  | mg/KG | 否 | / | /
2023年宁东能源化工基地重点排污单位土壤监测 | 宁夏宁东泰和新材有限公司 | 大气环境,土壤污染监管,环境风险管控 | 氨纶纤维制造 | 土壤环境质量建设用地土壤污染风险管控标准标准(试行)(GB36600-2018) | 表1 建设用地土壤污染风险筛选值与管制值（基本项目）,第二类用地-筛选值 | 土壤-厂界南侧25米 | 镍 | 2023-12-13 | / | / | / | / | / | / | / | / | / | / | / | 0.2 | 黄 | 1 | 未利用 | / | / | / | 22 | / | 900 |  | mg/KG | 否 | / | /
2023年宁东能源化工基地重点排污单位土壤监测 | 宁夏宁东泰和新材有限公司 | 大气环境,土壤污染监管,环境风险管控 | 氨纶纤维制造 | 土壤环境质量建设用地土壤污染风险管控标准标准(试行)(GB36600-2018) | 表1 建设用地土壤污染风险筛选值与管制值（基本项目）,第二类用地-筛选值 | 土壤-厂界北侧15米处 | 铅 | 2023-12-13 | / | / | / | / | / | / | / | / | / | / | / | 0.2 | 黄 | 0.9 | 未利用 | / | / | / | 17 | / | 800 |  | mg/KG | 否 | / | /
2023年宁东能源化工基地重点排污单位土壤监测 | 宁夏宁东泰和新材有限公司 | 大气环境,土壤污染监管,环境风险管控 | 氨纶纤维制造 | 土壤环境质量建设用地土壤污染风险管控标准标准(试行)(GB36600-2018) | 表1 建设用地土壤污染风险筛选值与管制值（基本项目）,第二类用地-筛选值 | 土壤-厂界北侧15米处 | 镉 | 2023-12-13 | / | / | / | / | / | / | / | / | / | / | / | 0.2 | 黄 | 0.9 | 未利用 | / | / | / | 0.09 | / | 65 |  | mg/KG | 否 | / | /
2023年宁东能源化工基地重点排污单位土壤监测 | 宁夏宁东泰和新材有限公司 | 大气环境,土壤污染监管,环境风险管控 | 氨纶纤维制造 | 土壤环境质量建设用地土壤污染风险管控标准标准(试行)(GB36600-2018) | 表1 建设用地土壤污染风险筛选值与管制值（基本项目）,第二类用地-筛选值 | 土壤-厂界北侧15米处 | 砷 | 2023-12-13 | / | / | / | / | / | / | / | / | / | / | / | 0.2 | 黄 | 0.9 | 未利用 | / | / | / | 10.7 | / | 60 |  | mg/KG | 否 | / | /
2023年宁东能源化工基地重点排污单位土壤监测 | 宁夏宁东泰和新材有限公司 | 大气环境,土壤污染监管,环境风险管控 | 氨纶纤维制造 | 土壤环境质量建设用地土壤污染风险管控标准标准(试行)(GB36600-2018) | 表1 建设用地土壤污染风险筛选值与管制值（基本项目）,第二类用地-筛选值 | 土壤-厂界北侧15米处 | 汞 | 2023-12-15 | / | / | / | / | / | / | / | / | / | / | / | 0.2 | 黄 | 0.9 | 未利用 | / | / | / | 0.03 | / | 38 |  | mg/KG | 否 | / | /
2023年宁东能源化工基地重点排污单位土壤监测 | 宁夏宁东泰和新材有限公司 | 大气环境,土壤污染监管,环境风险管控 | 氨纶纤维制造 | 土壤环境质量建设用地土壤污染风险管控标准标准(试行)(GB36600-2018) | 表1 建设用地土壤污染风险筛选值与管制值（基本项目）,第二类用地-筛选值 | 土壤-厂界北侧15米处 | 镍 | 2023-12-13 | / | / | / | / | / | / | / | / | / | / | / | 0.2 | 黄 | 0.9 | 未利用 | / | / | / | 23 | / | 900 |  | mg/KG | 否 | / | /
2023年宁东能源化工基地重点排污单位土壤监测 | 宁夏宁东泰和新材有限公司 | 大气环境,土壤污染监管,环境风险管控 | 氨纶纤维制造 | 土壤环境质量建设用地土壤污染风险管控标准标准(试行)(GB36600-2018) | 表1 建设用地土壤污染风险筛选值与管制值（基本项目）,第二类用地-筛选值 | 土壤-厂界北侧15米处 | 铜 | 2023-12-13 | / | / | / | / | / | / | / | / | / | / | / | 0.2 | 黄 | 0.9 | 未利用 | / | / | / | 14.8 | / | 18000 |  | mg/KG | 否 | / | /
2023年宁东能源化工基地重点排污单位土壤监测 | 宁夏宁东泰和新材有限公司 | 大气环境,土壤污染监管,环境风险管控 | 氨纶纤维制造 | 土壤环境质量建设用地土壤污染风险管控标准标准(试行)(GB36600-2018) | 表1 建设用地土壤污染风险筛选值与管制值（基本项目）,第二类用地-筛选值 | 土壤-厂界东南侧20米 | 铜 | 2023-12-13 | / | / | / | / | / | / | / | / | / | / | / | 0.2 | 黄 | 0.7 | 未利用 | / | / | / | 15 | / | 18000 |  | mg/KG | 否 | / | /
2023年宁东能源化工基地重点排污单位土壤监测 | 宁夏宁东泰和新材有限公司 | 大气环境,土壤污染监管,环境风险管控 | 氨纶纤维制造 | 土壤环境质量建设用地土壤污染风险管控标准标准(试行)(GB36600-2018) | 表1 建设用地土壤污染风险筛选值与管制值（基本项目）,第二类用地-筛选值 | 土壤-厂界东南侧20米 | 镉 | 2023-12-13 | / | / | / | / | / | / | / | / | / | / | / | 0.2 | 黄 | 0.7 | 未利用 | / | / | / | 0.07 | / | 65 |  | mg/KG | 否 | / | /
2023年宁东能源化工基地重点排污单位土壤监测 | 宁夏宁东泰和新材有限公司 | 大气环境,土壤污染监管,环境风险管控 | 氨纶纤维制造 | 土壤环境质量建设用地土壤污染风险管控标准标准(试行)(GB36600-2018) | 表1 建设用地土壤污染风险筛选值与管制值（基本项目）,第二类用地-筛选值 | 土壤-厂界东南侧20米 | 汞 | 2023-12-15 | / | / | / | / | / | / | / | / | / | / | / | 0.2 | 黄 | 0.7 | 未利用 | / | / | / | 0.037 | / | 38 |  | mg/KG | 否 | / | /
2023年宁东能源化工基地重点排污单位土壤监测 | 宁夏宁东泰和新材有限公司 | 大气环境,土壤污染监管,环境风险管控 | 氨纶纤维制造 | 土壤环境质量建设用地土壤污染风险管控标准标准(试行)(GB36600-2018) | 表1 建设用地土壤污染风险筛选值与管制值（基本项目）,第二类用地-筛选值 | 土壤-厂界东南侧20米 | 镍 | 2023-12-13 | / | / | / | / | / | / | / | / | / | / | / | 0.2 | 黄 | 0.7 | 未利用 | / | / | / | 26 | / | 900 |  | mg/KG | 否 | / | /
2023年宁东能源化工基地重点排污单位土壤监测 | 宁夏宁东泰和新材有限公司 | 大气环境,土壤污染监管,环境风险管控 | 氨纶纤维制造 | 土壤环境质量建设用地土壤污染风险管控标准标准(试行)(GB36600-2018) | 表1 建设用地土壤污染风险筛选值与管制值（基本项目）,第二类用地-筛选值 | 土壤-厂界东南侧20米 | 砷 | 2023-12-13 | / | / | / | / | / | / | / | / | / | / | / | 0.2 | 黄 | 0.7 | 未利用 | / | / | / | 12.8 | / | 60 |  | mg/KG | 否 | / | /
2023年宁东能源化工基地重点排污单位土壤监测 | 宁夏宁东泰和新材有限公司 | 大气环境,土壤污染监管,环境风险管控 | 氨纶纤维制造 | 土壤环境质量建设用地土壤污染风险管控标准标准(试行)(GB36600-2018) | 表1 建设用地土壤污染风险筛选值与管制值（基本项目）,第二类用地-筛选值 | 土壤-厂界东南侧20米 | 铅 | 2023-12-13 | / | / | / | / | / | / | / | / | / | / | / | 0.2 | 黄 | 0.7 | 未利用 | / | / | / | 19 | / | 800 |  | mg/KG | 否 | / | /
2023年宁东能源化工基地重点排污单位土壤监测 | 宁夏宝利新能源有限公司 | 大气环境,土壤污染监管,环境风险管控 | 原油加工及石油制品制造 | 土壤环境质量建设用地土壤污染风险管控标准标准(试行)(GB36600-2018) | 表1 建设用地土壤污染风险筛选值与管制值（基本项目）,第二类用地-筛选值 | 土壤-厂界北侧 | 铅 | 2023-12-13 | / | / | / | / | / | / | / | / | / | / | / | 0.2 | 黄 | 0.7 | 未利用 | / | / | / | 19 | / | 800 |  | mg/KG | 否 | / | /
2023年宁东能源化工基地重点排污单位土壤监测 | 宁夏宝利新能源有限公司 | 大气环境,土壤污染监管,环境风险管控 | 原油加工及石油制品制造 | 土壤环境质量建设用地土壤污染风险管控标准标准(试行)(GB36600-2018) | 表1 建设用地土壤污染风险筛选值与管制值（基本项目）,第二类用地-筛选值 | 土壤-厂界北侧 | 汞 | 2023-12-15 | / | / | / | / | / | / | / | / | / | / | / | 0.2 | 黄 | 0.7 | 未利用 | / | / | / | 0.016 | / | 38 |  | mg/KG | 否 | / | /
2023年宁东能源化工基地重点排污单位土壤监测 | 宁夏宝利新能源有限公司 | 大气环境,土壤污染监管,环境风险管控 | 原油加工及石油制品制造 | 土壤环境质量建设用地土壤污染风险管控标准标准(试行)(GB36600-2018) | 表1 建设用地土壤污染风险筛选值与管制值（基本项目）,第二类用地-筛选值 | 土壤-厂界北侧 | 镉 | 2023-12-13 | / | / | / | / | / | / | / | / | / | / | / | 0.2 | 黄 | 0.7 | 未利用 | / | / | / | 0.09 | / | 65 |  | mg/KG | 否 | / | /
2023年宁东能源化工基地重点排污单位土壤监测 | 宁夏宝利新能源有限公司 | 大气环境,土壤污染监管,环境风险管控 | 原油加工及石油制品制造 | 土壤环境质量建设用地土壤污染风险管控标准标准(试行)(GB36600-2018) | 表1 建设用地土壤污染风险筛选值与管制值（基本项目）,第二类用地-筛选值 | 土壤-厂界北侧 | 砷 | 2023-12-13 | / | / | / | / | / | / | / | / | / | / | / | 0.2 | 黄 | 0.7 | 未利用 | / | / | / | 10.1 | / | 60 |  | mg/KG | 否 | / | /
2023年宁东能源化工基地重点排污单位土壤监测 | 宁夏宝利新能源有限公司 | 大气环境,土壤污染监管,环境风险管控 | 原油加工及石油制品制造 | 土壤环境质量建设用地土壤污染风险管控标准标准(试行)(GB36600-2018) | 表1 建设用地土壤污染风险筛选值与管制值（基本项目）,第二类用地-筛选值 | 土壤-厂界北侧 | 铜 | 2023-12-13 | / | / | / | / | / | / | / | / | / | / | / | 0.2 | 黄 | 0.7 | 未利用 | / | / | / | 13.0 | / | 18000 |  | mg/KG | 否 | / | /
2023年宁东能源化工基地重点排污单位土壤监测 | 宁夏宝利新能源有限公司 | 大气环境,土壤污染监管,环境风险管控 | 原油加工及石油制品制造 | 土壤环境质量建设用地土壤污染风险管控标准标准(试行)(GB36600-2018) | 表1 建设用地土壤污染风险筛选值与管制值（基本项目）,第二类用地-筛选值 | 土壤-厂界北侧 | 镍 | 2023-12-13 | / | / | / | / | / | / | / | / | / | / | / | 0.2 | 黄 | 0.7 | 未利用 | / | / | / | 21 | / | 900 |  | mg/KG | 否 | / | /
2023年宁东能源化工基地重点排污单位土壤监测 | 宁夏宝利新能源有限公司 | 大气环境,土壤污染监管,环境风险管控 | 原油加工及石油制品制造 | 土壤环境质量建设用地土壤污染风险管控标准标准(试行)(GB36600-2018) | 表1 建设用地土壤污染风险筛选值与管制值（基本项目）,第二类用地-筛选值 | 土壤-厂界西南侧 | 镉 | 2023-12-13 | / | / | / | / | / | / | / | / | / | / | / | 0.2 | 黄 | 0.2 | 未利用 | / | / | / | 0.08 | / | 65 |  | mg/KG | 否 | / | /
2023年宁东能源化工基地重点排污单位土壤监测 | 宁夏宝利新能源有限公司 | 大气环境,土壤污染监管,环境风险管控 | 原油加工及石油制品制造 | 土壤环境质量建设用地土壤污染风险管控标准标准(试行)(GB36600-2018) | 表1 建设用地土壤污染风险筛选值与管制值（基本项目）,第二类用地-筛选值 | 土壤-厂界西南侧 | 铅 | 2023-12-13 | / | / | / | / | / | / | / | / | / | / | / | 0.2 | 黄 | 0.2 | 未利用 | / | / | / | 17 | / | 800 |  | mg/KG | 否 | / | /
2023年宁东能源化工基地重点排污单位土壤监测 | 宁夏宝利新能源有限公司 | 大气环境,土壤污染监管,环境风险管控 | 原油加工及石油制品制造 | 土壤环境质量建设用地土壤污染风险管控标准标准(试行)(GB36600-2018) | 表1 建设用地土壤污染风险筛选值与管制值（基本项目）,第二类用地-筛选值 | 土壤-厂界西南侧 | 汞 | 2023-12-15 | / | / | / | / | / | / | / | / | / | / | / | 0.2 | 黄 | 0.2 | 未利用 | / | / | / | 0.014 | / | 38 |  | mg/KG | 否 | / | /
2023年宁东能源化工基地重点排污单位土壤监测 | 宁夏宝利新能源有限公司 | 大气环境,土壤污染监管,环境风险管控 | 原油加工及石油制品制造 | 土壤环境质量建设用地土壤污染风险管控标准标准(试行)(GB36600-2018) | 表1 建设用地土壤污染风险筛选值与管制值（基本项目）,第二类用地-筛选值 | 土壤-厂界西南侧 | 镍 | 2023-12-13 | / | / | / | / | / | / | / | / | / | / | / | 0.2 | 黄 | 0.2 | 未利用 | / | / | / | 19 | / | 900 |  | mg/KG | 否 | / | /
2023年宁东能源化工基地重点排污单位土壤监测 | 宁夏宝利新能源有限公司 | 大气环境,土壤污染监管,环境风险管控 | 原油加工及石油制品制造 | 土壤环境质量建设用地土壤污染风险管控标准标准(试行)(GB36600-2018) | 表1 建设用地土壤污染风险筛选值与管制值（基本项目）,第二类用地-筛选值 | 土壤-厂界西南侧 | 砷 | 2023-12-13 | / | / | / | / | / | / | / | / | / | / | / | 0.2 | 黄 | 0.2 | 未利用 | / | / | / | 8.3 | / | 60 |  | mg/KG | 否 | / | /
2023年宁东能源化工基地重点排污单位土壤监测 | 宁夏宝利新能源有限公司 | 大气环境,土壤污染监管,环境风险管控 | 原油加工及石油制品制造 | 土壤环境质量建设用地土壤污染风险管控标准标准(试行)(GB36600-2018) | 表1 建设用地土壤污染风险筛选值与管制值（基本项目）,第二类用地-筛选值 | 土壤-厂界西南侧 | 铜 | 2023-12-13 | / | / | / | / | / | / | / | / | / | / | / | 0.2 | 黄 | 0.2 | 未利用 | / | / | / | 11.6 | / | 18000 |  | mg/KG | 否 | / | /
2023年宁东能源化工基地重点排污单位土壤监测 | 宁夏宝利新能源有限公司 | 大气环境,土壤污染监管,环境风险管控 | 原油加工及石油制品制造 | 土壤环境质量建设用地土壤污染风险管控标准标准(试行)(GB36600-2018) | 表1 建设用地土壤污染风险筛选值与管制值（基本项目）,第二类用地-筛选值 | 土壤-厂界东侧 | 铜 | 2023-12-13 | / | / | / | / | / | / | / | / | / | / | / | 0.2 | 黄 | 0.6 | 未利用 | / | / | / | 13.9 | / | 18000 |  | mg/KG | 否 | / | /
2023年宁东能源化工基地重点排污单位土壤监测 | 宁夏宝利新能源有限公司 | 大气环境,土壤污染监管,环境风险管控 | 原油加工及石油制品制造 | 土壤环境质量建设用地土壤污染风险管控标准标准(试行)(GB36600-2018) | 表1 建设用地土壤污染风险筛选值与管制值（基本项目）,第二类用地-筛选值 | 土壤-厂界东侧 | 铅 | 2023-12-13 | / | / | / | / | / | / | / | / | / | / | / | 0.2 | 黄 | 0.6 | 未利用 | / | / | / | 18 | / | 800 |  | mg/KG | 否 | / | /
2023年宁东能源化工基地重点排污单位土壤监测 | 宁夏宝利新能源有限公司 | 大气环境,土壤污染监管,环境风险管控 | 原油加工及石油制品制造 | 土壤环境质量建设用地土壤污染风险管控标准标准(试行)(GB36600-2018) | 表1 建设用地土壤污染风险筛选值与管制值（基本项目）,第二类用地-筛选值 | 土壤-厂界东侧 | 镍 | 2023-12-13 | / | / | / | / | / | / | / | / | / | / | / | 0.2 | 黄 | 0.6 | 未利用 | / | / | / | 23 | / | 900 |  | mg/KG | 否 | / | /
2023年宁东能源化工基地重点排污单位土壤监测 | 宁夏宝利新能源有限公司 | 大气环境,土壤污染监管,环境风险管控 | 原油加工及石油制品制造 | 土壤环境质量建设用地土壤污染风险管控标准标准(试行)(GB36600-2018) | 表1 建设用地土壤污染风险筛选值与管制值（基本项目）,第二类用地-筛选值 | 土壤-厂界东侧 | 汞 | 2023-12-15 | / | / | / | / | / | / | / | / | / | / | / | 0.2 | 黄 | 0.6 | 未利用 | / | / | / | 0.016 | / | 38 |  | mg/KG | 否 | / | /
2023年宁东能源化工基地重点排污单位土壤监测 | 宁夏宝利新能源有限公司 | 大气环境,土壤污染监管,环境风险管控 | 原油加工及石油制品制造 | 土壤环境质量建设用地土壤污染风险管控标准标准(试行)(GB36600-2018) | 表1 建设用地土壤污染风险筛选值与管制值（基本项目）,第二类用地-筛选值 | 土壤-厂界东侧 | 砷 | 2023-12-13 | / | / | / | / | / | / | / | / | / | / | / | 0.2 | 黄 | 0.6 | 未利用 | / | / | / | 9.7 | / | 60 |  | mg/KG | 否 | / | /
2023年宁东能源化工基地重点排污单位土壤监测 | 宁夏宝利新能源有限公司 | 大气环境,土壤污染监管,环境风险管控 | 原油加工及石油制品制造 | 土壤环境质量建设用地土壤污染风险管控标准标准(试行)(GB36600-2018) | 表1 建设用地土壤污染风险筛选值与管制值（基本项目）,第二类用地-筛选值 | 土壤-厂界东侧 | 镉 | 2023-12-13 | / | / | / | / | / | / | / | / | / | / | / | 0.2 | 黄 | 0.6 | 未利用 | / | / | / | 0.12 | / | 65 |  | mg/KG | 否 | / | /
2023年宁东能源化工基地重点排污单位土壤监测 | 宁夏宝利新能源有限公司 | 大气环境,土壤污染监管,环境风险管控 | 原油加工及石油制品制造 | 土壤环境质量建设用地土壤污染风险管控标准标准(试行)(GB36600-2018) | 表1 建设用地土壤污染风险筛选值与管制值（基本项目）,第二类用地-筛选值 | 土壤-厂界东北侧 | 铅 | 2023-12-13 | / | / | / | / | / | / | / | / | / | / | / | 0.2 | 黄 | 0.6 | 未利用 | / | / | / | 21 | / | 800 |  | mg/KG | 否 | / | /
2023年宁东能源化工基地重点排污单位土壤监测 | 宁夏宝利新能源有限公司 | 大气环境,土壤污染监管,环境风险管控 | 原油加工及石油制品制造 | 土壤环境质量建设用地土壤污染风险管控标准标准(试行)(GB36600-2018) | 表1 建设用地土壤污染风险筛选值与管制值（基本项目）,第二类用地-筛选值 | 土壤-厂界东北侧 | 镍 | 2023-12-13 | / | / | / | / | / | / | / | / | / | / | / | 0.2 | 黄 | 0.6 | 未利用 | / | / | / | 22 | / | 900 |  | mg/KG | 否 | / | /
2023年宁东能源化工基地重点排污单位土壤监测 | 宁夏宝利新能源有限公司 | 大气环境,土壤污染监管,环境风险管控 | 原油加工及石油制品制造 | 土壤环境质量建设用地土壤污染风险管控标准标准(试行)(GB36600-2018) | 表1 建设用地土壤污染风险筛选值与管制值（基本项目）,第二类用地-筛选值 | 土壤-厂界东北侧 | 汞 | 2023-12-15 | / | / | / | / | / | / | / | / | / | / | / | 0.2 | 黄 | 0.6 | 未利用 | / | / | / | 0.019 | / | 38 |  | mg/KG | 否 | / | /
2023年宁东能源化工基地重点排污单位土壤监测 | 宁夏宝利新能源有限公司 | 大气环境,土壤污染监管,环境风险管控 | 原油加工及石油制品制造 | 土壤环境质量建设用地土壤污染风险管控标准标准(试行)(GB36600-2018) | 表1 建设用地土壤污染风险筛选值与管制值（基本项目）,第二类用地-筛选值 | 土壤-厂界东北侧 | 镉 | 2023-12-13 | / | / | / | / | / | / | / | / | / | / | / | 0.2 | 黄 | 0.6 | 未利用 | / | / | / | 0.10 | / | 65 |  | mg/KG | 否 | / | /
2023年宁东能源化工基地重点排污单位土壤监测 | 宁夏宝利新能源有限公司 | 大气环境,土壤污染监管,环境风险管控 | 原油加工及石油制品制造 | 土壤环境质量建设用地土壤污染风险管控标准标准(试行)(GB36600-2018) | 表1 建设用地土壤污染风险筛选值与管制值（基本项目）,第二类用地-筛选值 | 土壤-厂界东北侧 | 铜 | 2023-12-13 | / | / | / | / | / | / | / | / | / | / | / | 0.2 | 黄 | 0.6 | 未利用 | / | / | / | 14.4 | / | 18000 |  | mg/KG | 否 | / | /
2023年宁东能源化工基地重点排污单位土壤监测 | 宁夏宝利新能源有限公司 | 大气环境,土壤污染监管,环境风险管控 | 原油加工及石油制品制造 | 土壤环境质量建设用地土壤污染风险管控标准标准(试行)(GB36600-2018) | 表1 建设用地土壤污染风险筛选值与管制值（基本项目）,第二类用地-筛选值 | 土壤-厂界东北侧 | 砷 | 2023-12-13 | / | / | / | / | / | / | / | / | / | / | / | 0.2 | 黄 | 0.6 | 未利用 | / | / | / | 9.8 | / | 60 |  | mg/KG | 否 | / | /
2023年宁东能源化工基地重点排污单位土壤监测 | 宁夏宁东清大国华环境资源有限公司 | 地下水,大气环境,土壤污染监管 | 危险废物治理 | 土壤环境质量建设用地土壤污染风险管控标准标准(试行)(GB36600-2018) | 表1 建设用地土壤污染风险筛选值与管制值（基本项目）,第二类用地-筛选值 | 厂界东侧 | 砷 | 2023-12-13 | / | / | / | / | / | / | / | / | / | / | / | 0.2 | 黄 | 0.5 | 未利用 | / | / | / | 5.1 | / | 60 |  | mg/KG | 否 | / | /
2023年宁东能源化工基地重点排污单位土壤监测 | 宁夏宁东清大国华环境资源有限公司 | 地下水,大气环境,土壤污染监管 | 危险废物治理 | 土壤环境质量建设用地土壤污染风险管控标准标准(试行)(GB36600-2018) | 表1 建设用地土壤污染风险筛选值与管制值（基本项目）,第二类用地-筛选值 | 厂界东侧 | 铅 | 2023-12-13 | / | / | / | / | / | / | / | / | / | / | / | 0.2 | 黄 | 0.5 | 未利用 | / | / | / | 20 | / | 800 |  | mg/KG | 否 | / | /
2023年宁东能源化工基地重点排污单位土壤监测 | 宁夏宁东清大国华环境资源有限公司 | 地下水,大气环境,土壤污染监管 | 危险废物治理 | 土壤环境质量建设用地土壤污染风险管控标准标准(试行)(GB36600-2018) | 表1 建设用地土壤污染风险筛选值与管制值（基本项目）,第二类用地-筛选值 | 厂界东侧 | 镍 | 2023-12-13 | / | / | / | / | / | / | / | / | / | / | / | 0.2 | 黄 | 0.5 | 未利用 | / | / | / | 12 | / | 900 |  | mg/KG | 否 | / | /
2023年宁东能源化工基地重点排污单位土壤监测 | 宁夏宁东清大国华环境资源有限公司 | 地下水,大气环境,土壤污染监管 | 危险废物治理 | 土壤环境质量建设用地土壤污染风险管控标准标准(试行)(GB36600-2018) | 表1 建设用地土壤污染风险筛选值与管制值（基本项目）,第二类用地-筛选值 | 厂界东侧 | 铜 | 2023-12-13 | / | / | / | / | / | / | / | / | / | / | / | 0.2 | 黄 | 0.5 | 未利用 | / | / | / | 7.9 | / | 18000 |  | mg/KG | 否 | / | /
2023年宁东能源化工基地重点排污单位土壤监测 | 宁夏宁东清大国华环境资源有限公司 | 地下水,大气环境,土壤污染监管 | 危险废物治理 | 土壤环境质量建设用地土壤污染风险管控标准标准(试行)(GB36600-2018) | 表1 建设用地土壤污染风险筛选值与管制值（基本项目）,第二类用地-筛选值 | 厂界东侧 | 汞 | 2023-12-15 | / | / | / | / | / | / | / | / | / | / | / | 0.2 | 黄 | 0.5 | 未利用 | / | / | / | 0.814 | / | 38 |  | mg/KG | 否 | / | /
2023年宁东能源化工基地重点排污单位土壤监测 | 宁夏宁东清大国华环境资源有限公司 | 地下水,大气环境,土壤污染监管 | 危险废物治理 | 土壤环境质量建设用地土壤污染风险管控标准标准(试行)(GB36600-2018) | 表1 建设用地土壤污染风险筛选值与管制值（基本项目）,第二类用地-筛选值 | 厂界东侧 | 镉 | 2023-12-13 | / | / | / | / | / | / | / | / | / | / | / | 0.2 | 黄 | 0.5 | 未利用 | / | / | / | 0.11 | / | 65 |  | mg/KG | 否 | / | /
2023年宁东能源化工基地重点排污单位土壤监测 | 宁夏宁东清大国华环境资源有限公司 | 地下水,大气环境,土壤污染监管 | 危险废物治理 | 土壤环境质量建设用地土壤污染风险管控标准标准(试行)(GB36600-2018) | 表1 建设用地土壤污染风险筛选值与管制值（基本项目）,第二类用地-筛选值 | 厂界北侧 | 砷 | 2023-12-13 | / | / | / | / | / | / | / | / | / | / | / | 0.2 | 黄 | 0.3 | 未利用 | / | / | / | 4.3 | / | 60 |  | mg/KG | 否 | / | /
2023年宁东能源化工基地重点排污单位土壤监测 | 宁夏宁东清大国华环境资源有限公司 | 地下水,大气环境,土壤污染监管 | 危险废物治理 | 土壤环境质量建设用地土壤污染风险管控标准标准(试行)(GB36600-2018) | 表1 建设用地土壤污染风险筛选值与管制值（基本项目）,第二类用地-筛选值 | 厂界北侧 | 铅 | 2023-12-13 | / | / | / | / | / | / | / | / | / | / | / | 0.2 | 黄 | 0.3 | 未利用 | / | / | / | 17 | / | 800 |  | mg/KG | 否 | / | /
2023年宁东能源化工基地重点排污单位土壤监测 | 宁夏宁东清大国华环境资源有限公司 | 地下水,大气环境,土壤污染监管 | 危险废物治理 | 土壤环境质量建设用地土壤污染风险管控标准标准(试行)(GB36600-2018) | 表1 建设用地土壤污染风险筛选值与管制值（基本项目）,第二类用地-筛选值 | 厂界北侧 | 汞 | 2023-12-15 | / | / | / | / | / | / | / | / | / | / | / | 0.2 | 黄 | 0.3 | 未利用 | / | / | / | 0.071 | / | 38 |  | mg/KG | 否 | / | /
2023年宁东能源化工基地重点排污单位土壤监测 | 宁夏宁东清大国华环境资源有限公司 | 地下水,大气环境,土壤污染监管 | 危险废物治理 | 土壤环境质量建设用地土壤污染风险管控标准标准(试行)(GB36600-2018) | 表1 建设用地土壤污染风险筛选值与管制值（基本项目）,第二类用地-筛选值 | 厂界北侧 | 镍 | 2023-12-13 | / | / | / | / | / | / | / | / | / | / | / | 0.2 | 黄 | 0.3 | 未利用 | / | / | / | 12 | / | 900 |  | mg/KG | 否 | / | /
2023年宁东能源化工基地重点排污单位土壤监测 | 宁夏宁东清大国华环境资源有限公司 | 地下水,大气环境,土壤污染监管 | 危险废物治理 | 土壤环境质量建设用地土壤污染风险管控标准标准(试行)(GB36600-2018) | 表1 建设用地土壤污染风险筛选值与管制值（基本项目）,第二类用地-筛选值 | 厂界北侧 | 铜 | 2023-12-13 | / | / | / | / | / | / | / | / | / | / | / | 0.2 | 黄 | 0.3 | 未利用 | / | / | / | 6.6 | / | 18000 |  | mg/KG | 否 | / | /
2023年宁东能源化工基地重点排污单位土壤监测 | 宁夏宁东清大国华环境资源有限公司 | 地下水,大气环境,土壤污染监管 | 危险废物治理 | 土壤环境质量建设用地土壤污染风险管控标准标准(试行)(GB36600-2018) | 表1 建设用地土壤污染风险筛选值与管制值（基本项目）,第二类用地-筛选值 | 厂界北侧 | 镉 | 2023-12-13 | / | / | / | / | / | / | / | / | / | / | / | 0.2 | 黄 | 0.3 | 未利用 | / | / | / | 0.035 | / | 65 |  | mg/KG | 否 | / | /
2023年宁东能源化工基地重点排污单位土壤监测 | 宁夏宁东清大国华环境资源有限公司 | 地下水,大气环境,土壤污染监管 | 危险废物治理 | 土壤环境质量建设用地土壤污染风险管控标准标准(试行)(GB36600-2018) | 表1 建设用地土壤污染风险筛选值与管制值（基本项目）,第二类用地-筛选值 | 厂界南侧 | 镍 | 2023-12-13 | / | / | / | / | / | / | / | / | / | / | / | 0.2 | 黄 | 0.3 | 未利用 | / | / | / | 11 | / | 900 |  | mg/KG | 否 | / | /
2023年宁东能源化工基地重点排污单位土壤监测 | 宁夏宁东清大国华环境资源有限公司 | 地下水,大气环境,土壤污染监管 | 危险废物治理 | 土壤环境质量建设用地土壤污染风险管控标准标准(试行)(GB36600-2018) | 表1 建设用地土壤污染风险筛选值与管制值（基本项目）,第二类用地-筛选值 | 厂界南侧 | 铜 | 2023-12-13 | / | / | / | / | / | / | / | / | / | / | / | 0.2 | 黄 | 0.3 | 未利用 | / | / | / | 6.9 | / | 18000 |  | mg/KG | 否 | / | /
2023年宁东能源化工基地重点排污单位土壤监测 | 宁夏宁东清大国华环境资源有限公司 | 地下水,大气环境,土壤污染监管 | 危险废物治理 | 土壤环境质量建设用地土壤污染风险管控标准标准(试行)(GB36600-2018) | 表1 建设用地土壤污染风险筛选值与管制值（基本项目）,第二类用地-筛选值 | 厂界南侧 | 铅 | 2023-12-13 | / | / | / | / | / | / | / | / | / | / | / | 0.2 | 黄 | 0.3 | 未利用 | / | / | / | 17 | / | 800 |  | mg/KG | 否 | / | /
2023年宁东能源化工基地重点排污单位土壤监测 | 宁夏宁东清大国华环境资源有限公司 | 地下水,大气环境,土壤污染监管 | 危险废物治理 | 土壤环境质量建设用地土壤污染风险管控标准标准(试行)(GB36600-2018) | 表1 建设用地土壤污染风险筛选值与管制值（基本项目）,第二类用地-筛选值 | 厂界南侧 | 汞 | 2023-12-15 | / | / | / | / | / | / | / | / | / | / | / | 0.2 | 黄 | 0.3 | 未利用 | / | / | / | 0.016 | / | 38 |  | mg/KG | 否 | / | /
2023年宁东能源化工基地重点排污单位土壤监测 | 宁夏宁东清大国华环境资源有限公司 | 地下水,大气环境,土壤污染监管 | 危险废物治理 | 土壤环境质量建设用地土壤污染风险管控标准标准(试行)(GB36600-2018) | 表1 建设用地土壤污染风险筛选值与管制值（基本项目）,第二类用地-筛选值 | 厂界南侧 | 镉 | 2023-12-13 | / | / | / | / | / | / | / | / | / | / | / | 0.2 | 黄 | 0.3 | 未利用 | / | / | / | 0.035 | / | 65 |  | mg/KG | 否 | / | /
2023年宁东能源化工基地重点排污单位土壤监测 | 宁夏宁东清大国华环境资源有限公司 | 地下水,大气环境,土壤污染监管 | 危险废物治理 | 土壤环境质量建设用地土壤污染风险管控标准标准(试行)(GB36600-2018) | 表1 建设用地土壤污染风险筛选值与管制值（基本项目）,第二类用地-筛选值 | 厂界南侧 | 砷 | 2023-12-13 | / | / | / | / | / | / | / | / | / | / | / | 0.2 | 黄 | 0.3 | 未利用 | / | / | / | 4.2 | / | 60 |  | mg/KG | 否 | / | /
2023年宁东能源化工基地重点排污单位土壤监测 | 宁夏宁东清大国华环境资源有限公司 | 地下水,大气环境,土壤污染监管 | 危险废物治理 | 土壤环境质量建设用地土壤污染风险管控标准标准(试行)(GB36600-2018) | 表1 建设用地土壤污染风险筛选值与管制值（基本项目）,第二类用地-筛选值 | 厂界西侧 | 砷 | 2023-12-13 | / | / | / | / | / | / | / | / | / | / | / | 0.2 | 黄 | 0.2 | 未利用 | / | / | / | 4.7 | / | 60 |  | mg/KG | 否 | / | /
2023年宁东能源化工基地重点排污单位土壤监测 | 宁夏宁东清大国华环境资源有限公司 | 地下水,大气环境,土壤污染监管 | 危险废物治理 | 土壤环境质量建设用地土壤污染风险管控标准标准(试行)(GB36600-2018) | 表1 建设用地土壤污染风险筛选值与管制值（基本项目）,第二类用地-筛选值 | 厂界西侧 | 镉 | 2023-12-13 | / | / | / | / | / | / | / | / | / | / | / | 0.2 | 黄 | 0.2 | 未利用 | / | / | / | 0.15 | / | 65 |  | mg/KG | 否 | / | /
2023年宁东能源化工基地重点排污单位土壤监测 | 宁夏宁东清大国华环境资源有限公司 | 地下水,大气环境,土壤污染监管 | 危险废物治理 | 土壤环境质量建设用地土壤污染风险管控标准标准(试行)(GB36600-2018) | 表1 建设用地土壤污染风险筛选值与管制值（基本项目）,第二类用地-筛选值 | 厂界西侧 | 铜 | 2023-12-13 | / | / | / | / | / | / | / | / | / | / | / | 0.2 | 黄 | 0.2 | 未利用 | / | / | / | 7.5 | / | 18000 |  | mg/KG | 否 | / | /
2023年宁东能源化工基地重点排污单位土壤监测 | 宁夏宁东清大国华环境资源有限公司 | 地下水,大气环境,土壤污染监管 | 危险废物治理 | 土壤环境质量建设用地土壤污染风险管控标准标准(试行)(GB36600-2018) | 表1 建设用地土壤污染风险筛选值与管制值（基本项目）,第二类用地-筛选值 | 厂界西侧 | 汞 | 2023-12-15 | / | / | / | / | / | / | / | / | / | / | / | 0.2 | 黄 | 0.2 | 未利用 | / | / | / | 0.022 | / | 38 |  | mg/KG | 否 | / | /
2023年宁东能源化工基地重点排污单位土壤监测 | 宁夏宁东清大国华环境资源有限公司 | 地下水,大气环境,土壤污染监管 | 危险废物治理 | 土壤环境质量建设用地土壤污染风险管控标准标准(试行)(GB36600-2018) | 表1 建设用地土壤污染风险筛选值与管制值（基本项目）,第二类用地-筛选值 | 厂界西侧 | 镍 | 2023-12-13 | / | / | / | / | / | / | / | / | / | / | / | 0.2 | 黄 | 0.2 | 未利用 | / | / | / | 12 | / | 900 |  | mg/KG | 否 | / | /
2023年宁东能源化工基地重点排污单位土壤监测 | 宁夏宁东清大国华环境资源有限公司 | 地下水,大气环境,土壤污染监管 | 危险废物治理 | 土壤环境质量建设用地土壤污染风险管控标准标准(试行)(GB36600-2018) | 表1 建设用地土壤污染风险筛选值与管制值（基本项目）,第二类用地-筛选值 | 厂界西侧 | 铅 | 2023-12-13 | / | / | / | / | / | / | / | / | / | / | / | 0.2 | 黄 | 0.2 | 未利用 | / | / | / | 18 | / | 800 |  | mg/KG | 否 | / | /
2023年宁东能源化工基地重点排污单位土壤监测 | 宁夏宝丰能源集团股份有限公司 | 大气环境,土壤污染监管,环境风险管控 | 煤制液体燃料生产 | 土壤环境质量建设用地土壤污染风险管控标准标准(试行)(GB36600-2018) | 表1 建设用地土壤污染风险筛选值与管制值（基本项目）,第二类用地-筛选值 | 土壤-厂界西侧 | 镉 | 2023-12-13 | / | / | / | / | / | / | / | / | / | / | / | 0.2 | 黄 | 0.8 | 未利用 | / | / | / | 0.09 | / | 65 |  | mg/KG | 否 | / | /
2023年宁东能源化工基地重点排污单位土壤监测 | 宁夏宝丰能源集团股份有限公司 | 大气环境,土壤污染监管,环境风险管控 | 煤制液体燃料生产 | 土壤环境质量建设用地土壤污染风险管控标准标准(试行)(GB36600-2018) | 表1 建设用地土壤污染风险筛选值与管制值（基本项目）,第二类用地-筛选值 | 土壤-厂界西侧 | 镍 | 2023-12-13 | / | / | / | / | / | / | / | / | / | / | / | 0.2 | 黄 | 0.8 | 未利用 | / | / | / | 25 | / | 900 |  | mg/KG | 否 | / | /
2023年宁东能源化工基地重点排污单位土壤监测 | 宁夏宝丰能源集团股份有限公司 | 大气环境,土壤污染监管,环境风险管控 | 煤制液体燃料生产 | 土壤环境质量建设用地土壤污染风险管控标准标准(试行)(GB36600-2018) | 表1 建设用地土壤污染风险筛选值与管制值（基本项目）,第二类用地-筛选值 | 土壤-厂界西侧 | 铜 | 2023-12-13 | / | / | / | / | / | / | / | / | / | / | / | 0.2 | 黄 | 0.8 | 未利用 | / | / | / | 15.7 | / | 18000 |  | mg/KG | 否 | / | /
2023年宁东能源化工基地重点排污单位土壤监测 | 宁夏宝丰能源集团股份有限公司 | 大气环境,土壤污染监管,环境风险管控 | 煤制液体燃料生产 | 土壤环境质量建设用地土壤污染风险管控标准标准(试行)(GB36600-2018) | 表1 建设用地土壤污染风险筛选值与管制值（基本项目）,第二类用地-筛选值 | 土壤-厂界西侧 | 砷 | 2023-12-13 | / | / | / | / | / | / | / | / | / | / | / | 0.2 | 黄 | 0.8 | 未利用 | / | / | / | 12.1 | / | 60 |  | mg/KG | 否 | / | /
2023年宁东能源化工基地重点排污单位土壤监测 | 宁夏宝丰能源集团股份有限公司 | 大气环境,土壤污染监管,环境风险管控 | 煤制液体燃料生产 | 土壤环境质量建设用地土壤污染风险管控标准标准(试行)(GB36600-2018) | 表1 建设用地土壤污染风险筛选值与管制值（基本项目）,第二类用地-筛选值 | 土壤-厂界西侧 | 铅 | 2023-12-13 | / | / | / | / | / | / | / | / | / | / | / | 0.2 | 黄 | 0.8 | 未利用 | / | / | / | 19 | / | 800 |  | mg/KG | 否 | / | /
2023年宁东能源化工基地重点排污单位土壤监测 | 宁夏宝丰能源集团股份有限公司 | 大气环境,土壤污染监管,环境风险管控 | 煤制液体燃料生产 | 土壤环境质量建设用地土壤污染风险管控标准标准(试行)(GB36600-2018) | 表1 建设用地土壤污染风险筛选值与管制值（基本项目）,第二类用地-筛选值 | 土壤-厂界西侧 | 汞 | 2023-12-15 | / | / | / | / | / | / | / | / | / | / | / | 0.2 | 黄 | 0.8 | 未利用 | / | / | / | 0.26 | / | 38 |  | mg/KG | 否 | / | /
2023年宁东能源化工基地重点排污单位土壤监测 | 宁夏宝丰能源集团股份有限公司 | 大气环境,土壤污染监管,环境风险管控 | 煤制液体燃料生产 | 土壤环境质量建设用地土壤污染风险管控标准标准(试行)(GB36600-2018) | 表1 建设用地土壤污染风险筛选值与管制值（基本项目）,第二类用地-筛选值 | 土壤-宝丰北侧 | 汞 | 2023-12-15 | / | / | / | / | / | / | / | / | / | / | / | 0.2 | 浅黄 | 0.7 | 未利用 | / | / | / | 0.199 | / | 38 |  | mg/KG | 否 | / | /
2023年宁东能源化工基地重点排污单位土壤监测 | 宁夏宝丰能源集团股份有限公司 | 大气环境,土壤污染监管,环境风险管控 | 煤制液体燃料生产 | 土壤环境质量建设用地土壤污染风险管控标准标准(试行)(GB36600-2018) | 表1 建设用地土壤污染风险筛选值与管制值（基本项目）,第二类用地-筛选值 | 土壤-宝丰北侧 | 镍 | 2023-12-13 | / | / | / | / | / | / | / | / | / | / | / | 0.2 | 浅黄 | 0.7 | 未利用 | / | / | / | 22 | / | 900 |  | mg/KG | 否 | / | /
2023年宁东能源化工基地重点排污单位土壤监测 | 宁夏宝丰能源集团股份有限公司 | 大气环境,土壤污染监管,环境风险管控 | 煤制液体燃料生产 | 土壤环境质量建设用地土壤污染风险管控标准标准(试行)(GB36600-2018) | 表1 建设用地土壤污染风险筛选值与管制值（基本项目）,第二类用地-筛选值 | 土壤-宝丰北侧 | 铅 | 2023-12-13 | / | / | / | / | / | / | / | / | / | / | / | 0.2 | 浅黄 | 0.7 | 未利用 | / | / | / | 16 | / | 800 |  | mg/KG | 否 | / | /
2023年宁东能源化工基地重点排污单位土壤监测 | 宁夏宝丰能源集团股份有限公司 | 大气环境,土壤污染监管,环境风险管控 | 煤制液体燃料生产 | 土壤环境质量建设用地土壤污染风险管控标准标准(试行)(GB36600-2018) | 表1 建设用地土壤污染风险筛选值与管制值（基本项目）,第二类用地-筛选值 | 土壤-宝丰北侧 | 砷 | 2023-12-13 | / | / | / | / | / | / | / | / | / | / | / | 0.2 | 浅黄 | 0.7 | 未利用 | / | / | / | 9.0 | / | 60 |  | mg/KG | 否 | / | /
2023年宁东能源化工基地重点排污单位土壤监测 | 宁夏宝丰能源集团股份有限公司 | 大气环境,土壤污染监管,环境风险管控 | 煤制液体燃料生产 | 土壤环境质量建设用地土壤污染风险管控标准标准(试行)(GB36600-2018) | 表1 建设用地土壤污染风险筛选值与管制值（基本项目）,第二类用地-筛选值 | 土壤-宝丰北侧 | 铜 | 2023-12-13 | / | / | / | / | / | / | / | / | / | / | / | 0.2 | 浅黄 | 0.7 | 未利用 | / | / | / | 12.4 | / | 18000 |  | mg/KG | 否 | / | /
2023年宁东能源化工基地重点排污单位土壤监测 | 宁夏宝丰能源集团股份有限公司 | 大气环境,土壤污染监管,环境风险管控 | 煤制液体燃料生产 | 土壤环境质量建设用地土壤污染风险管控标准标准(试行)(GB36600-2018) | 表1 建设用地土壤污染风险筛选值与管制值（基本项目）,第二类用地-筛选值 | 土壤-宝丰北侧 | 镉 | 2023-12-13 | / | / | / | / | / | / | / | / | / | / | / | 0.2 | 浅黄 | 0.7 | 未利用 | / | / | / | 0.09 | / | 65 |  | mg/KG | 否 | / | /
2023年宁东能源化工基地重点排污单位土壤监测 | 宁夏宝丰能源集团股份有限公司 | 大气环境,土壤污染监管,环境风险管控 | 煤制液体燃料生产 | 土壤环境质量建设用地土壤污染风险管控标准标准(试行)(GB36600-2018) | 表1 建设用地土壤污染风险筛选值与管制值（基本项目）,第二类用地-筛选值 | 土壤-厂界东侧 | 镍 | 2023-12-13 | / | / | / | / | / | / | / | / | / | / | / | 0.2 | 黄 | 0.6 | 未利用 | / | / | / | 25 | / | 900 |  | mg/KG | 否 | / | /
2023年宁东能源化工基地重点排污单位土壤监测 | 宁夏宝丰能源集团股份有限公司 | 大气环境,土壤污染监管,环境风险管控 | 煤制液体燃料生产 | 土壤环境质量建设用地土壤污染风险管控标准标准(试行)(GB36600-2018) | 表1 建设用地土壤污染风险筛选值与管制值（基本项目）,第二类用地-筛选值 | 土壤-厂界东侧 | 镉 | 2023-12-13 | / | / | / | / | / | / | / | / | / | / | / | 0.2 | 黄 | 0.6 | 未利用 | / | / | / | 0.1 | / | 65 |  | mg/KG | 否 | / | /
2023年宁东能源化工基地重点排污单位土壤监测 | 宁夏宝丰能源集团股份有限公司 | 大气环境,土壤污染监管,环境风险管控 | 煤制液体燃料生产 | 土壤环境质量建设用地土壤污染风险管控标准标准(试行)(GB36600-2018) | 表1 建设用地土壤污染风险筛选值与管制值（基本项目）,第二类用地-筛选值 | 土壤-厂界东侧 | 汞 | 2023-12-15 | / | / | / | / | / | / | / | / | / | / | / | 0.2 | 黄 | 0.6 | 未利用 | / | / | / | 0.386 | / | 38 |  | mg/KG | 否 | / | /
2023年宁东能源化工基地重点排污单位土壤监测 | 宁夏宝丰能源集团股份有限公司 | 大气环境,土壤污染监管,环境风险管控 | 煤制液体燃料生产 | 土壤环境质量建设用地土壤污染风险管控标准标准(试行)(GB36600-2018) | 表1 建设用地土壤污染风险筛选值与管制值（基本项目）,第二类用地-筛选值 | 土壤-厂界东侧 | 铅 | 2023-12-13 | / | / | / | / | / | / | / | / | / | / | / | 0.2 | 黄 | 0.6 | 未利用 | / | / | / | 19 | / | 800 |  | mg/KG | 否 | / | /
2023年宁东能源化工基地重点排污单位土壤监测 | 宁夏宝丰能源集团股份有限公司 | 大气环境,土壤污染监管,环境风险管控 | 煤制液体燃料生产 | 土壤环境质量建设用地土壤污染风险管控标准标准(试行)(GB36600-2018) | 表1 建设用地土壤污染风险筛选值与管制值（基本项目）,第二类用地-筛选值 | 土壤-厂界东侧 | 砷 | 2023-12-13 | / | / | / | / | / | / | / | / | / | / | / | 0.2 | 黄 | 0.6 | 未利用 | / | / | / | 11.5 | / | 60 |  | mg/KG | 否 | / | /
2023年宁东能源化工基地重点排污单位土壤监测 | 宁夏宝丰能源集团股份有限公司 | 大气环境,土壤污染监管,环境风险管控 | 煤制液体燃料生产 | 土壤环境质量建设用地土壤污染风险管控标准标准(试行)(GB36600-2018) | 表1 建设用地土壤污染风险筛选值与管制值（基本项目）,第二类用地-筛选值 | 土壤-厂界东侧 | 铜 | 2023-12-13 | / | / | / | / | / | / | / | / | / | / | / | 0.2 | 黄 | 0.6 | 未利用 | / | / | / | 16.9 | / | 18000 |  | mg/KG | 否 | / | /
2023年宁东能源化工基地重点排污单位土壤监测 | 宁夏宝丰能源集团股份有限公司 | 大气环境,土壤污染监管,环境风险管控 | 煤制液体燃料生产 | 土壤环境质量建设用地土壤污染风险管控标准标准(试行)(GB36600-2018) | 表1 建设用地土壤污染风险筛选值与管制值（基本项目）,第二类用地-筛选值 | 土壤-厂界南侧 | 汞 | 2023-12-15 | / | / | / | / | / | / | / | / | / | / | / | 0.2 | 黄 | 1.1 | 未利用 | / | / | / | 0.051 | / | 38 |  | mg/KG | 否 | / | /
2023年宁东能源化工基地重点排污单位土壤监测 | 宁夏宝丰能源集团股份有限公司 | 大气环境,土壤污染监管,环境风险管控 | 煤制液体燃料生产 | 土壤环境质量建设用地土壤污染风险管控标准标准(试行)(GB36600-2018) | 表1 建设用地土壤污染风险筛选值与管制值（基本项目）,第二类用地-筛选值 | 土壤-厂界南侧 | 砷 | 2023-12-13 | / | / | / | / | / | / | / | / | / | / | / | 0.2 | 黄 | 1.1 | 未利用 | / | / | / | 13.2 | / | 60 |  | mg/KG | 否 | / | /
2023年宁东能源化工基地重点排污单位土壤监测 | 宁夏宝丰能源集团股份有限公司 | 大气环境,土壤污染监管,环境风险管控 | 煤制液体燃料生产 | 土壤环境质量建设用地土壤污染风险管控标准标准(试行)(GB36600-2018) | 表1 建设用地土壤污染风险筛选值与管制值（基本项目）,第二类用地-筛选值 | 土壤-厂界南侧 | 铜 | 2023-12-13 | / | / | / | / | / | / | / | / | / | / | / | 0.2 | 黄 | 1.1 | 未利用 | / | / | / | 20.9 | / | 18000 |  | mg/KG | 否 | / | /
2023年宁东能源化工基地重点排污单位土壤监测 | 宁夏宝丰能源集团股份有限公司 | 大气环境,土壤污染监管,环境风险管控 | 煤制液体燃料生产 | 土壤环境质量建设用地土壤污染风险管控标准标准(试行)(GB36600-2018) | 表1 建设用地土壤污染风险筛选值与管制值（基本项目）,第二类用地-筛选值 | 土壤-厂界南侧 | 镍 | 2023-12-13 | / | / | / | / | / | / | / | / | / | / | / | 0.2 | 黄 | 1.1 | 未利用 | / | / | / | 28 | / | 900 |  | mg/KG | 否 | / | /
2023年宁东能源化工基地重点排污单位土壤监测 | 宁夏宝丰能源集团股份有限公司 | 大气环境,土壤污染监管,环境风险管控 | 煤制液体燃料生产 | 土壤环境质量建设用地土壤污染风险管控标准标准(试行)(GB36600-2018) | 表1 建设用地土壤污染风险筛选值与管制值（基本项目）,第二类用地-筛选值 | 土壤-厂界南侧 | 铅 | 2023-12-13 | / | / | / | / | / | / | / | / | / | / | / | 0.2 | 黄 | 1.1 | 未利用 | / | / | / | 19 | / | 800 |  | mg/KG | 否 | / | /
2023年宁东能源化工基地重点排污单位土壤监测 | 宁夏宝丰能源集团股份有限公司 | 大气环境,土壤污染监管,环境风险管控 | 煤制液体燃料生产 | 土壤环境质量建设用地土壤污染风险管控标准标准(试行)(GB36600-2018) | 表1 建设用地土壤污染风险筛选值与管制值（基本项目）,第二类用地-筛选值 | 土壤-厂界南侧 | 镉 | 2023-12-13 | / | / | / | / | / | / | / | / | / | / | / | 0.2 | 黄 | 1.1 | 未利用 | / | / | / | 0.11 | / | 65 |  | mg/KG | 否 | / | /
2023年宁东能源化工基地重点排污单位土壤监测 | 宁夏宝廷新能源有限公司 | 大气环境,土壤污染监管,环境风险管控 | 原油加工及石油制品制造 | 土壤环境质量建设用地土壤污染风险管控标准标准(试行)(GB36600-2018) | 表1 建设用地土壤污染风险筛选值与管制值（基本项目）,第二类用地-筛选值 | 厂界北侧 | 砷 | 2023-12-13 | / | / | / | / | / | / | / | / | / | / | / | 0.2 | 黄 | 0.4 | 未利用 | / | / | / | 10.0 | / | 60 |  | mg/KG | 否 | / | /
2023年宁东能源化工基地重点排污单位土壤监测 | 宁夏宝廷新能源有限公司 | 大气环境,土壤污染监管,环境风险管控 | 原油加工及石油制品制造 | 土壤环境质量建设用地土壤污染风险管控标准标准(试行)(GB36600-2018) | 表1 建设用地土壤污染风险筛选值与管制值（基本项目）,第二类用地-筛选值 | 厂界北侧 | 镍 | 2023-12-13 | / | / | / | / | / | / | / | / | / | / | / | 0.2 | 黄 | 0.4 | 未利用 | / | / | / | 20 | / | 900 |  | mg/KG | 否 | / | /
2023年宁东能源化工基地重点排污单位土壤监测 | 宁夏宝廷新能源有限公司 | 大气环境,土壤污染监管,环境风险管控 | 原油加工及石油制品制造 | 土壤环境质量建设用地土壤污染风险管控标准标准(试行)(GB36600-2018) | 表1 建设用地土壤污染风险筛选值与管制值（基本项目）,第二类用地-筛选值 | 厂界北侧 | 铜 | 2023-12-13 | / | / | / | / | / | / | / | / | / | / | / | 0.2 | 黄 | 0.4 | 未利用 | / | / | / | 12.5 | / | 18000 |  | mg/KG | 否 | / | /
2023年宁东能源化工基地重点排污单位土壤监测 | 宁夏宝廷新能源有限公司 | 大气环境,土壤污染监管,环境风险管控 | 原油加工及石油制品制造 | 土壤环境质量建设用地土壤污染风险管控标准标准(试行)(GB36600-2018) | 表1 建设用地土壤污染风险筛选值与管制值（基本项目）,第二类用地-筛选值 | 厂界北侧 | 汞 | 2023-12-15 | / | / | / | / | / | / | / | / | / | / | / | 0.2 | 黄 | 0.4 | 未利用 | / | / | / | 0.061 | / | 38 |  | mg/KG | 否 | / | /
2023年宁东能源化工基地重点排污单位土壤监测 | 宁夏宝廷新能源有限公司 | 大气环境,土壤污染监管,环境风险管控 | 原油加工及石油制品制造 | 土壤环境质量建设用地土壤污染风险管控标准标准(试行)(GB36600-2018) | 表1 建设用地土壤污染风险筛选值与管制值（基本项目）,第二类用地-筛选值 | 厂界北侧 | 铅 | 2023-12-13 | / | / | / | / | / | / | / | / | / | / | / | 0.2 | 黄 | 0.4 | 未利用 | / | / | / | 19 | / | 800 |  | mg/KG | 否 | / | /
2023年宁东能源化工基地重点排污单位土壤监测 | 宁夏宝廷新能源有限公司 | 大气环境,土壤污染监管,环境风险管控 | 原油加工及石油制品制造 | 土壤环境质量建设用地土壤污染风险管控标准标准(试行)(GB36600-2018) | 表1 建设用地土壤污染风险筛选值与管制值（基本项目）,第二类用地-筛选值 | 厂界北侧 | 镉 | 2023-12-13 | / | / | / | / | / | / | / | / | / | / | / | 0.2 | 黄 | 0.4 | 未利用 | / | / | / | 0.10 | / | 65 |  | mg/KG | 否 | / | /
2023年宁东能源化工基地重点排污单位土壤监测 | 宁夏宝廷新能源有限公司 | 大气环境,土壤污染监管,环境风险管控 | 原油加工及石油制品制造 | 土壤环境质量建设用地土壤污染风险管控标准标准(试行)(GB36600-2018) | 表1 建设用地土壤污染风险筛选值与管制值（基本项目）,第二类用地-筛选值 | 厂界东侧 | 镍 | 2023-12-13 | / | / | / | / | / | / | / | / | / | / | / | 0.2 | 黄 | 0.8 | 未利用 | / | / | / | 20 | / | 900 |  | mg/KG | 否 | / | /
2023年宁东能源化工基地重点排污单位土壤监测 | 宁夏宝廷新能源有限公司 | 大气环境,土壤污染监管,环境风险管控 | 原油加工及石油制品制造 | 土壤环境质量建设用地土壤污染风险管控标准标准(试行)(GB36600-2018) | 表1 建设用地土壤污染风险筛选值与管制值（基本项目）,第二类用地-筛选值 | 厂界东侧 | 铅 | 2023-12-13 | / | / | / | / | / | / | / | / | / | / | / | 0.2 | 黄 | 0.8 | 未利用 | / | / | / | 19 | / | 800 |  | mg/KG | 否 | / | /
2023年宁东能源化工基地重点排污单位土壤监测 | 宁夏宝廷新能源有限公司 | 大气环境,土壤污染监管,环境风险管控 | 原油加工及石油制品制造 | 土壤环境质量建设用地土壤污染风险管控标准标准(试行)(GB36600-2018) | 表1 建设用地土壤污染风险筛选值与管制值（基本项目）,第二类用地-筛选值 | 厂界东侧 | 镉 | 2023-12-13 | / | / | / | / | / | / | / | / | / | / | / | 0.2 | 黄 | 0.8 | 未利用 | / | / | / | 0.11 | / | 65 |  | mg/KG | 否 | / | /
2023年宁东能源化工基地重点排污单位土壤监测 | 宁夏宝廷新能源有限公司 | 大气环境,土壤污染监管,环境风险管控 | 原油加工及石油制品制造 | 土壤环境质量建设用地土壤污染风险管控标准标准(试行)(GB36600-2018) | 表1 建设用地土壤污染风险筛选值与管制值（基本项目）,第二类用地-筛选值 | 厂界东侧 | 砷 | 2023-12-13 | / | / | / | / | / | / | / | / | / | / | / | 0.2 | 黄 | 0.8 | 未利用 | / | / | / | 9.3 | / | 60 |  | mg/KG | 否 | / | /
2023年宁东能源化工基地重点排污单位土壤监测 | 宁夏宝廷新能源有限公司 | 大气环境,土壤污染监管,环境风险管控 | 原油加工及石油制品制造 | 土壤环境质量建设用地土壤污染风险管控标准标准(试行)(GB36600-2018) | 表1 建设用地土壤污染风险筛选值与管制值（基本项目）,第二类用地-筛选值 | 厂界东侧 | 汞 | 2023-12-15 | / | / | / | / | / | / | / | / | / | / | / | 0.2 | 黄 | 0.8 | 未利用 | / | / | / | 0.045 | / | 38 |  | mg/KG | 否 | / | /
2023年宁东能源化工基地重点排污单位土壤监测 | 宁夏宝廷新能源有限公司 | 大气环境,土壤污染监管,环境风险管控 | 原油加工及石油制品制造 | 土壤环境质量建设用地土壤污染风险管控标准标准(试行)(GB36600-2018) | 表1 建设用地土壤污染风险筛选值与管制值（基本项目）,第二类用地-筛选值 | 厂界东侧 | 铜 | 2023-12-13 | / | / | / | / | / | / | / | / | / | / | / | 0.2 | 黄 | 0.8 | 未利用 | / | / | / | 12.7 | / | 18000 |  | mg/KG | 否 | / | /
2023年宁东能源化工基地重点排污单位土壤监测 | 宁夏宝廷新能源有限公司 | 大气环境,土壤污染监管,环境风险管控 | 原油加工及石油制品制造 | 土壤环境质量建设用地土壤污染风险管控标准标准(试行)(GB36600-2018) | 表1 建设用地土壤污染风险筛选值与管制值（基本项目）,第二类用地-筛选值 | 厂界西侧 | 镉 | 2023-12-13 | / | / | / | / | / | / | / | / | / | / | / | 0.2 | 黄 | 3 | 未利用 | / | / | / | 0.09 | / | 65 |  | mg/KG | 否 | / | /
2023年宁东能源化工基地重点排污单位土壤监测 | 宁夏宝廷新能源有限公司 | 大气环境,土壤污染监管,环境风险管控 | 原油加工及石油制品制造 | 土壤环境质量建设用地土壤污染风险管控标准标准(试行)(GB36600-2018) | 表1 建设用地土壤污染风险筛选值与管制值（基本项目）,第二类用地-筛选值 | 厂界西侧 | 汞 | 2023-12-15 | / | / | / | / | / | / | / | / | / | / | / | 0.2 | 黄 | 3 | 未利用 | / | / | / | 0.053 | / | 38 |  | mg/KG | 否 | / | /
2023年宁东能源化工基地重点排污单位土壤监测 | 宁夏宝廷新能源有限公司 | 大气环境,土壤污染监管,环境风险管控 | 原油加工及石油制品制造 | 土壤环境质量建设用地土壤污染风险管控标准标准(试行)(GB36600-2018) | 表1 建设用地土壤污染风险筛选值与管制值（基本项目）,第二类用地-筛选值 | 厂界西侧 | 镍 | 2023-12-13 | / | / | / | / | / | / | / | / | / | / | / | 0.2 | 黄 | 3 | 未利用 | / | / | / | 28 | / | 900 |  | mg/KG | 否 | / | /
2023年宁东能源化工基地重点排污单位土壤监测 | 宁夏宝廷新能源有限公司 | 大气环境,土壤污染监管,环境风险管控 | 原油加工及石油制品制造 | 土壤环境质量建设用地土壤污染风险管控标准标准(试行)(GB36600-2018) | 表1 建设用地土壤污染风险筛选值与管制值（基本项目）,第二类用地-筛选值 | 厂界西侧 | 铅 | 2023-12-13 | / | / | / | / | / | / | / | / | / | / | / | 0.2 | 黄 | 3 | 未利用 | / | / | / | 23 | / | 800 |  | mg/KG | 否 | / | /
2023年宁东能源化工基地重点排污单位土壤监测 | 宁夏宝廷新能源有限公司 | 大气环境,土壤污染监管,环境风险管控 | 原油加工及石油制品制造 | 土壤环境质量建设用地土壤污染风险管控标准标准(试行)(GB36600-2018) | 表1 建设用地土壤污染风险筛选值与管制值（基本项目）,第二类用地-筛选值 | 厂界西侧 | 铜 | 2023-12-13 | / | / | / | / | / | / | / | / | / | / | / | 0.2 | 黄 | 3 | 未利用 | / | / | / | 21.8 | / | 18000 |  | mg/KG | 否 | / | /
2023年宁东能源化工基地重点排污单位土壤监测 | 宁夏宝廷新能源有限公司 | 大气环境,土壤污染监管,环境风险管控 | 原油加工及石油制品制造 | 土壤环境质量建设用地土壤污染风险管控标准标准(试行)(GB36600-2018) | 表1 建设用地土壤污染风险筛选值与管制值（基本项目）,第二类用地-筛选值 | 厂界西侧 | 砷 | 2023-12-13 | / | / | / | / | / | / | / | / | / | / | / | 0.2 | 黄 | 3 | 未利用 | / | / | / | 4.3 | / | 60 |  | mg/KG | 否 | / | /
2023年宁东能源化工基地重点排污单位土壤监测 | 宁夏宝廷新能源有限公司 | 大气环境,土壤污染监管,环境风险管控 | 原油加工及石油制品制造 | 土壤环境质量建设用地土壤污染风险管控标准标准(试行)(GB36600-2018) | 表1 建设用地土壤污染风险筛选值与管制值（基本项目）,第二类用地-筛选值 | 厂界南侧 | 镍 | 2023-12-13 | / | / | / | / | / | / | / | / | / | / | / | 0.2 | 黄 | 0.5 | 未利用 | / | / | / | 20 | / | 900 |  | mg/KG | 否 | / | /
2023年宁东能源化工基地重点排污单位土壤监测 | 宁夏宝廷新能源有限公司 | 大气环境,土壤污染监管,环境风险管控 | 原油加工及石油制品制造 | 土壤环境质量建设用地土壤污染风险管控标准标准(试行)(GB36600-2018) | 表1 建设用地土壤污染风险筛选值与管制值（基本项目）,第二类用地-筛选值 | 厂界南侧 | 铜 | 2023-12-13 | / | / | / | / | / | / | / | / | / | / | / | 0.2 | 黄 | 0.5 | 未利用 | / | / | / | 12.1 | / | 18000 |  | mg/KG | 否 | / | /
2023年宁东能源化工基地重点排污单位土壤监测 | 宁夏宝廷新能源有限公司 | 大气环境,土壤污染监管,环境风险管控 | 原油加工及石油制品制造 | 土壤环境质量建设用地土壤污染风险管控标准标准(试行)(GB36600-2018) | 表1 建设用地土壤污染风险筛选值与管制值（基本项目）,第二类用地-筛选值 | 厂界南侧 | 铅 | 2023-12-13 | / | / | / | / | / | / | / | / | / | / | / | 0.2 | 黄 | 0.5 | 未利用 | / | / | / | 17 | / | 800 |  | mg/KG | 否 | / | /
2023年宁东能源化工基地重点排污单位土壤监测 | 宁夏宝廷新能源有限公司 | 大气环境,土壤污染监管,环境风险管控 | 原油加工及石油制品制造 | 土壤环境质量建设用地土壤污染风险管控标准标准(试行)(GB36600-2018) | 表1 建设用地土壤污染风险筛选值与管制值（基本项目）,第二类用地-筛选值 | 厂界南侧 | 砷 | 2023-12-13 | / | / | / | / | / | / | / | / | / | / | / | 0.2 | 黄 | 0.5 | 未利用 | / | / | / | 8.5 | / | 60 |  | mg/KG | 否 | / | /
2023年宁东能源化工基地重点排污单位土壤监测 | 宁夏宝廷新能源有限公司 | 大气环境,土壤污染监管,环境风险管控 | 原油加工及石油制品制造 | 土壤环境质量建设用地土壤污染风险管控标准标准(试行)(GB36600-2018) | 表1 建设用地土壤污染风险筛选值与管制值（基本项目）,第二类用地-筛选值 | 厂界南侧 | 汞 | 2023-12-15 | / | / | / | / | / | / | / | / | / | / | / | 0.2 | 黄 | 0.5 | 未利用 | / | / | / | 0.036 | / | 38 |  | mg/KG | 否 | / | /
2023年宁东能源化工基地重点排污单位土壤监测 | 宁夏宝廷新能源有限公司 | 大气环境,土壤污染监管,环境风险管控 | 原油加工及石油制品制造 | 土壤环境质量建设用地土壤污染风险管控标准标准(试行)(GB36600-2018) | 表1 建设用地土壤污染风险筛选值与管制值（基本项目）,第二类用地-筛选值 | 厂界南侧 | 镉 | 2023-12-13 | / | / | / | / | / | / | / | / | / | / | / | 0.2 | 黄 | 0.5 | 未利用 | / | / | / | 0.09 | / | 65 |  | mg/KG | 否 | / | /
2023年宁东能源化工基地重点排污单位土壤监测 | 宁夏派可威生物科技有限公司 | 大气环境,土壤污染监管 | 香料、香精制造 | 土壤环境质量建设用地土壤污染风险管控标准标准(试行)(GB36600-2018) | 表1 建设用地土壤污染风险筛选值与管制值（基本项目）,第二类用地-筛选值 | 土壤-厂界西侧 | 汞 | 2023-12-15 | / | / | / | / | / | / | / | / | / | / | / | 0.2 | 黄 | 0.4 | 未利用 | / | / | / | 0.021 | / | 38 |  | mg/KG | 否 | / | /
2023年宁东能源化工基地重点排污单位土壤监测 | 宁夏派可威生物科技有限公司 | 大气环境,土壤污染监管 | 香料、香精制造 | 土壤环境质量建设用地土壤污染风险管控标准标准(试行)(GB36600-2018) | 表1 建设用地土壤污染风险筛选值与管制值（基本项目）,第二类用地-筛选值 | 土壤-厂界西侧 | 铅 | 2023-12-13 | / | / | / | / | / | / | / | / | / | / | / | 0.2 | 黄 | 0.4 | 未利用 | / | / | / | 18 | / | 800 |  | mg/KG | 否 | / | /
2023年宁东能源化工基地重点排污单位土壤监测 | 宁夏派可威生物科技有限公司 | 大气环境,土壤污染监管 | 香料、香精制造 | 土壤环境质量建设用地土壤污染风险管控标准标准(试行)(GB36600-2018) | 表1 建设用地土壤污染风险筛选值与管制值（基本项目）,第二类用地-筛选值 | 土壤-厂界西侧 | 砷 | 2023-12-13 | / | / | / | / | / | / | / | / | / | / | / | 0.2 | 黄 | 0.4 | 未利用 | / | / | / | 5.7 | / | 60 |  | mg/KG | 否 | / | /
2023年宁东能源化工基地重点排污单位土壤监测 | 宁夏派可威生物科技有限公司 | 大气环境,土壤污染监管 | 香料、香精制造 | 土壤环境质量建设用地土壤污染风险管控标准标准(试行)(GB36600-2018) | 表1 建设用地土壤污染风险筛选值与管制值（基本项目）,第二类用地-筛选值 | 土壤-厂界西侧 | 镍 | 2023-12-13 | / | / | / | / | / | / | / | / | / | / | / | 0.2 | 黄 | 0.4 | 未利用 | / | / | / | 20 | / | 900 |  | mg/KG | 否 | / | /
2023年宁东能源化工基地重点排污单位土壤监测 | 宁夏派可威生物科技有限公司 | 大气环境,土壤污染监管 | 香料、香精制造 | 土壤环境质量建设用地土壤污染风险管控标准标准(试行)(GB36600-2018) | 表1 建设用地土壤污染风险筛选值与管制值（基本项目）,第二类用地-筛选值 | 土壤-厂界西侧 | 铜 | 2023-12-13 | / | / | / | / | / | / | / | / | / | / | / | 0.2 | 黄 | 0.4 | 未利用 | / | / | / | 11.2 | / | 18000 |  | mg/KG | 否 | / | /
2023年宁东能源化工基地重点排污单位土壤监测 | 宁夏派可威生物科技有限公司 | 大气环境,土壤污染监管 | 香料、香精制造 | 土壤环境质量建设用地土壤污染风险管控标准标准(试行)(GB36600-2018) | 表1 建设用地土壤污染风险筛选值与管制值（基本项目）,第二类用地-筛选值 | 土壤-厂界西侧 | 镉 | 2023-12-13 | / | / | / | / | / | / | / | / | / | / | / | 0.2 | 黄 | 0.4 | 未利用 | / | / | / | 0.09 | / | 65 |  | mg/KG | 否 | / | /
2023年宁东能源化工基地重点排污单位土壤监测 | 宁夏派可威生物科技有限公司 | 大气环境,土壤污染监管 | 香料、香精制造 | 土壤环境质量建设用地土壤污染风险管控标准标准(试行)(GB36600-2018) | 表1 建设用地土壤污染风险筛选值与管制值（基本项目）,第二类用地-筛选值 | 土壤-厂界北侧 | 铜 | 2023-12-13 | / | / | / | / | / | / | / | / | / | / | / | 0.2 | 黄 | 1.1 | 未利用 | / | / | / | 15.6 | / | 18000 |  | mg/KG | 否 | / | /
2023年宁东能源化工基地重点排污单位土壤监测 | 宁夏派可威生物科技有限公司 | 大气环境,土壤污染监管 | 香料、香精制造 | 土壤环境质量建设用地土壤污染风险管控标准标准(试行)(GB36600-2018) | 表1 建设用地土壤污染风险筛选值与管制值（基本项目）,第二类用地-筛选值 | 土壤-厂界北侧 | 铅 | 2023-12-13 | / | / | / | / | / | / | / | / | / | / | / | 0.2 | 黄 | 1.1 | 未利用 | / | / | / | 18 | / | 800 |  | mg/KG | 否 | / | /
2023年宁东能源化工基地重点排污单位土壤监测 | 宁夏派可威生物科技有限公司 | 大气环境,土壤污染监管 | 香料、香精制造 | 土壤环境质量建设用地土壤污染风险管控标准标准(试行)(GB36600-2018) | 表1 建设用地土壤污染风险筛选值与管制值（基本项目）,第二类用地-筛选值 | 土壤-厂界北侧 | 镍 | 2023-12-13 | / | / | / | / | / | / | / | / | / | / | / | 0.2 | 黄 | 1.1 | 未利用 | / | / | / | 24 | / | 900 |  | mg/KG | 否 | / | /
2023年宁东能源化工基地重点排污单位土壤监测 | 宁夏派可威生物科技有限公司 | 大气环境,土壤污染监管 | 香料、香精制造 | 土壤环境质量建设用地土壤污染风险管控标准标准(试行)(GB36600-2018) | 表1 建设用地土壤污染风险筛选值与管制值（基本项目）,第二类用地-筛选值 | 土壤-厂界北侧 | 镉 | 2023-12-13 | / | / | / | / | / | / | / | / | / | / | / | 0.2 | 黄 | 1.1 | 未利用 | / | / | / | 0.11 | / | 65 |  | mg/KG | 否 | / | /
2023年宁东能源化工基地重点排污单位土壤监测 | 宁夏派可威生物科技有限公司 | 大气环境,土壤污染监管 | 香料、香精制造 | 土壤环境质量建设用地土壤污染风险管控标准标准(试行)(GB36600-2018) | 表1 建设用地土壤污染风险筛选值与管制值（基本项目）,第二类用地-筛选值 | 土壤-厂界北侧 | 汞 | 2023-12-15 | / | / | / | / | / | / | / | / | / | / | / | 0.2 | 黄 | 1.1 | 未利用 | / | / | / | 0.041 | / | 38 |  | mg/KG | 否 | / | /
2023年宁东能源化工基地重点排污单位土壤监测 | 宁夏派可威生物科技有限公司 | 大气环境,土壤污染监管 | 香料、香精制造 | 土壤环境质量建设用地土壤污染风险管控标准标准(试行)(GB36600-2018) | 表1 建设用地土壤污染风险筛选值与管制值（基本项目）,第二类用地-筛选值 | 土壤-厂界北侧 | 砷 | 2023-12-13 | / | / | / | / | / | / | / | / | / | / | / | 0.2 | 黄 | 1.1 | 未利用 | / | / | / | 7.2 | / | 60 |  | mg/KG | 否 | / | /
2023年宁东能源化工基地重点排污单位土壤监测 | 宁夏派可威生物科技有限公司 | 大气环境,土壤污染监管 | 香料、香精制造 | 土壤环境质量建设用地土壤污染风险管控标准标准(试行)(GB36600-2018) | 表1 建设用地土壤污染风险筛选值与管制值（基本项目）,第二类用地-筛选值 | 土壤-厂界东侧 | 镍 | 2023-12-13 | / | / | / | / | / | / | / | / | / | / | / | 0.2 | 黄 | 0.3 | 未利用 | / | / | / | 28 | / | 900 |  | mg/KG | 否 | / | /
2023年宁东能源化工基地重点排污单位土壤监测 | 宁夏派可威生物科技有限公司 | 大气环境,土壤污染监管 | 香料、香精制造 | 土壤环境质量建设用地土壤污染风险管控标准标准(试行)(GB36600-2018) | 表1 建设用地土壤污染风险筛选值与管制值（基本项目）,第二类用地-筛选值 | 土壤-厂界东侧 | 汞 | 2023-12-15 | / | / | / | / | / | / | / | / | / | / | / | 0.2 | 黄 | 0.3 | 未利用 | / | / | / | 0.116 | / | 38 |  | mg/KG | 否 | / | /
2023年宁东能源化工基地重点排污单位土壤监测 | 宁夏派可威生物科技有限公司 | 大气环境,土壤污染监管 | 香料、香精制造 | 土壤环境质量建设用地土壤污染风险管控标准标准(试行)(GB36600-2018) | 表1 建设用地土壤污染风险筛选值与管制值（基本项目）,第二类用地-筛选值 | 土壤-厂界东侧 | 镉 | 2023-12-13 | / | / | / | / | / | / | / | / | / | / | / | 0.2 | 黄 | 0.3 | 未利用 | / | / | / | 0.17 | / | 65 |  | mg/KG | 否 | / | /
2023年宁东能源化工基地重点排污单位土壤监测 | 宁夏派可威生物科技有限公司 | 大气环境,土壤污染监管 | 香料、香精制造 | 土壤环境质量建设用地土壤污染风险管控标准标准(试行)(GB36600-2018) | 表1 建设用地土壤污染风险筛选值与管制值（基本项目）,第二类用地-筛选值 | 土壤-厂界东侧 | 铅 | 2023-12-13 | / | / | / | / | / | / | / | / | / | / | / | 0.2 | 黄 | 0.3 | 未利用 | / | / | / | 25 | / | 800 |  | mg/KG | 否 | / | /
2023年宁东能源化工基地重点排污单位土壤监测 | 宁夏派可威生物科技有限公司 | 大气环境,土壤污染监管 | 香料、香精制造 | 土壤环境质量建设用地土壤污染风险管控标准标准(试行)(GB36600-2018) | 表1 建设用地土壤污染风险筛选值与管制值（基本项目）,第二类用地-筛选值 | 土壤-厂界东侧 | 砷 | 2023-12-13 | / | / | / | / | / | / | / | / | / | / | / | 0.2 | 黄 | 0.3 | 未利用 | / | / | / | 13.0 | / | 60 |  | mg/KG | 否 | / | /
2023年宁东能源化工基地重点排污单位土壤监测 | 宁夏派可威生物科技有限公司 | 大气环境,土壤污染监管 | 香料、香精制造 | 土壤环境质量建设用地土壤污染风险管控标准标准(试行)(GB36600-2018) | 表1 建设用地土壤污染风险筛选值与管制值（基本项目）,第二类用地-筛选值 | 土壤-厂界东侧 | 铜 | 2023-12-13 | / | / | / | / | / | / | / | / | / | / | / | 0.2 | 黄 | 0.3 | 未利用 | / | / | / | 17.3 | / | 18000 |  | mg/KG | 否 | / | /
2023年宁东能源化工基地重点排污单位土壤监测 | 宁夏派可威生物科技有限公司 | 大气环境,土壤污染监管 | 香料、香精制造 | 土壤环境质量建设用地土壤污染风险管控标准标准(试行)(GB36600-2018) | 表1 建设用地土壤污染风险筛选值与管制值（基本项目）,第二类用地-筛选值 | 土壤-厂界南侧 | 镍 | 2023-12-13 | / | / | / | / | / | / | / | / | / | / | / | 0.2 | 橙 | 0.7 | 未利用 | / | / | / | 20 | / | 900 |  | mg/KG | 否 | / | /
2023年宁东能源化工基地重点排污单位土壤监测 | 宁夏派可威生物科技有限公司 | 大气环境,土壤污染监管 | 香料、香精制造 | 土壤环境质量建设用地土壤污染风险管控标准标准(试行)(GB36600-2018) | 表1 建设用地土壤污染风险筛选值与管制值（基本项目）,第二类用地-筛选值 | 土壤-厂界南侧 | 铅 | 2023-12-13 | / | / | / | / | / | / | / | / | / | / | / | 0.2 | 橙 | 0.7 | 未利用 | / | / | / | 17 | / | 800 |  | mg/KG | 否 | / | /
2023年宁东能源化工基地重点排污单位土壤监测 | 宁夏派可威生物科技有限公司 | 大气环境,土壤污染监管 | 香料、香精制造 | 土壤环境质量建设用地土壤污染风险管控标准标准(试行)(GB36600-2018) | 表1 建设用地土壤污染风险筛选值与管制值（基本项目）,第二类用地-筛选值 | 土壤-厂界南侧 | 铜 | 2023-12-13 | / | / | / | / | / | / | / | / | / | / | / | 0.2 | 橙 | 0.7 | 未利用 | / | / | / | 12.5 | / | 18000 |  | mg/KG | 否 | / | /
2023年宁东能源化工基地重点排污单位土壤监测 | 宁夏派可威生物科技有限公司 | 大气环境,土壤污染监管 | 香料、香精制造 | 土壤环境质量建设用地土壤污染风险管控标准标准(试行)(GB36600-2018) | 表1 建设用地土壤污染风险筛选值与管制值（基本项目）,第二类用地-筛选值 | 土壤-厂界南侧 | 镉 | 2023-12-13 | / | / | / | / | / | / | / | / | / | / | / | 0.2 | 橙 | 0.7 | 未利用 | / | / | / | 0.07 | / | 65 |  | mg/KG | 否 | / | /
2023年宁东能源化工基地重点排污单位土壤监测 | 宁夏派可威生物科技有限公司 | 大气环境,土壤污染监管 | 香料、香精制造 | 土壤环境质量建设用地土壤污染风险管控标准标准(试行)(GB36600-2018) | 表1 建设用地土壤污染风险筛选值与管制值（基本项目）,第二类用地-筛选值 | 土壤-厂界南侧 | 砷 | 2023-12-13 | / | / | / | / | / | / | / | / | / | / | / | 0.2 | 橙 | 0.7 | 未利用 | / | / | / | 8.2 | / | 60 |  | mg/KG | 否 | / | /
2023年宁东能源化工基地重点排污单位土壤监测 | 宁夏派可威生物科技有限公司 | 大气环境,土壤污染监管 | 香料、香精制造 | 土壤环境质量建设用地土壤污染风险管控标准标准(试行)(GB36600-2018) | 表1 建设用地土壤污染风险筛选值与管制值（基本项目）,第二类用地-筛选值 | 土壤-厂界南侧 | 汞 | 2023-12-15 | / | / | / | / | / | / | / | / | / | / | / | 0.2 | 橙 | 0.7 | 未利用 | / | / | / | 0.065 | / | 38 |  | mg/KG | 否 | / | /
2023年宁东能源化工基地重点排污单位土壤监测 | 宁夏一帆生物科技有限公司 | 大气环境,土壤污染监管,环境风险管控 | 化学农药制造 | 土壤环境质量建设用地土壤污染风险管控标准标准(试行)(GB36600-2018) | 表1 建设用地土壤污染风险筛选值与管制值（基本项目）,第二类用地-筛选值 | 厂界北侧 | 镉 | 2023-12-13 | / | / | / | / | / | / | / | / | / | / | / | 0.2 | 黄 | 1.1 | 未利用 | / | / | / | 0.12 | / | 65 |  | mg/KG | 否 | / | /
2023年宁东能源化工基地重点排污单位土壤监测 | 宁夏一帆生物科技有限公司 | 大气环境,土壤污染监管,环境风险管控 | 化学农药制造 | 土壤环境质量建设用地土壤污染风险管控标准标准(试行)(GB36600-2018) | 表1 建设用地土壤污染风险筛选值与管制值（基本项目）,第二类用地-筛选值 | 厂界北侧 | 汞 | 2023-12-15 | / | / | / | / | / | / | / | / | / | / | / | 0.2 | 黄 | 1.1 | 未利用 | / | / | / | 0.043 | / | 38 |  | mg/KG | 否 | / | /
2023年宁东能源化工基地重点排污单位土壤监测 | 宁夏一帆生物科技有限公司 | 大气环境,土壤污染监管,环境风险管控 | 化学农药制造 | 土壤环境质量建设用地土壤污染风险管控标准标准(试行)(GB36600-2018) | 表1 建设用地土壤污染风险筛选值与管制值（基本项目）,第二类用地-筛选值 | 厂界北侧 | 铜 | 2023-12-13 | / | / | / | / | / | / | / | / | / | / | / | 0.2 | 黄 | 1.1 | 未利用 | / | / | / | 9.4 | / | 18000 |  | mg/KG | 否 | / | /
2023年宁东能源化工基地重点排污单位土壤监测 | 宁夏一帆生物科技有限公司 | 大气环境,土壤污染监管,环境风险管控 | 化学农药制造 | 土壤环境质量建设用地土壤污染风险管控标准标准(试行)(GB36600-2018) | 表1 建设用地土壤污染风险筛选值与管制值（基本项目）,第二类用地-筛选值 | 厂界北侧 | 镍 | 2023-12-13 | / | / | / | / | / | / | / | / | / | / | / | 0.2 | 黄 | 1.1 | 未利用 | / | / | / | 14 | / | 900 |  | mg/KG | 否 | / | /
2023年宁东能源化工基地重点排污单位土壤监测 | 宁夏一帆生物科技有限公司 | 大气环境,土壤污染监管,环境风险管控 | 化学农药制造 | 土壤环境质量建设用地土壤污染风险管控标准标准(试行)(GB36600-2018) | 表1 建设用地土壤污染风险筛选值与管制值（基本项目）,第二类用地-筛选值 | 厂界北侧 | 铅 | 2023-12-13 | / | / | / | / | / | / | / | / | / | / | / | 0.2 | 黄 | 1.1 | 未利用 | / | / | / | 20 | / | 800 |  | mg/KG | 否 | / | /
2023年宁东能源化工基地重点排污单位土壤监测 | 宁夏一帆生物科技有限公司 | 大气环境,土壤污染监管,环境风险管控 | 化学农药制造 | 土壤环境质量建设用地土壤污染风险管控标准标准(试行)(GB36600-2018) | 表1 建设用地土壤污染风险筛选值与管制值（基本项目）,第二类用地-筛选值 | 厂界北侧 | 砷 | 2023-12-13 | / | / | / | / | / | / | / | / | / | / | / | 0.2 | 黄 | 1.1 | 未利用 | / | / | / | 4.6 | / | 60 |  | mg/KG | 否 | / | /
2023年宁东能源化工基地重点排污单位土壤监测 | 宁夏一帆生物科技有限公司 | 大气环境,土壤污染监管,环境风险管控 | 化学农药制造 | 土壤环境质量建设用地土壤污染风险管控标准标准(试行)(GB36600-2018) | 表1 建设用地土壤污染风险筛选值与管制值（基本项目）,第二类用地-筛选值 | 厂界西侧 | 铜 | 2023-12-13 | / | / | / | / | / | / | / | / | / | / | / | 0.2 | 黄 | 1.1 | 未利用 | / | / | / | 9.8 | / | 18000 |  | mg/KG | 否 | / | /
2023年宁东能源化工基地重点排污单位土壤监测 | 宁夏一帆生物科技有限公司 | 大气环境,土壤污染监管,环境风险管控 | 化学农药制造 | 土壤环境质量建设用地土壤污染风险管控标准标准(试行)(GB36600-2018) | 表1 建设用地土壤污染风险筛选值与管制值（基本项目）,第二类用地-筛选值 | 厂界西侧 | 镉 | 2023-12-13 | / | / | / | / | / | / | / | / | / | / | / | 0.2 | 黄 | 1.1 | 未利用 | / | / | / | 0.13 | / | 65 |  | mg/KG | 否 | / | /
2023年宁东能源化工基地重点排污单位土壤监测 | 宁夏一帆生物科技有限公司 | 大气环境,土壤污染监管,环境风险管控 | 化学农药制造 | 土壤环境质量建设用地土壤污染风险管控标准标准(试行)(GB36600-2018) | 表1 建设用地土壤污染风险筛选值与管制值（基本项目）,第二类用地-筛选值 | 厂界西侧 | 汞 | 2023-12-15 | / | / | / | / | / | / | / | / | / | / | / | 0.2 | 黄 | 1.1 | 未利用 | / | / | / | 0.013 | / | 38 |  | mg/KG | 否 | / | /
2023年宁东能源化工基地重点排污单位土壤监测 | 宁夏一帆生物科技有限公司 | 大气环境,土壤污染监管,环境风险管控 | 化学农药制造 | 土壤环境质量建设用地土壤污染风险管控标准标准(试行)(GB36600-2018) | 表1 建设用地土壤污染风险筛选值与管制值（基本项目）,第二类用地-筛选值 | 厂界西侧 | 镍 | 2023-12-13 | / | / | / | / | / | / | / | / | / | / | / | 0.2 | 黄 | 1.1 | 未利用 | / | / | / | 15 | / | 900 |  | mg/KG | 否 | / | /
2023年宁东能源化工基地重点排污单位土壤监测 | 宁夏一帆生物科技有限公司 | 大气环境,土壤污染监管,环境风险管控 | 化学农药制造 | 土壤环境质量建设用地土壤污染风险管控标准标准(试行)(GB36600-2018) | 表1 建设用地土壤污染风险筛选值与管制值（基本项目）,第二类用地-筛选值 | 厂界西侧 | 砷 | 2023-12-13 | / | / | / | / | / | / | / | / | / | / | / | 0.2 | 黄 | 1.1 | 未利用 | / | / | / | 4.8 | / | 60 |  | mg/KG | 否 | / | /
2023年宁东能源化工基地重点排污单位土壤监测 | 宁夏一帆生物科技有限公司 | 大气环境,土壤污染监管,环境风险管控 | 化学农药制造 | 土壤环境质量建设用地土壤污染风险管控标准标准(试行)(GB36600-2018) | 表1 建设用地土壤污染风险筛选值与管制值（基本项目）,第二类用地-筛选值 | 厂界西侧 | 铅 | 2023-12-13 | / | / | / | / | / | / | / | / | / | / | / | 0.2 | 黄 | 1.1 | 未利用 | / | / | / | 20 | / | 800 |  | mg/KG | 否 | / | /
2023年宁东能源化工基地重点排污单位土壤监测 | 宁夏一帆生物科技有限公司 | 大气环境,土壤污染监管,环境风险管控 | 化学农药制造 | 土壤环境质量建设用地土壤污染风险管控标准标准(试行)(GB36600-2018) | 表1 建设用地土壤污染风险筛选值与管制值（基本项目）,第二类用地-筛选值 | 厂界东侧 | 汞 | 2023-12-15 | / | / | / | / | / | / | / | / | / | / | / | 0.2 | 黄 | 1 | 未利用 | / | / | / | 0.007 | / | 38 |  | mg/KG | 否 | / | /
2023年宁东能源化工基地重点排污单位土壤监测 | 宁夏一帆生物科技有限公司 | 大气环境,土壤污染监管,环境风险管控 | 化学农药制造 | 土壤环境质量建设用地土壤污染风险管控标准标准(试行)(GB36600-2018) | 表1 建设用地土壤污染风险筛选值与管制值（基本项目）,第二类用地-筛选值 | 厂界东侧 | 铅 | 2023-12-13 | / | / | / | / | / | / | / | / | / | / | / | 0.2 | 黄 | 1 | 未利用 | / | / | / | 20 | / | 800 |  | mg/KG | 否 | / | /
2023年宁东能源化工基地重点排污单位土壤监测 | 宁夏一帆生物科技有限公司 | 大气环境,土壤污染监管,环境风险管控 | 化学农药制造 | 土壤环境质量建设用地土壤污染风险管控标准标准(试行)(GB36600-2018) | 表1 建设用地土壤污染风险筛选值与管制值（基本项目）,第二类用地-筛选值 | 厂界东侧 | 镍 | 2023-12-13 | / | / | / | / | / | / | / | / | / | / | / | 0.2 | 黄 | 1 | 未利用 | / | / | / | 16 | / | 900 |  | mg/KG | 否 | / | /
2023年宁东能源化工基地重点排污单位土壤监测 | 宁夏一帆生物科技有限公司 | 大气环境,土壤污染监管,环境风险管控 | 化学农药制造 | 土壤环境质量建设用地土壤污染风险管控标准标准(试行)(GB36600-2018) | 表1 建设用地土壤污染风险筛选值与管制值（基本项目）,第二类用地-筛选值 | 厂界东侧 | 铜 | 2023-12-13 | / | / | / | / | / | / | / | / | / | / | / | 0.2 | 黄 | 1 | 未利用 | / | / | / | 10.6 | / | 18000 |  | mg/KG | 否 | / | /
2023年宁东能源化工基地重点排污单位土壤监测 | 宁夏一帆生物科技有限公司 | 大气环境,土壤污染监管,环境风险管控 | 化学农药制造 | 土壤环境质量建设用地土壤污染风险管控标准标准(试行)(GB36600-2018) | 表1 建设用地土壤污染风险筛选值与管制值（基本项目）,第二类用地-筛选值 | 厂界东侧 | 镉 | 2023-12-13 | / | / | / | / | / | / | / | / | / | / | / | 0.2 | 黄 | 1 | 未利用 | / | / | / | 0.10 | / | 65 |  | mg/KG | 否 | / | /
2023年宁东能源化工基地重点排污单位土壤监测 | 宁夏一帆生物科技有限公司 | 大气环境,土壤污染监管,环境风险管控 | 化学农药制造 | 土壤环境质量建设用地土壤污染风险管控标准标准(试行)(GB36600-2018) | 表1 建设用地土壤污染风险筛选值与管制值（基本项目）,第二类用地-筛选值 | 厂界东侧 | 砷 | 2023-12-13 | / | / | / | / | / | / | / | / | / | / | / | 0.2 | 黄 | 1 | 未利用 | / | / | / | 6.5 | / | 60 |  | mg/KG | 否 | / | /
2023年宁东能源化工基地重点排污单位土壤监测 | 宁夏一帆生物科技有限公司 | 大气环境,土壤污染监管,环境风险管控 | 化学农药制造 | 土壤环境质量建设用地土壤污染风险管控标准标准(试行)(GB36600-2018) | 表1 建设用地土壤污染风险筛选值与管制值（基本项目）,第二类用地-筛选值 | 厂界南侧 | 铜 | 2023-12-13 | / | / | / | / | / | / | / | / | / | / | / | 0.2 | 黄 | 1.1 | 未利用 | / | / | / | 10.8 | / | 18000 |  | mg/KG | 否 | / | /
2023年宁东能源化工基地重点排污单位土壤监测 | 宁夏一帆生物科技有限公司 | 大气环境,土壤污染监管,环境风险管控 | 化学农药制造 | 土壤环境质量建设用地土壤污染风险管控标准标准(试行)(GB36600-2018) | 表1 建设用地土壤污染风险筛选值与管制值（基本项目）,第二类用地-筛选值 | 厂界南侧 | 铅 | 2023-12-13 | / | / | / | / | / | / | / | / | / | / | / | 0.2 | 黄 | 1.1 | 未利用 | / | / | / | 25 | / | 800 |  | mg/KG | 否 | / | /
2023年宁东能源化工基地重点排污单位土壤监测 | 宁夏一帆生物科技有限公司 | 大气环境,土壤污染监管,环境风险管控 | 化学农药制造 | 土壤环境质量建设用地土壤污染风险管控标准标准(试行)(GB36600-2018) | 表1 建设用地土壤污染风险筛选值与管制值（基本项目）,第二类用地-筛选值 | 厂界南侧 | 镍 | 2023-12-13 | / | / | / | / | / | / | / | / | / | / | / | 0.2 | 黄 | 1.1 | 未利用 | / | / | / | 16 | / | 900 |  | mg/KG | 否 | / | /
2023年宁东能源化工基地重点排污单位土壤监测 | 宁夏一帆生物科技有限公司 | 大气环境,土壤污染监管,环境风险管控 | 化学农药制造 | 土壤环境质量建设用地土壤污染风险管控标准标准(试行)(GB36600-2018) | 表1 建设用地土壤污染风险筛选值与管制值（基本项目）,第二类用地-筛选值 | 厂界南侧 | 砷 | 2023-12-13 | / | / | / | / | / | / | / | / | / | / | / | 0.2 | 黄 | 1.1 | 未利用 | / | / | / | 4.8 | / | 60 |  | mg/KG | 否 | / | /
2023年宁东能源化工基地重点排污单位土壤监测 | 宁夏一帆生物科技有限公司 | 大气环境,土壤污染监管,环境风险管控 | 化学农药制造 | 土壤环境质量建设用地土壤污染风险管控标准标准(试行)(GB36600-2018) | 表1 建设用地土壤污染风险筛选值与管制值（基本项目）,第二类用地-筛选值 | 厂界南侧 | 镉 | 2023-12-13 | / | / | / | / | / | / | / | / | / | / | / | 0.2 | 黄 | 1.1 | 未利用 | / | / | / | 0.14 | / | 65 |  | mg/KG | 否 | / | /
2023年宁东能源化工基地重点排污单位土壤监测 | 宁夏一帆生物科技有限公司 | 大气环境,土壤污染监管,环境风险管控 | 化学农药制造 | 土壤环境质量建设用地土壤污染风险管控标准标准(试行)(GB36600-2018) | 表1 建设用地土壤污染风险筛选值与管制值（基本项目）,第二类用地-筛选值 | 厂界南侧 | 汞 | 2023-12-15 | / | / | / | / | / | / | / | / | / | / | / | 0.2 | 黄 | 1.1 | 未利用 | / | / | / | 0.015 | / | 38 |  | mg/KG | 否 | / | /
2023年宁东能源化工基地重点排污单位土壤监测 | 中国石化长城能源化工（宁夏）有限公司 | 大气环境,土壤污染监管,环境风险管控 | 有机化学原料制造 | 土壤环境质量建设用地土壤污染风险管控标准标准(试行)(GB36600-2018) | 表1 建设用地土壤污染风险筛选值与管制值（基本项目）,第二类用地-筛选值 | 土壤-厂界东侧 | 镉 | 2023-12-13 | / | / | / | / | / | / | / | / | / | / | / | 0.2 | 黄 | 0.7 | 未利用 | / | / | / | 0.10 | / | 65 |  | mg/KG | 否 | / | /
2023年宁东能源化工基地重点排污单位土壤监测 | 中国石化长城能源化工（宁夏）有限公司 | 大气环境,土壤污染监管,环境风险管控 | 有机化学原料制造 | 土壤环境质量建设用地土壤污染风险管控标准标准(试行)(GB36600-2018) | 表1 建设用地土壤污染风险筛选值与管制值（基本项目）,第二类用地-筛选值 | 土壤-厂界东侧 | 砷 | 2023-12-13 | / | / | / | / | / | / | / | / | / | / | / | 0.2 | 黄 | 0.7 | 未利用 | / | / | / | 11.0 | / | 60 |  | mg/KG | 否 | / | /
2023年宁东能源化工基地重点排污单位土壤监测 | 中国石化长城能源化工（宁夏）有限公司 | 大气环境,土壤污染监管,环境风险管控 | 有机化学原料制造 | 土壤环境质量建设用地土壤污染风险管控标准标准(试行)(GB36600-2018) | 表1 建设用地土壤污染风险筛选值与管制值（基本项目）,第二类用地-筛选值 | 土壤-厂界东侧 | 铜 | 2023-12-13 | / | / | / | / | / | / | / | / | / | / | / | 0.2 | 黄 | 0.7 | 未利用 | / | / | / | 15.4 | / | 18000 |  | mg/KG | 否 | / | /
2023年宁东能源化工基地重点排污单位土壤监测 | 中国石化长城能源化工（宁夏）有限公司 | 大气环境,土壤污染监管,环境风险管控 | 有机化学原料制造 | 土壤环境质量建设用地土壤污染风险管控标准标准(试行)(GB36600-2018) | 表1 建设用地土壤污染风险筛选值与管制值（基本项目）,第二类用地-筛选值 | 土壤-厂界东侧 | 汞 | 2023-12-15 | / | / | / | / | / | / | / | / | / | / | / | 0.2 | 黄 | 0.7 | 未利用 | / | / | / | 0.047 | / | 38 |  | mg/KG | 否 | / | /
2023年宁东能源化工基地重点排污单位土壤监测 | 中国石化长城能源化工（宁夏）有限公司 | 大气环境,土壤污染监管,环境风险管控 | 有机化学原料制造 | 土壤环境质量建设用地土壤污染风险管控标准标准(试行)(GB36600-2018) | 表1 建设用地土壤污染风险筛选值与管制值（基本项目）,第二类用地-筛选值 | 土壤-厂界东侧 | 铅 | 2023-12-13 | / | / | / | / | / | / | / | / | / | / | / | 0.2 | 黄 | 0.7 | 未利用 | / | / | / | 20 | / | 800 |  | mg/KG | 否 | / | /
2023年宁东能源化工基地重点排污单位土壤监测 | 中国石化长城能源化工（宁夏）有限公司 | 大气环境,土壤污染监管,环境风险管控 | 有机化学原料制造 | 土壤环境质量建设用地土壤污染风险管控标准标准(试行)(GB36600-2018) | 表1 建设用地土壤污染风险筛选值与管制值（基本项目）,第二类用地-筛选值 | 土壤-厂界东侧 | 镍 | 2023-12-13 | / | / | / | / | / | / | / | / | / | / | / | 0.2 | 黄 | 0.7 | 未利用 | / | / | / | 24 | / | 900 |  | mg/KG | 否 | / | /
2023年宁东能源化工基地重点排污单位土壤监测 | 中国石化长城能源化工（宁夏）有限公司 | 大气环境,土壤污染监管,环境风险管控 | 有机化学原料制造 | 土壤环境质量建设用地土壤污染风险管控标准标准(试行)(GB36600-2018) | 表1 建设用地土壤污染风险筛选值与管制值（基本项目）,第二类用地-筛选值 | 土壤-厂界北侧 | 汞 | 2023-12-15 | / | / | / | / | / | / | / | / | / | / | / | 0.2 | 黄 | 1.3 | 未利用 | / | / | / | 0.064 | / | 38 |  | mg/KG | 否 | / | /
2023年宁东能源化工基地重点排污单位土壤监测 | 中国石化长城能源化工（宁夏）有限公司 | 大气环境,土壤污染监管,环境风险管控 | 有机化学原料制造 | 土壤环境质量建设用地土壤污染风险管控标准标准(试行)(GB36600-2018) | 表1 建设用地土壤污染风险筛选值与管制值（基本项目）,第二类用地-筛选值 | 土壤-厂界北侧 | 铜 | 2023-12-13 | / | / | / | / | / | / | / | / | / | / | / | 0.2 | 黄 | 1.3 | 未利用 | / | / | / | 16.6 | / | 18000 |  | mg/KG | 否 | / | /
2023年宁东能源化工基地重点排污单位土壤监测 | 中国石化长城能源化工（宁夏）有限公司 | 大气环境,土壤污染监管,环境风险管控 | 有机化学原料制造 | 土壤环境质量建设用地土壤污染风险管控标准标准(试行)(GB36600-2018) | 表1 建设用地土壤污染风险筛选值与管制值（基本项目）,第二类用地-筛选值 | 土壤-厂界北侧 | 砷 | 2023-12-13 | / | / | / | / | / | / | / | / | / | / | / | 0.2 | 黄 | 1.3 | 未利用 | / | / | / | 13.2 | / | 60 |  | mg/KG | 否 | / | /
2023年宁东能源化工基地重点排污单位土壤监测 | 中国石化长城能源化工（宁夏）有限公司 | 大气环境,土壤污染监管,环境风险管控 | 有机化学原料制造 | 土壤环境质量建设用地土壤污染风险管控标准标准(试行)(GB36600-2018) | 表1 建设用地土壤污染风险筛选值与管制值（基本项目）,第二类用地-筛选值 | 土壤-厂界北侧 | 铅 | 2023-12-13 | / | / | / | / | / | / | / | / | / | / | / | 0.2 | 黄 | 1.3 | 未利用 | / | / | / | 21 | / | 800 |  | mg/KG | 否 | / | /
2023年宁东能源化工基地重点排污单位土壤监测 | 中国石化长城能源化工（宁夏）有限公司 | 大气环境,土壤污染监管,环境风险管控 | 有机化学原料制造 | 土壤环境质量建设用地土壤污染风险管控标准标准(试行)(GB36600-2018) | 表1 建设用地土壤污染风险筛选值与管制值（基本项目）,第二类用地-筛选值 | 土壤-厂界北侧 | 镉 | 2023-12-13 | / | / | / | / | / | / | / | / | / | / | / | 0.2 | 黄 | 1.3 | 未利用 | / | / | / | 0.10 | / | 65 |  | mg/KG | 否 | / | /
2023年宁东能源化工基地重点排污单位土壤监测 | 中国石化长城能源化工（宁夏）有限公司 | 大气环境,土壤污染监管,环境风险管控 | 有机化学原料制造 | 土壤环境质量建设用地土壤污染风险管控标准标准(试行)(GB36600-2018) | 表1 建设用地土壤污染风险筛选值与管制值（基本项目）,第二类用地-筛选值 | 土壤-厂界北侧 | 镍 | 2023-12-13 | / | / | / | / | / | / | / | / | / | / | / | 0.2 | 黄 | 1.3 | 未利用 | / | / | / | 24 | / | 900 |  | mg/KG | 否 | / | /
2023年宁东能源化工基地重点排污单位土壤监测 | 中国石化长城能源化工（宁夏）有限公司 | 大气环境,土壤污染监管,环境风险管控 | 有机化学原料制造 | 土壤环境质量建设用地土壤污染风险管控标准标准(试行)(GB36600-2018) | 表1 建设用地土壤污染风险筛选值与管制值（基本项目）,第二类用地-筛选值 | 土壤-厂界南侧 | 汞 | 2023-12-15 | / | / | / | / | / | / | / | / | / | / | / | 0.2 | 黄 | 0.8 | 未利用 | / | / | / | 0.034 | / | 38 |  | mg/KG | 否 | / | /
2023年宁东能源化工基地重点排污单位土壤监测 | 中国石化长城能源化工（宁夏）有限公司 | 大气环境,土壤污染监管,环境风险管控 | 有机化学原料制造 | 土壤环境质量建设用地土壤污染风险管控标准标准(试行)(GB36600-2018) | 表1 建设用地土壤污染风险筛选值与管制值（基本项目）,第二类用地-筛选值 | 土壤-厂界南侧 | 镍 | 2023-12-13 | / | / | / | / | / | / | / | / | / | / | / | 0.2 | 黄 | 0.8 | 未利用 | / | / | / | 23 | / | 900 |  | mg/KG | 否 | / | /
2023年宁东能源化工基地重点排污单位土壤监测 | 中国石化长城能源化工（宁夏）有限公司 | 大气环境,土壤污染监管,环境风险管控 | 有机化学原料制造 | 土壤环境质量建设用地土壤污染风险管控标准标准(试行)(GB36600-2018) | 表1 建设用地土壤污染风险筛选值与管制值（基本项目）,第二类用地-筛选值 | 土壤-厂界南侧 | 铜 | 2023-12-13 | / | / | / | / | / | / | / | / | / | / | / | 0.2 | 黄 | 0.8 | 未利用 | / | / | / | 14.7 | / | 18000 |  | mg/KG | 否 | / | /
2023年宁东能源化工基地重点排污单位土壤监测 | 中国石化长城能源化工（宁夏）有限公司 | 大气环境,土壤污染监管,环境风险管控 | 有机化学原料制造 | 土壤环境质量建设用地土壤污染风险管控标准标准(试行)(GB36600-2018) | 表1 建设用地土壤污染风险筛选值与管制值（基本项目）,第二类用地-筛选值 | 土壤-厂界南侧 | 砷 | 2023-12-13 | / | / | / | / | / | / | / | / | / | / | / | 0.2 | 黄 | 0.8 | 未利用 | / | / | / | 10.2 | / | 60 |  | mg/KG | 否 | / | /
2023年宁东能源化工基地重点排污单位土壤监测 | 中国石化长城能源化工（宁夏）有限公司 | 大气环境,土壤污染监管,环境风险管控 | 有机化学原料制造 | 土壤环境质量建设用地土壤污染风险管控标准标准(试行)(GB36600-2018) | 表1 建设用地土壤污染风险筛选值与管制值（基本项目）,第二类用地-筛选值 | 土壤-厂界南侧 | 镉 | 2023-12-13 | / | / | / | / | / | / | / | / | / | / | / | 0.2 | 黄 | 0.8 | 未利用 | / | / | / | 0.10 | / | 65 |  | mg/KG | 否 | / | /
2023年宁东能源化工基地重点排污单位土壤监测 | 中国石化长城能源化工（宁夏）有限公司 | 大气环境,土壤污染监管,环境风险管控 | 有机化学原料制造 | 土壤环境质量建设用地土壤污染风险管控标准标准(试行)(GB36600-2018) | 表1 建设用地土壤污染风险筛选值与管制值（基本项目）,第二类用地-筛选值 | 土壤-厂界南侧 | 铅 | 2023-12-13 | / | / | / | / | / | / | / | / | / | / | / | 0.2 | 黄 | 0.8 | 未利用 | / | / | / | 19 | / | 800 |  | mg/KG | 否 | / | /
2023年宁东能源化工基地重点排污单位土壤监测 | 中国石化长城能源化工（宁夏）有限公司 | 大气环境,土壤污染监管,环境风险管控 | 有机化学原料制造 | 土壤环境质量建设用地土壤污染风险管控标准标准(试行)(GB36600-2018) | 表1 建设用地土壤污染风险筛选值与管制值（基本项目）,第二类用地-筛选值 | 土壤-厂界西侧 | 砷 | 2023-12-13 | / | / | / | / | / | / | / | / | / | / | / | 0.2 | 黄 | 0.8 | 未利用 | / | / | / | 13.0 | / | 60 |  | mg/KG | 否 | / | /
2023年宁东能源化工基地重点排污单位土壤监测 | 中国石化长城能源化工（宁夏）有限公司 | 大气环境,土壤污染监管,环境风险管控 | 有机化学原料制造 | 土壤环境质量建设用地土壤污染风险管控标准标准(试行)(GB36600-2018) | 表1 建设用地土壤污染风险筛选值与管制值（基本项目）,第二类用地-筛选值 | 土壤-厂界西侧 | 铅 | 2023-12-13 | / | / | / | / | / | / | / | / | / | / | / | 0.2 | 黄 | 0.8 | 未利用 | / | / | / | 20 | / | 800 |  | mg/KG | 否 | / | /
2023年宁东能源化工基地重点排污单位土壤监测 | 中国石化长城能源化工（宁夏）有限公司 | 大气环境,土壤污染监管,环境风险管控 | 有机化学原料制造 | 土壤环境质量建设用地土壤污染风险管控标准标准(试行)(GB36600-2018) | 表1 建设用地土壤污染风险筛选值与管制值（基本项目）,第二类用地-筛选值 | 土壤-厂界西侧 | 汞 | 2023-12-15 | / | / | / | / | / | / | / | / | / | / | / | 0.2 | 黄 | 0.8 | 未利用 | / | / | / | 0.017 | / | 38 |  | mg/KG | 否 | / | /
2023年宁东能源化工基地重点排污单位土壤监测 | 中国石化长城能源化工（宁夏）有限公司 | 大气环境,土壤污染监管,环境风险管控 | 有机化学原料制造 | 土壤环境质量建设用地土壤污染风险管控标准标准(试行)(GB36600-2018) | 表1 建设用地土壤污染风险筛选值与管制值（基本项目）,第二类用地-筛选值 | 土壤-厂界西侧 | 镉 | 2023-12-13 | / | / | / | / | / | / | / | / | / | / | / | 0.2 | 黄 | 0.8 | 未利用 | / | / | / | 0.035 | / | 65 |  | mg/KG | 否 | / | /
2023年宁东能源化工基地重点排污单位土壤监测 | 中国石化长城能源化工（宁夏）有限公司 | 大气环境,土壤污染监管,环境风险管控 | 有机化学原料制造 | 土壤环境质量建设用地土壤污染风险管控标准标准(试行)(GB36600-2018) | 表1 建设用地土壤污染风险筛选值与管制值（基本项目）,第二类用地-筛选值 | 土壤-厂界西侧 | 铜 | 2023-12-13 | / | / | / | / | / | / | / | / | / | / | / | 0.2 | 黄 | 0.8 | 未利用 | / | / | / | 15.5 | / | 18000 |  | mg/KG | 否 | / | /
2023年宁东能源化工基地重点排污单位土壤监测 | 中国石化长城能源化工（宁夏）有限公司 | 大气环境,土壤污染监管,环境风险管控 | 有机化学原料制造 | 土壤环境质量建设用地土壤污染风险管控标准标准(试行)(GB36600-2018) | 表1 建设用地土壤污染风险筛选值与管制值（基本项目）,第二类用地-筛选值 | 土壤-厂界西侧 | 镍 | 2023-12-13 | / | / | / | / | / | / | / | / | / | / | / | 0.2 | 黄 | 0.8 | 未利用 | / | / | / | 25 | / | 900 |  | mg/KG | 否 | / | /
2023年宁东能源化工基地重点排污单位土壤监测 | 宁夏金维制药股份有限公司 | 大气环境,环境风险管控 | 化学药品原料药制造 | 土壤环境质量建设用地土壤污染风险管控标准标准(试行)(GB36600-2018) | 表1 建设用地土壤污染风险筛选值与管制值（基本项目）,第二类用地-筛选值 | 厂界东南侧 | 铜 | 2023-12-13 | / | / | / | / | / | / | / | / | / | / | / | 0.2 | 黄 | 0.6 | 未利用 | / | / | / | 13.6 | / | 18000 |  | mg/KG | 否 | / | /
2023年宁东能源化工基地重点排污单位土壤监测 | 宁夏金维制药股份有限公司 | 大气环境,环境风险管控 | 化学药品原料药制造 | 土壤环境质量建设用地土壤污染风险管控标准标准(试行)(GB36600-2018) | 表1 建设用地土壤污染风险筛选值与管制值（基本项目）,第二类用地-筛选值 | 厂界东南侧 | 汞 | 2023-12-15 | / | / | / | / | / | / | / | / | / | / | / | 0.2 | 黄 | 0.6 | 未利用 | / | / | / | 0.049 | / | 38 |  | mg/KG | 否 | / | /
2023年宁东能源化工基地重点排污单位土壤监测 | 宁夏金维制药股份有限公司 | 大气环境,环境风险管控 | 化学药品原料药制造 | 土壤环境质量建设用地土壤污染风险管控标准标准(试行)(GB36600-2018) | 表1 建设用地土壤污染风险筛选值与管制值（基本项目）,第二类用地-筛选值 | 厂界东南侧 | 砷 | 2023-12-13 | / | / | / | / | / | / | / | / | / | / | / | 0.2 | 黄 | 0.6 | 未利用 | / | / | / | 9.6 | / | 60 |  | mg/KG | 否 | / | /
2023年宁东能源化工基地重点排污单位土壤监测 | 宁夏金维制药股份有限公司 | 大气环境,环境风险管控 | 化学药品原料药制造 | 土壤环境质量建设用地土壤污染风险管控标准标准(试行)(GB36600-2018) | 表1 建设用地土壤污染风险筛选值与管制值（基本项目）,第二类用地-筛选值 | 厂界东南侧 | 镍 | 2023-12-13 | / | / | / | / | / | / | / | / | / | / | / | 0.2 | 黄 | 0.6 | 未利用 | / | / | / | 22 | / | 900 |  | mg/KG | 否 | / | /
2023年宁东能源化工基地重点排污单位土壤监测 | 宁夏金维制药股份有限公司 | 大气环境,环境风险管控 | 化学药品原料药制造 | 土壤环境质量建设用地土壤污染风险管控标准标准(试行)(GB36600-2018) | 表1 建设用地土壤污染风险筛选值与管制值（基本项目）,第二类用地-筛选值 | 厂界东南侧 | 铅 | 2023-12-13 | / | / | / | / | / | / | / | / | / | / | / | 0.2 | 黄 | 0.6 | 未利用 | / | / | / | 18 | / | 800 |  | mg/KG | 否 | / | /
2023年宁东能源化工基地重点排污单位土壤监测 | 宁夏金维制药股份有限公司 | 大气环境,环境风险管控 | 化学药品原料药制造 | 土壤环境质量建设用地土壤污染风险管控标准标准(试行)(GB36600-2018) | 表1 建设用地土壤污染风险筛选值与管制值（基本项目）,第二类用地-筛选值 | 厂界东南侧 | 镉 | 2023-12-13 | / | / | / | / | / | / | / | / | / | / | / | 0.2 | 黄 | 0.6 | 未利用 | / | / | / | 0.07 | / | 65 |  | mg/KG | 否 | / | /
2023年宁东能源化工基地重点排污单位土壤监测 | 宁夏金维制药股份有限公司 | 大气环境,环境风险管控 | 化学药品原料药制造 | 土壤环境质量建设用地土壤污染风险管控标准标准(试行)(GB36600-2018) | 表1 建设用地土壤污染风险筛选值与管制值（基本项目）,第二类用地-筛选值 | 厂界东北侧 | 汞 | 2023-12-15 | / | / | / | / | / | / | / | / | / | / | / | 0.2 | 黄 | 1.1 | 未利用 | / | / | / | 0.033 | / | 38 |  | mg/KG | 否 | / | /
2023年宁东能源化工基地重点排污单位土壤监测 | 宁夏金维制药股份有限公司 | 大气环境,环境风险管控 | 化学药品原料药制造 | 土壤环境质量建设用地土壤污染风险管控标准标准(试行)(GB36600-2018) | 表1 建设用地土壤污染风险筛选值与管制值（基本项目）,第二类用地-筛选值 | 厂界东北侧 | 镉 | 2023-12-13 | / | / | / | / | / | / | / | / | / | / | / | 0.2 | 黄 | 1.1 | 未利用 | / | / | / | 0.29 | / | 65 |  | mg/KG | 否 | / | /
2023年宁东能源化工基地重点排污单位土壤监测 | 宁夏金维制药股份有限公司 | 大气环境,环境风险管控 | 化学药品原料药制造 | 土壤环境质量建设用地土壤污染风险管控标准标准(试行)(GB36600-2018) | 表1 建设用地土壤污染风险筛选值与管制值（基本项目）,第二类用地-筛选值 | 厂界东北侧 | 铅 | 2023-12-13 | / | / | / | / | / | / | / | / | / | / | / | 0.2 | 黄 | 1.1 | 未利用 | / | / | / | 19 | / | 800 |  | mg/KG | 否 | / | /
2023年宁东能源化工基地重点排污单位土壤监测 | 宁夏金维制药股份有限公司 | 大气环境,环境风险管控 | 化学药品原料药制造 | 土壤环境质量建设用地土壤污染风险管控标准标准(试行)(GB36600-2018) | 表1 建设用地土壤污染风险筛选值与管制值（基本项目）,第二类用地-筛选值 | 厂界东北侧 | 砷 | 2023-12-13 | / | / | / | / | / | / | / | / | / | / | / | 0.2 | 黄 | 1.1 | 未利用 | / | / | / | 7.3 | / | 60 |  | mg/KG | 否 | / | /
2023年宁东能源化工基地重点排污单位土壤监测 | 宁夏金维制药股份有限公司 | 大气环境,环境风险管控 | 化学药品原料药制造 | 土壤环境质量建设用地土壤污染风险管控标准标准(试行)(GB36600-2018) | 表1 建设用地土壤污染风险筛选值与管制值（基本项目）,第二类用地-筛选值 | 厂界东北侧 | 镍 | 2023-12-13 | / | / | / | / | / | / | / | / | / | / | / | 0.2 | 黄 | 1.1 | 未利用 | / | / | / | 22 | / | 900 |  | mg/KG | 否 | / | /
2023年宁东能源化工基地重点排污单位土壤监测 | 宁夏金维制药股份有限公司 | 大气环境,环境风险管控 | 化学药品原料药制造 | 土壤环境质量建设用地土壤污染风险管控标准标准(试行)(GB36600-2018) | 表1 建设用地土壤污染风险筛选值与管制值（基本项目）,第二类用地-筛选值 | 厂界东北侧 | 铜 | 2023-12-13 | / | / | / | / | / | / | / | / | / | / | / | 0.2 | 黄 | 1.1 | 未利用 | / | / | / | 13.9 | / | 18000 |  | mg/KG | 否 | / | /
2023年宁东能源化工基地重点排污单位土壤监测 | 宁夏金维制药股份有限公司 | 大气环境,环境风险管控 | 化学药品原料药制造 | 土壤环境质量建设用地土壤污染风险管控标准标准(试行)(GB36600-2018) | 表1 建设用地土壤污染风险筛选值与管制值（基本项目）,第二类用地-筛选值 | 厂界西北侧 | 铅 | 2023-12-13 | / | / | / | / | / | / | / | / | / | / | / | 0.2 | 黄 | 0.8 | 未利用 | / | / | / | 17 | / | 800 |  | mg/KG | 否 | / | /
2023年宁东能源化工基地重点排污单位土壤监测 | 宁夏金维制药股份有限公司 | 大气环境,环境风险管控 | 化学药品原料药制造 | 土壤环境质量建设用地土壤污染风险管控标准标准(试行)(GB36600-2018) | 表1 建设用地土壤污染风险筛选值与管制值（基本项目）,第二类用地-筛选值 | 厂界西北侧 | 镉 | 2023-12-13 | / | / | / | / | / | / | / | / | / | / | / | 0.2 | 黄 | 0.8 | 未利用 | / | / | / | 0.035 | / | 65 |  | mg/KG | 否 | / | /
2023年宁东能源化工基地重点排污单位土壤监测 | 宁夏金维制药股份有限公司 | 大气环境,环境风险管控 | 化学药品原料药制造 | 土壤环境质量建设用地土壤污染风险管控标准标准(试行)(GB36600-2018) | 表1 建设用地土壤污染风险筛选值与管制值（基本项目）,第二类用地-筛选值 | 厂界西北侧 | 镍 | 2023-12-13 | / | / | / | / | / | / | / | / | / | / | / | 0.2 | 黄 | 0.8 | 未利用 | / | / | / | 20 | / | 900 |  | mg/KG | 否 | / | /
2023年宁东能源化工基地重点排污单位土壤监测 | 宁夏金维制药股份有限公司 | 大气环境,环境风险管控 | 化学药品原料药制造 | 土壤环境质量建设用地土壤污染风险管控标准标准(试行)(GB36600-2018) | 表1 建设用地土壤污染风险筛选值与管制值（基本项目）,第二类用地-筛选值 | 厂界西北侧 | 汞 | 2023-12-15 | / | / | / | / | / | / | / | / | / | / | / | 0.2 | 黄 | 0.8 | 未利用 | / | / | / | 0.039 | / | 38 |  | mg/KG | 否 | / | /
2023年宁东能源化工基地重点排污单位土壤监测 | 宁夏金维制药股份有限公司 | 大气环境,环境风险管控 | 化学药品原料药制造 | 土壤环境质量建设用地土壤污染风险管控标准标准(试行)(GB36600-2018) | 表1 建设用地土壤污染风险筛选值与管制值（基本项目）,第二类用地-筛选值 | 厂界西北侧 | 砷 | 2023-12-13 | / | / | / | / | / | / | / | / | / | / | / | 0.2 | 黄 | 0.8 | 未利用 | / | / | / | 7.9 | / | 60 |  | mg/KG | 否 | / | /
2023年宁东能源化工基地重点排污单位土壤监测 | 宁夏金维制药股份有限公司 | 大气环境,环境风险管控 | 化学药品原料药制造 | 土壤环境质量建设用地土壤污染风险管控标准标准(试行)(GB36600-2018) | 表1 建设用地土壤污染风险筛选值与管制值（基本项目）,第二类用地-筛选值 | 厂界西北侧 | 铜 | 2023-12-13 | / | / | / | / | / | / | / | / | / | / | / | 0.2 | 黄 | 0.8 | 未利用 | / | / | / | 12.3 | / | 18000 |  | mg/KG | 否 | / | /
2023年宁东能源化工基地重点排污单位土壤监测 | 宁夏金维制药股份有限公司 | 大气环境,环境风险管控 | 化学药品原料药制造 | 土壤环境质量建设用地土壤污染风险管控标准标准(试行)(GB36600-2018) | 表1 建设用地土壤污染风险筛选值与管制值（基本项目）,第二类用地-筛选值 | 厂界西南侧 | 铅 | 2023-12-13 | / | / | / | / | / | / | / | / | / | / | / | 0.2 | 黄 | 0.5 | 未利用 | / | / | / | 18 | / | 800 |  | mg/KG | 否 | / | /
2023年宁东能源化工基地重点排污单位土壤监测 | 宁夏金维制药股份有限公司 | 大气环境,环境风险管控 | 化学药品原料药制造 | 土壤环境质量建设用地土壤污染风险管控标准标准(试行)(GB36600-2018) | 表1 建设用地土壤污染风险筛选值与管制值（基本项目）,第二类用地-筛选值 | 厂界西南侧 | 砷 | 2023-12-13 | / | / | / | / | / | / | / | / | / | / | / | 0.2 | 黄 | 0.5 | 未利用 | / | / | / | 9.7 | / | 60 |  | mg/KG | 否 | / | /
2023年宁东能源化工基地重点排污单位土壤监测 | 宁夏金维制药股份有限公司 | 大气环境,环境风险管控 | 化学药品原料药制造 | 土壤环境质量建设用地土壤污染风险管控标准标准(试行)(GB36600-2018) | 表1 建设用地土壤污染风险筛选值与管制值（基本项目）,第二类用地-筛选值 | 厂界西南侧 | 镍 | 2023-12-13 | / | / | / | / | / | / | / | / | / | / | / | 0.2 | 黄 | 0.5 | 未利用 | / | / | / | 22 | / | 900 |  | mg/KG | 否 | / | /
2023年宁东能源化工基地重点排污单位土壤监测 | 宁夏金维制药股份有限公司 | 大气环境,环境风险管控 | 化学药品原料药制造 | 土壤环境质量建设用地土壤污染风险管控标准标准(试行)(GB36600-2018) | 表1 建设用地土壤污染风险筛选值与管制值（基本项目）,第二类用地-筛选值 | 厂界西南侧 | 汞 | 2023-12-15 | / | / | / | / | / | / | / | / | / | / | / | 0.2 | 黄 | 0.5 | 未利用 | / | / | / | 0.052 | / | 38 |  | mg/KG | 否 | / | /
2023年宁东能源化工基地重点排污单位土壤监测 | 宁夏金维制药股份有限公司 | 大气环境,环境风险管控 | 化学药品原料药制造 | 土壤环境质量建设用地土壤污染风险管控标准标准(试行)(GB36600-2018) | 表1 建设用地土壤污染风险筛选值与管制值（基本项目）,第二类用地-筛选值 | 厂界西南侧 | 铜 | 2023-12-13 | / | / | / | / | / | / | / | / | / | / | / | 0.2 | 黄 | 0.5 | 未利用 | / | / | / | 13.9 | / | 18000 |  | mg/KG | 否 | / | /
2023年宁东能源化工基地重点排污单位土壤监测 | 宁夏金维制药股份有限公司 | 大气环境,环境风险管控 | 化学药品原料药制造 | 土壤环境质量建设用地土壤污染风险管控标准标准(试行)(GB36600-2018) | 表1 建设用地土壤污染风险筛选值与管制值（基本项目）,第二类用地-筛选值 | 厂界西南侧 | 镉 | 2023-12-13 | / | / | / | / | / | / | / | / | / | / | / | 0.2 | 黄 | 0.5 | 未利用 | / | / | / | 0.1 | / | 65 |  | mg/KG | 否 | / | /
2023年宁东能源化工基地重点排污单位土壤监测 | 宁夏睿源精细化工有限公司 | 大气环境,土壤污染监管 | 原油加工及石油制品制造 | 土壤环境质量建设用地土壤污染风险管控标准标准(试行)(GB36600-2018) | 表1 建设用地土壤污染风险筛选值与管制值（基本项目）,第二类用地-筛选值 | 厂界南侧 | 汞 | 2023-12-15 | / | / | / | / | / | / | / | / | / | / | / | 0.2 | 浅黄 | 0.5 | 未利用 | / | / | / | 0.036 | / | 38 |  | mg/KG | 否 | / | /
2023年宁东能源化工基地重点排污单位土壤监测 | 宁夏睿源精细化工有限公司 | 大气环境,土壤污染监管 | 原油加工及石油制品制造 | 土壤环境质量建设用地土壤污染风险管控标准标准(试行)(GB36600-2018) | 表1 建设用地土壤污染风险筛选值与管制值（基本项目）,第二类用地-筛选值 | 厂界南侧 | 镍 | 2023-12-13 | / | / | / | / | / | / | / | / | / | / | / | 0.2 | 浅黄 | 0.5 | 未利用 | / | / | / | 28 | / | 900 |  | mg/KG | 否 | / | /
2023年宁东能源化工基地重点排污单位土壤监测 | 宁夏睿源精细化工有限公司 | 大气环境,土壤污染监管 | 原油加工及石油制品制造 | 土壤环境质量建设用地土壤污染风险管控标准标准(试行)(GB36600-2018) | 表1 建设用地土壤污染风险筛选值与管制值（基本项目）,第二类用地-筛选值 | 厂界南侧 | 铅 | 2023-12-13 | / | / | / | / | / | / | / | / | / | / | / | 0.2 | 浅黄 | 0.5 | 未利用 | / | / | / | 22 | / | 800 |  | mg/KG | 否 | / | /
2023年宁东能源化工基地重点排污单位土壤监测 | 宁夏睿源精细化工有限公司 | 大气环境,土壤污染监管 | 原油加工及石油制品制造 | 土壤环境质量建设用地土壤污染风险管控标准标准(试行)(GB36600-2018) | 表1 建设用地土壤污染风险筛选值与管制值（基本项目）,第二类用地-筛选值 | 厂界南侧 | 镉 | 2023-12-13 | / | / | / | / | / | / | / | / | / | / | / | 0.2 | 浅黄 | 0.5 | 未利用 | / | / | / | 0.09 | / | 65 |  | mg/KG | 否 | / | /
2023年宁东能源化工基地重点排污单位土壤监测 | 宁夏睿源精细化工有限公司 | 大气环境,土壤污染监管 | 原油加工及石油制品制造 | 土壤环境质量建设用地土壤污染风险管控标准标准(试行)(GB36600-2018) | 表1 建设用地土壤污染风险筛选值与管制值（基本项目）,第二类用地-筛选值 | 厂界南侧 | 铜 | 2023-12-13 | / | / | / | / | / | / | / | / | / | / | / | 0.2 | 浅黄 | 0.5 | 未利用 | / | / | / | 18.9 | / | 18000 |  | mg/KG | 否 | / | /
2023年宁东能源化工基地重点排污单位土壤监测 | 宁夏睿源精细化工有限公司 | 大气环境,土壤污染监管 | 原油加工及石油制品制造 | 土壤环境质量建设用地土壤污染风险管控标准标准(试行)(GB36600-2018) | 表1 建设用地土壤污染风险筛选值与管制值（基本项目）,第二类用地-筛选值 | 厂界南侧 | 砷 | 2023-12-13 | / | / | / | / | / | / | / | / | / | / | / | 0.2 | 浅黄 | 0.5 | 未利用 | / | / | / | 13.0 | / | 60 |  | mg/KG | 否 | / | /
2023年宁东能源化工基地重点排污单位土壤监测 | 宁夏睿源精细化工有限公司 | 大气环境,土壤污染监管 | 原油加工及石油制品制造 | 土壤环境质量建设用地土壤污染风险管控标准标准(试行)(GB36600-2018) | 表1 建设用地土壤污染风险筛选值与管制值（基本项目）,第二类用地-筛选值 | 厂界东侧 | 铅 | 2023-12-13 | / | / | / | / | / | / | / | / | / | / | / | 0.2 | 黄 | 1 | 未利用 | / | / | / | 17 | / | 800 |  | mg/KG | 否 | / | /
2023年宁东能源化工基地重点排污单位土壤监测 | 宁夏睿源精细化工有限公司 | 大气环境,土壤污染监管 | 原油加工及石油制品制造 | 土壤环境质量建设用地土壤污染风险管控标准标准(试行)(GB36600-2018) | 表1 建设用地土壤污染风险筛选值与管制值（基本项目）,第二类用地-筛选值 | 厂界东侧 | 镍 | 2023-12-13 | / | / | / | / | / | / | / | / | / | / | / | 0.2 | 黄 | 1 | 未利用 | / | / | / | 23 | / | 900 |  | mg/KG | 否 | / | /
2023年宁东能源化工基地重点排污单位土壤监测 | 宁夏睿源精细化工有限公司 | 大气环境,土壤污染监管 | 原油加工及石油制品制造 | 土壤环境质量建设用地土壤污染风险管控标准标准(试行)(GB36600-2018) | 表1 建设用地土壤污染风险筛选值与管制值（基本项目）,第二类用地-筛选值 | 厂界东侧 | 砷 | 2023-12-13 | / | / | / | / | / | / | / | / | / | / | / | 0.2 | 黄 | 1 | 未利用 | / | / | / | 10.7 | / | 60 |  | mg/KG | 否 | / | /
2023年宁东能源化工基地重点排污单位土壤监测 | 宁夏睿源精细化工有限公司 | 大气环境,土壤污染监管 | 原油加工及石油制品制造 | 土壤环境质量建设用地土壤污染风险管控标准标准(试行)(GB36600-2018) | 表1 建设用地土壤污染风险筛选值与管制值（基本项目）,第二类用地-筛选值 | 厂界东侧 | 铜 | 2023-12-13 | / | / | / | / | / | / | / | / | / | / | / | 0.2 | 黄 | 1 | 未利用 | / | / | / | 15.3 | / | 18000 |  | mg/KG | 否 | / | /
2023年宁东能源化工基地重点排污单位土壤监测 | 宁夏睿源精细化工有限公司 | 大气环境,土壤污染监管 | 原油加工及石油制品制造 | 土壤环境质量建设用地土壤污染风险管控标准标准(试行)(GB36600-2018) | 表1 建设用地土壤污染风险筛选值与管制值（基本项目）,第二类用地-筛选值 | 厂界东侧 | 汞 | 2023-12-15 | / | / | / | / | / | / | / | / | / | / | / | 0.2 | 黄 | 1 | 未利用 | / | / | / | 0.037 | / | 38 |  | mg/KG | 否 | / | /
2023年宁东能源化工基地重点排污单位土壤监测 | 宁夏睿源精细化工有限公司 | 大气环境,土壤污染监管 | 原油加工及石油制品制造 | 土壤环境质量建设用地土壤污染风险管控标准标准(试行)(GB36600-2018) | 表1 建设用地土壤污染风险筛选值与管制值（基本项目）,第二类用地-筛选值 | 厂界东侧 | 镉 | 2023-12-13 | / | / | / | / | / | / | / | / | / | / | / | 0.2 | 黄 | 1 | 未利用 | / | / | / | 0.08 | / | 65 |  | mg/KG | 否 | / | /
2023年宁东能源化工基地重点排污单位土壤监测 | 宁夏睿源精细化工有限公司 | 大气环境,土壤污染监管 | 原油加工及石油制品制造 | 土壤环境质量建设用地土壤污染风险管控标准标准(试行)(GB36600-2018) | 表1 建设用地土壤污染风险筛选值与管制值（基本项目）,第二类用地-筛选值 | 厂界北侧 | 镉 | 2023-12-13 | / | / | / | / | / | / | / | / | / | / | / | 0.2 | 黄 | 1 | 未利用 | / | / | / | 0.035 | / | 65 |  | mg/KG | 否 | / | /
2023年宁东能源化工基地重点排污单位土壤监测 | 宁夏睿源精细化工有限公司 | 大气环境,土壤污染监管 | 原油加工及石油制品制造 | 土壤环境质量建设用地土壤污染风险管控标准标准(试行)(GB36600-2018) | 表1 建设用地土壤污染风险筛选值与管制值（基本项目）,第二类用地-筛选值 | 厂界北侧 | 砷 | 2023-12-13 | / | / | / | / | / | / | / | / | / | / | / | 0.2 | 黄 | 1 | 未利用 | / | / | / | 4.1 | / | 60 |  | mg/KG | 否 | / | /
2023年宁东能源化工基地重点排污单位土壤监测 | 宁夏睿源精细化工有限公司 | 大气环境,土壤污染监管 | 原油加工及石油制品制造 | 土壤环境质量建设用地土壤污染风险管控标准标准(试行)(GB36600-2018) | 表1 建设用地土壤污染风险筛选值与管制值（基本项目）,第二类用地-筛选值 | 厂界北侧 | 汞 | 2023-12-15 | / | / | / | / | / | / | / | / | / | / | / | 0.2 | 黄 | 1 | 未利用 | / | / | / | 0.008 | / | 38 |  | mg/KG | 否 | / | /
2023年宁东能源化工基地重点排污单位土壤监测 | 宁夏睿源精细化工有限公司 | 大气环境,土壤污染监管 | 原油加工及石油制品制造 | 土壤环境质量建设用地土壤污染风险管控标准标准(试行)(GB36600-2018) | 表1 建设用地土壤污染风险筛选值与管制值（基本项目）,第二类用地-筛选值 | 厂界北侧 | 铜 | 2023-12-13 | / | / | / | / | / | / | / | / | / | / | / | 0.2 | 黄 | 1 | 未利用 | / | / | / | 8.0 | / | 18000 |  | mg/KG | 否 | / | /
2023年宁东能源化工基地重点排污单位土壤监测 | 宁夏睿源精细化工有限公司 | 大气环境,土壤污染监管 | 原油加工及石油制品制造 | 土壤环境质量建设用地土壤污染风险管控标准标准(试行)(GB36600-2018) | 表1 建设用地土壤污染风险筛选值与管制值（基本项目）,第二类用地-筛选值 | 厂界北侧 | 镍 | 2023-12-13 | / | / | / | / | / | / | / | / | / | / | / | 0.2 | 黄 | 1 | 未利用 | / | / | / | 10 | / | 900 |  | mg/KG | 否 | / | /
2023年宁东能源化工基地重点排污单位土壤监测 | 宁夏睿源精细化工有限公司 | 大气环境,土壤污染监管 | 原油加工及石油制品制造 | 土壤环境质量建设用地土壤污染风险管控标准标准(试行)(GB36600-2018) | 表1 建设用地土壤污染风险筛选值与管制值（基本项目）,第二类用地-筛选值 | 厂界北侧 | 铅 | 2023-12-13 | / | / | / | / | / | / | / | / | / | / | / | 0.2 | 黄 | 1 | 未利用 | / | / | / | 16 | / | 800 |  | mg/KG | 否 | / | /
2023年宁东能源化工基地重点排污单位土壤监测 | 宁夏沃凯珑新材料有限公司 | 大气环境,土壤污染监管,环境风险管控 | 专项化学用品制造 | 土壤环境质量建设用地土壤污染风险管控标准标准(试行)(GB36600-2018) | 表1 建设用地土壤污染风险筛选值与管制值（基本项目）,第二类用地-筛选值 | 厂界北侧 | 铅 | 2023-12-13 | / | / | / | / | / | / | / | / | / | / | / | 0.2 | 黄 | 0.1 | 未利用 | / | / | / | 18 | / | 800 |  | mg/KG | 否 | / | /
2023年宁东能源化工基地重点排污单位土壤监测 | 宁夏沃凯珑新材料有限公司 | 大气环境,土壤污染监管,环境风险管控 | 专项化学用品制造 | 土壤环境质量建设用地土壤污染风险管控标准标准(试行)(GB36600-2018) | 表1 建设用地土壤污染风险筛选值与管制值（基本项目）,第二类用地-筛选值 | 厂界北侧 | 铜 | 2023-12-13 | / | / | / | / | / | / | / | / | / | / | / | 0.2 | 黄 | 0.1 | 未利用 | / | / | / | 15.6 | / | 18000 |  | mg/KG | 否 | / | /
2023年宁东能源化工基地重点排污单位土壤监测 | 宁夏沃凯珑新材料有限公司 | 大气环境,土壤污染监管,环境风险管控 | 专项化学用品制造 | 土壤环境质量建设用地土壤污染风险管控标准标准(试行)(GB36600-2018) | 表1 建设用地土壤污染风险筛选值与管制值（基本项目）,第二类用地-筛选值 | 厂界北侧 | 镍 | 2023-12-13 | / | / | / | / | / | / | / | / | / | / | / | 0.2 | 黄 | 0.1 | 未利用 | / | / | / | 24 | / | 900 |  | mg/KG | 否 | / | /
2023年宁东能源化工基地重点排污单位土壤监测 | 宁夏沃凯珑新材料有限公司 | 大气环境,土壤污染监管,环境风险管控 | 专项化学用品制造 | 土壤环境质量建设用地土壤污染风险管控标准标准(试行)(GB36600-2018) | 表1 建设用地土壤污染风险筛选值与管制值（基本项目）,第二类用地-筛选值 | 厂界北侧 | 镉 | 2023-12-13 | / | / | / | / | / | / | / | / | / | / | / | 0.2 | 黄 | 0.1 | 未利用 | / | / | / | 0.11 | / | 65 |  | mg/KG | 否 | / | /
2023年宁东能源化工基地重点排污单位土壤监测 | 宁夏沃凯珑新材料有限公司 | 大气环境,土壤污染监管,环境风险管控 | 专项化学用品制造 | 土壤环境质量建设用地土壤污染风险管控标准标准(试行)(GB36600-2018) | 表1 建设用地土壤污染风险筛选值与管制值（基本项目）,第二类用地-筛选值 | 厂界北侧 | 汞 | 2023-12-15 | / | / | / | / | / | / | / | / | / | / | / | 0.2 | 黄 | 0.1 | 未利用 | / | / | / | 0.041 | / | 38 |  | mg/KG | 否 | / | /
2023年宁东能源化工基地重点排污单位土壤监测 | 宁夏沃凯珑新材料有限公司 | 大气环境,土壤污染监管,环境风险管控 | 专项化学用品制造 | 土壤环境质量建设用地土壤污染风险管控标准标准(试行)(GB36600-2018) | 表1 建设用地土壤污染风险筛选值与管制值（基本项目）,第二类用地-筛选值 | 厂界北侧 | 砷 | 2023-12-13 | / | / | / | / | / | / | / | / | / | / | / | 0.2 | 黄 | 0.1 | 未利用 | / | / | / | 7.2 | / | 60 |  | mg/KG | 否 | / | /
2023年宁东能源化工基地重点排污单位土壤监测 | 宁夏沃凯珑新材料有限公司 | 大气环境,土壤污染监管,环境风险管控 | 专项化学用品制造 | 土壤环境质量建设用地土壤污染风险管控标准标准(试行)(GB36600-2018) | 表1 建设用地土壤污染风险筛选值与管制值（基本项目）,第二类用地-筛选值 | 厂界南侧 | 镍 | 2023-12-13 | / | / | / | / | / | / | / | / | / | / | / | 0.2 | 黄 | 0.2 | 未利用 | / | / | / | 21 | / | 900 |  | mg/KG | 否 | / | /
2023年宁东能源化工基地重点排污单位土壤监测 | 宁夏沃凯珑新材料有限公司 | 大气环境,土壤污染监管,环境风险管控 | 专项化学用品制造 | 土壤环境质量建设用地土壤污染风险管控标准标准(试行)(GB36600-2018) | 表1 建设用地土壤污染风险筛选值与管制值（基本项目）,第二类用地-筛选值 | 厂界南侧 | 镉 | 2023-12-13 | / | / | / | / | / | / | / | / | / | / | / | 0.2 | 黄 | 0.2 | 未利用 | / | / | / | 0.09 | / | 65 |  | mg/KG | 否 | / | /
2023年宁东能源化工基地重点排污单位土壤监测 | 宁夏沃凯珑新材料有限公司 | 大气环境,土壤污染监管,环境风险管控 | 专项化学用品制造 | 土壤环境质量建设用地土壤污染风险管控标准标准(试行)(GB36600-2018) | 表1 建设用地土壤污染风险筛选值与管制值（基本项目）,第二类用地-筛选值 | 厂界南侧 | 砷 | 2023-12-13 | / | / | / | / | / | / | / | / | / | / | / | 0.2 | 黄 | 0.2 | 未利用 | / | / | / | 9.7 | / | 60 |  | mg/KG | 否 | / | /
2023年宁东能源化工基地重点排污单位土壤监测 | 宁夏沃凯珑新材料有限公司 | 大气环境,土壤污染监管,环境风险管控 | 专项化学用品制造 | 土壤环境质量建设用地土壤污染风险管控标准标准(试行)(GB36600-2018) | 表1 建设用地土壤污染风险筛选值与管制值（基本项目）,第二类用地-筛选值 | 厂界南侧 | 铅 | 2023-12-13 | / | / | / | / | / | / | / | / | / | / | / | 0.2 | 黄 | 0.2 | 未利用 | / | / | / | 18 | / | 800 |  | mg/KG | 否 | / | /
2023年宁东能源化工基地重点排污单位土壤监测 | 宁夏沃凯珑新材料有限公司 | 大气环境,土壤污染监管,环境风险管控 | 专项化学用品制造 | 土壤环境质量建设用地土壤污染风险管控标准标准(试行)(GB36600-2018) | 表1 建设用地土壤污染风险筛选值与管制值（基本项目）,第二类用地-筛选值 | 厂界南侧 | 铜 | 2023-12-13 | / | / | / | / | / | / | / | / | / | / | / | 0.2 | 黄 | 0.2 | 未利用 | / | / | / | 13.8 | / | 18000 |  | mg/KG | 否 | / | /
2023年宁东能源化工基地重点排污单位土壤监测 | 宁夏沃凯珑新材料有限公司 | 大气环境,土壤污染监管,环境风险管控 | 专项化学用品制造 | 土壤环境质量建设用地土壤污染风险管控标准标准(试行)(GB36600-2018) | 表1 建设用地土壤污染风险筛选值与管制值（基本项目）,第二类用地-筛选值 | 厂界南侧 | 汞 | 2023-12-15 | / | / | / | / | / | / | / | / | / | / | / | 0.2 | 黄 | 0.2 | 未利用 | / | / | / | 0.050 | / | 38 |  | mg/KG | 否 | / | /
2023年宁东能源化工基地重点排污单位土壤监测 | 宁夏沃凯珑新材料有限公司 | 大气环境,土壤污染监管,环境风险管控 | 专项化学用品制造 | 土壤环境质量建设用地土壤污染风险管控标准标准(试行)(GB36600-2018) | 表1 建设用地土壤污染风险筛选值与管制值（基本项目）,第二类用地-筛选值 | 厂界西侧 | 镉 | 2023-12-13 | / | / | / | / | / | / | / | / | / | / | / | 0.2 | 黄 | 1.2 | 未利用 | / | / | / | 0.11 | / | 65 |  | mg/KG | 否 | / | /
2023年宁东能源化工基地重点排污单位土壤监测 | 宁夏沃凯珑新材料有限公司 | 大气环境,土壤污染监管,环境风险管控 | 专项化学用品制造 | 土壤环境质量建设用地土壤污染风险管控标准标准(试行)(GB36600-2018) | 表1 建设用地土壤污染风险筛选值与管制值（基本项目）,第二类用地-筛选值 | 厂界西侧 | 镍 | 2023-12-13 | / | / | / | / | / | / | / | / | / | / | / | 0.2 | 黄 | 1.2 | 未利用 | / | / | / | 42 | / | 900 |  | mg/KG | 否 | / | /
2023年宁东能源化工基地重点排污单位土壤监测 | 宁夏沃凯珑新材料有限公司 | 大气环境,土壤污染监管,环境风险管控 | 专项化学用品制造 | 土壤环境质量建设用地土壤污染风险管控标准标准(试行)(GB36600-2018) | 表1 建设用地土壤污染风险筛选值与管制值（基本项目）,第二类用地-筛选值 | 厂界西侧 | 汞 | 2023-12-15 | / | / | / | / | / | / | / | / | / | / | / | 0.2 | 黄 | 1.2 | 未利用 | / | / | / | 0.047 | / | 38 |  | mg/KG | 否 | / | /
2023年宁东能源化工基地重点排污单位土壤监测 | 宁夏沃凯珑新材料有限公司 | 大气环境,土壤污染监管,环境风险管控 | 专项化学用品制造 | 土壤环境质量建设用地土壤污染风险管控标准标准(试行)(GB36600-2018) | 表1 建设用地土壤污染风险筛选值与管制值（基本项目）,第二类用地-筛选值 | 厂界西侧 | 铅 | 2023-12-13 | / | / | / | / | / | / | / | / | / | / | / | 0.2 | 黄 | 1.2 | 未利用 | / | / | / | 19 | / | 800 |  | mg/KG | 否 | / | /
2023年宁东能源化工基地重点排污单位土壤监测 | 宁夏沃凯珑新材料有限公司 | 大气环境,土壤污染监管,环境风险管控 | 专项化学用品制造 | 土壤环境质量建设用地土壤污染风险管控标准标准(试行)(GB36600-2018) | 表1 建设用地土壤污染风险筛选值与管制值（基本项目）,第二类用地-筛选值 | 厂界西侧 | 铜 | 2023-12-13 | / | / | / | / | / | / | / | / | / | / | / | 0.2 | 黄 | 1.2 | 未利用 | / | / | / | 18.4 | / | 18000 |  | mg/KG | 否 | / | /
2023年宁东能源化工基地重点排污单位土壤监测 | 宁夏沃凯珑新材料有限公司 | 大气环境,土壤污染监管,环境风险管控 | 专项化学用品制造 | 土壤环境质量建设用地土壤污染风险管控标准标准(试行)(GB36600-2018) | 表1 建设用地土壤污染风险筛选值与管制值（基本项目）,第二类用地-筛选值 | 厂界西侧 | 砷 | 2023-12-13 | / | / | / | / | / | / | / | / | / | / | / | 0.2 | 黄 | 1.2 | 未利用 | / | / | / | 7.4 | / | 60 |  | mg/KG | 否 | / | /
2023年宁东能源化工基地重点排污单位土壤监测 | 宁夏沃凯珑新材料有限公司 | 大气环境,土壤污染监管,环境风险管控 | 专项化学用品制造 | 土壤环境质量建设用地土壤污染风险管控标准标准(试行)(GB36600-2018) | 表1 建设用地土壤污染风险筛选值与管制值（基本项目）,第二类用地-筛选值 | 厂界东侧 | 铅 | 2023-12-13 | / | / | / | / | / | / | / | / | / | / | / | 0.2 | 黄 | 0.9 | 未利用 | / | / | / | 17 | / | 800 |  | mg/KG | 否 | / | /
2023年宁东能源化工基地重点排污单位土壤监测 | 宁夏沃凯珑新材料有限公司 | 大气环境,土壤污染监管,环境风险管控 | 专项化学用品制造 | 土壤环境质量建设用地土壤污染风险管控标准标准(试行)(GB36600-2018) | 表1 建设用地土壤污染风险筛选值与管制值（基本项目）,第二类用地-筛选值 | 厂界东侧 | 镉 | 2023-12-13 | / | / | / | / | / | / | / | / | / | / | / | 0.2 | 黄 | 0.9 | 未利用 | / | / | / | 0.08 | / | 65 |  | mg/KG | 否 | / | /
2023年宁东能源化工基地重点排污单位土壤监测 | 宁夏沃凯珑新材料有限公司 | 大气环境,土壤污染监管,环境风险管控 | 专项化学用品制造 | 土壤环境质量建设用地土壤污染风险管控标准标准(试行)(GB36600-2018) | 表1 建设用地土壤污染风险筛选值与管制值（基本项目）,第二类用地-筛选值 | 厂界东侧 | 镍 | 2023-12-13 | / | / | / | / | / | / | / | / | / | / | / | 0.2 | 黄 | 0.9 | 未利用 | / | / | / | 21 | / | 900 |  | mg/KG | 否 | / | /
2023年宁东能源化工基地重点排污单位土壤监测 | 宁夏沃凯珑新材料有限公司 | 大气环境,土壤污染监管,环境风险管控 | 专项化学用品制造 | 土壤环境质量建设用地土壤污染风险管控标准标准(试行)(GB36600-2018) | 表1 建设用地土壤污染风险筛选值与管制值（基本项目）,第二类用地-筛选值 | 厂界东侧 | 汞 | 2023-12-15 | / | / | / | / | / | / | / | / | / | / | / | 0.2 | 黄 | 0.9 | 未利用 | / | / | / | 0.070 | / | 38 |  | mg/KG | 否 | / | /
2023年宁东能源化工基地重点排污单位土壤监测 | 宁夏沃凯珑新材料有限公司 | 大气环境,土壤污染监管,环境风险管控 | 专项化学用品制造 | 土壤环境质量建设用地土壤污染风险管控标准标准(试行)(GB36600-2018) | 表1 建设用地土壤污染风险筛选值与管制值（基本项目）,第二类用地-筛选值 | 厂界东侧 | 砷 | 2023-12-13 | / | / | / | / | / | / | / | / | / | / | / | 0.2 | 黄 | 0.9 | 未利用 | / | / | / | 7.7 | / | 60 |  | mg/KG | 否 | / | /
2023年宁东能源化工基地重点排污单位土壤监测 | 宁夏沃凯珑新材料有限公司 | 大气环境,土壤污染监管,环境风险管控 | 专项化学用品制造 | 土壤环境质量建设用地土壤污染风险管控标准标准(试行)(GB36600-2018) | 表1 建设用地土壤污染风险筛选值与管制值（基本项目）,第二类用地-筛选值 | 厂界东侧 | 铜 | 2023-12-13 | / | / | / | / | / | / | / | / | / | / | / | 0.2 | 黄 | 0.9 | 未利用 | / | / | / | 14.1 | / | 18000 |  | mg/KG | 否 | / | /
2023年宁东能源化工基地重点排污单位土壤监测 | 宁夏恒有能源化工科技有限公司 | 大气环境,土壤污染监管,环境风险管控 | 原油加工及石油制品制造 | 土壤环境质量建设用地土壤污染风险管控标准标准(试行)(GB36600-2018) | 表1 建设用地土壤污染风险筛选值与管制值（基本项目）,第二类用地-筛选值 | 北厂界20米 | 镉 | 2023-12-13 | / | / | / | / | / | / | / | / | / | / | / | 0.2 | 黄 | 0.8 | 未利用 | / | / | / | 0.12 | / | 65 |  | mg/KG | 否 | / | /
2023年宁东能源化工基地重点排污单位土壤监测 | 宁夏恒有能源化工科技有限公司 | 大气环境,土壤污染监管,环境风险管控 | 原油加工及石油制品制造 | 土壤环境质量建设用地土壤污染风险管控标准标准(试行)(GB36600-2018) | 表1 建设用地土壤污染风险筛选值与管制值（基本项目）,第二类用地-筛选值 | 北厂界20米 | 铅 | 2023-12-13 | / | / | / | / | / | / | / | / | / | / | / | 0.2 | 黄 | 0.8 | 未利用 | / | / | / | 20 | / | 800 |  | mg/KG | 否 | / | /
2023年宁东能源化工基地重点排污单位土壤监测 | 宁夏恒有能源化工科技有限公司 | 大气环境,土壤污染监管,环境风险管控 | 原油加工及石油制品制造 | 土壤环境质量建设用地土壤污染风险管控标准标准(试行)(GB36600-2018) | 表1 建设用地土壤污染风险筛选值与管制值（基本项目）,第二类用地-筛选值 | 北厂界20米 | 铜 | 2023-12-13 | / | / | / | / | / | / | / | / | / | / | / | 0.2 | 黄 | 0.8 | 未利用 | / | / | / | 18.9 | / | 18000 |  | mg/KG | 否 | / | /
2023年宁东能源化工基地重点排污单位土壤监测 | 宁夏恒有能源化工科技有限公司 | 大气环境,土壤污染监管,环境风险管控 | 原油加工及石油制品制造 | 土壤环境质量建设用地土壤污染风险管控标准标准(试行)(GB36600-2018) | 表1 建设用地土壤污染风险筛选值与管制值（基本项目）,第二类用地-筛选值 | 北厂界20米 | 汞 | 2023-12-15 | / | / | / | / | / | / | / | / | / | / | / | 0.2 | 黄 | 0.8 | 未利用 | / | / | / | 0.149 | / | 38 |  | mg/KG | 否 | / | /
2023年宁东能源化工基地重点排污单位土壤监测 | 宁夏恒有能源化工科技有限公司 | 大气环境,土壤污染监管,环境风险管控 | 原油加工及石油制品制造 | 土壤环境质量建设用地土壤污染风险管控标准标准(试行)(GB36600-2018) | 表1 建设用地土壤污染风险筛选值与管制值（基本项目）,第二类用地-筛选值 | 北厂界20米 | 砷 | 2023-12-13 | / | / | / | / | / | / | / | / | / | / | / | 0.2 | 黄 | 0.8 | 未利用 | / | / | / | 11.8 | / | 60 |  | mg/KG | 否 | / | /
2023年宁东能源化工基地重点排污单位土壤监测 | 宁夏恒有能源化工科技有限公司 | 大气环境,土壤污染监管,环境风险管控 | 原油加工及石油制品制造 | 土壤环境质量建设用地土壤污染风险管控标准标准(试行)(GB36600-2018) | 表1 建设用地土壤污染风险筛选值与管制值（基本项目）,第二类用地-筛选值 | 北厂界20米 | 镍 | 2023-12-13 | / | / | / | / | / | / | / | / | / | / | / | 0.2 | 黄 | 0.8 | 未利用 | / | / | / | 26 | / | 900 |  | mg/KG | 否 | / | /
2023年宁东能源化工基地重点排污单位土壤监测 | 宁夏恒有能源化工科技有限公司 | 大气环境,土壤污染监管,环境风险管控 | 原油加工及石油制品制造 | 土壤环境质量建设用地土壤污染风险管控标准标准(试行)(GB36600-2018) | 表1 建设用地土壤污染风险筛选值与管制值（基本项目）,第二类用地-筛选值 | 西厂界15米处 | 镍 | 2023-12-13 | / | / | / | / | / | / | / | / | / | / | / | 0.2 | 黄 | 0.8 | 未利用 | / | / | / | 26 | / | 900 |  | mg/KG | 否 | / | /
2023年宁东能源化工基地重点排污单位土壤监测 | 宁夏恒有能源化工科技有限公司 | 大气环境,土壤污染监管,环境风险管控 | 原油加工及石油制品制造 | 土壤环境质量建设用地土壤污染风险管控标准标准(试行)(GB36600-2018) | 表1 建设用地土壤污染风险筛选值与管制值（基本项目）,第二类用地-筛选值 | 西厂界15米处 | 汞 | 2023-12-15 | / | / | / | / | / | / | / | / | / | / | / | 0.2 | 黄 | 0.8 | 未利用 | / | / | / | 0.029 | / | 38 |  | mg/KG | 否 | / | /
2023年宁东能源化工基地重点排污单位土壤监测 | 宁夏恒有能源化工科技有限公司 | 大气环境,土壤污染监管,环境风险管控 | 原油加工及石油制品制造 | 土壤环境质量建设用地土壤污染风险管控标准标准(试行)(GB36600-2018) | 表1 建设用地土壤污染风险筛选值与管制值（基本项目）,第二类用地-筛选值 | 西厂界15米处 | 铜 | 2023-12-13 | / | / | / | / | / | / | / | / | / | / | / | 0.2 | 黄 | 0.8 | 未利用 | / | / | / | 17.2 | / | 18000 |  | mg/KG | 否 | / | /
2023年宁东能源化工基地重点排污单位土壤监测 | 宁夏恒有能源化工科技有限公司 | 大气环境,土壤污染监管,环境风险管控 | 原油加工及石油制品制造 | 土壤环境质量建设用地土壤污染风险管控标准标准(试行)(GB36600-2018) | 表1 建设用地土壤污染风险筛选值与管制值（基本项目）,第二类用地-筛选值 | 西厂界15米处 | 砷 | 2023-12-13 | / | / | / | / | / | / | / | / | / | / | / | 0.2 | 黄 | 0.8 | 未利用 | / | / | / | 11.3 | / | 60 |  | mg/KG | 否 | / | /
2023年宁东能源化工基地重点排污单位土壤监测 | 宁夏恒有能源化工科技有限公司 | 大气环境,土壤污染监管,环境风险管控 | 原油加工及石油制品制造 | 土壤环境质量建设用地土壤污染风险管控标准标准(试行)(GB36600-2018) | 表1 建设用地土壤污染风险筛选值与管制值（基本项目）,第二类用地-筛选值 | 西厂界15米处 | 镉 | 2023-12-13 | / | / | / | / | / | / | / | / | / | / | / | 0.2 | 黄 | 0.8 | 未利用 | / | / | / | 0.11 | / | 65 |  | mg/KG | 否 | / | /
2023年宁东能源化工基地重点排污单位土壤监测 | 宁夏恒有能源化工科技有限公司 | 大气环境,土壤污染监管,环境风险管控 | 原油加工及石油制品制造 | 土壤环境质量建设用地土壤污染风险管控标准标准(试行)(GB36600-2018) | 表1 建设用地土壤污染风险筛选值与管制值（基本项目）,第二类用地-筛选值 | 西厂界15米处 | 铅 | 2023-12-13 | / | / | / | / | / | / | / | / | / | / | / | 0.2 | 黄 | 0.8 | 未利用 | / | / | / | 21 | / | 800 |  | mg/KG | 否 | / | /
2023年宁东能源化工基地重点排污单位土壤监测 | 宁夏恒有能源化工科技有限公司 | 大气环境,土壤污染监管,环境风险管控 | 原油加工及石油制品制造 | 土壤环境质量建设用地土壤污染风险管控标准标准(试行)(GB36600-2018) | 表1 建设用地土壤污染风险筛选值与管制值（基本项目）,第二类用地-筛选值 | 东厂界10米处 | 镉 | 2023-12-13 | / | / | / | / | / | / | / | / | / | / | / | 0.2 | 黄 | 0.9 | 未利用 | / | / | / | 0.12 | / | 65 |  | mg/KG | 否 | / | /
2023年宁东能源化工基地重点排污单位土壤监测 | 宁夏恒有能源化工科技有限公司 | 大气环境,土壤污染监管,环境风险管控 | 原油加工及石油制品制造 | 土壤环境质量建设用地土壤污染风险管控标准标准(试行)(GB36600-2018) | 表1 建设用地土壤污染风险筛选值与管制值（基本项目）,第二类用地-筛选值 | 东厂界10米处 | 铜 | 2023-12-13 | / | / | / | / | / | / | / | / | / | / | / | 0.2 | 黄 | 0.9 | 未利用 | / | / | / | 17.6 | / | 18000 |  | mg/KG | 否 | / | /
2023年宁东能源化工基地重点排污单位土壤监测 | 宁夏恒有能源化工科技有限公司 | 大气环境,土壤污染监管,环境风险管控 | 原油加工及石油制品制造 | 土壤环境质量建设用地土壤污染风险管控标准标准(试行)(GB36600-2018) | 表1 建设用地土壤污染风险筛选值与管制值（基本项目）,第二类用地-筛选值 | 东厂界10米处 | 汞 | 2023-12-15 | / | / | / | / | / | / | / | / | / | / | / | 0.2 | 黄 | 0.9 | 未利用 | / | / | / | 0.033 | / | 38 |  | mg/KG | 否 | / | /
2023年宁东能源化工基地重点排污单位土壤监测 | 宁夏恒有能源化工科技有限公司 | 大气环境,土壤污染监管,环境风险管控 | 原油加工及石油制品制造 | 土壤环境质量建设用地土壤污染风险管控标准标准(试行)(GB36600-2018) | 表1 建设用地土壤污染风险筛选值与管制值（基本项目）,第二类用地-筛选值 | 东厂界10米处 | 铅 | 2023-12-13 | / | / | / | / | / | / | / | / | / | / | / | 0.2 | 黄 | 0.9 | 未利用 | / | / | / | 20 | / | 800 |  | mg/KG | 否 | / | /
2023年宁东能源化工基地重点排污单位土壤监测 | 宁夏恒有能源化工科技有限公司 | 大气环境,土壤污染监管,环境风险管控 | 原油加工及石油制品制造 | 土壤环境质量建设用地土壤污染风险管控标准标准(试行)(GB36600-2018) | 表1 建设用地土壤污染风险筛选值与管制值（基本项目）,第二类用地-筛选值 | 东厂界10米处 | 砷 | 2023-12-13 | / | / | / | / | / | / | / | / | / | / | / | 0.2 | 黄 | 0.9 | 未利用 | / | / | / | 11.5 | / | 60 |  | mg/KG | 否 | / | /
2023年宁东能源化工基地重点排污单位土壤监测 | 宁夏恒有能源化工科技有限公司 | 大气环境,土壤污染监管,环境风险管控 | 原油加工及石油制品制造 | 土壤环境质量建设用地土壤污染风险管控标准标准(试行)(GB36600-2018) | 表1 建设用地土壤污染风险筛选值与管制值（基本项目）,第二类用地-筛选值 | 东厂界10米处 | 镍 | 2023-12-13 | / | / | / | / | / | / | / | / | / | / | / | 0.2 | 黄 | 0.9 | 未利用 | / | / | / | 26 | / | 900 |  | mg/KG | 否 | / | /
2023年宁东能源化工基地重点排污单位土壤监测 | 宁夏恒有能源化工科技有限公司 | 大气环境,土壤污染监管,环境风险管控 | 原油加工及石油制品制造 | 土壤环境质量建设用地土壤污染风险管控标准标准(试行)(GB36600-2018) | 表1 建设用地土壤污染风险筛选值与管制值（基本项目）,第二类用地-筛选值 | 南厂界20米处 | 汞 | 2023-12-15 | / | / | / | / | / | / | / | / | / | / | / | 0.2 | 黄 | 0.7 | 未利用 | / | / | / | 0.127 | / | 38 |  | mg/KG | 否 | / | /
2023年宁东能源化工基地重点排污单位土壤监测 | 宁夏恒有能源化工科技有限公司 | 大气环境,土壤污染监管,环境风险管控 | 原油加工及石油制品制造 | 土壤环境质量建设用地土壤污染风险管控标准标准(试行)(GB36600-2018) | 表1 建设用地土壤污染风险筛选值与管制值（基本项目）,第二类用地-筛选值 | 南厂界20米处 | 铅 | 2023-12-13 | / | / | / | / | / | / | / | / | / | / | / | 0.2 | 黄 | 0.7 | 未利用 | / | / | / | 19 | / | 800 |  | mg/KG | 否 | / | /
2023年宁东能源化工基地重点排污单位土壤监测 | 宁夏恒有能源化工科技有限公司 | 大气环境,土壤污染监管,环境风险管控 | 原油加工及石油制品制造 | 土壤环境质量建设用地土壤污染风险管控标准标准(试行)(GB36600-2018) | 表1 建设用地土壤污染风险筛选值与管制值（基本项目）,第二类用地-筛选值 | 南厂界20米处 | 镍 | 2023-12-13 | / | / | / | / | / | / | / | / | / | / | / | 0.2 | 黄 | 0.7 | 未利用 | / | / | / | 25 | / | 900 |  | mg/KG | 否 | / | /
2023年宁东能源化工基地重点排污单位土壤监测 | 宁夏恒有能源化工科技有限公司 | 大气环境,土壤污染监管,环境风险管控 | 原油加工及石油制品制造 | 土壤环境质量建设用地土壤污染风险管控标准标准(试行)(GB36600-2018) | 表1 建设用地土壤污染风险筛选值与管制值（基本项目）,第二类用地-筛选值 | 南厂界20米处 | 镉 | 2023-12-13 | / | / | / | / | / | / | / | / | / | / | / | 0.2 | 黄 | 0.7 | 未利用 | / | / | / | 0.12 | / | 65 |  | mg/KG | 否 | / | /
2023年宁东能源化工基地重点排污单位土壤监测 | 宁夏恒有能源化工科技有限公司 | 大气环境,土壤污染监管,环境风险管控 | 原油加工及石油制品制造 | 土壤环境质量建设用地土壤污染风险管控标准标准(试行)(GB36600-2018) | 表1 建设用地土壤污染风险筛选值与管制值（基本项目）,第二类用地-筛选值 | 南厂界20米处 | 砷 | 2023-12-13 | / | / | / | / | / | / | / | / | / | / | / | 0.2 | 黄 | 0.7 | 未利用 | / | / | / | 10.7 | / | 60 |  | mg/KG | 否 | / | /
2023年宁东能源化工基地重点排污单位土壤监测 | 宁夏恒有能源化工科技有限公司 | 大气环境,土壤污染监管,环境风险管控 | 原油加工及石油制品制造 | 土壤环境质量建设用地土壤污染风险管控标准标准(试行)(GB36600-2018) | 表1 建设用地土壤污染风险筛选值与管制值（基本项目）,第二类用地-筛选值 | 南厂界20米处 | 铜 | 2023-12-13 | / | / | / | / | / | / | / | / | / | / | / | 0.2 | 黄 | 0.7 | 未利用 | / | / | / | 16.7 | / | 18000 |  | mg/KG | 否 | / | /
2023年第二批 | 宁夏东吴农化股份有限公司 | 土壤污染监管,环境风险管控 | 化学农药制造 | 土壤环境质量建设用地土壤污染风险管控标准标准(试行)(GB36600-2018) | 表1 建设用地土壤污染风险筛选值与管制值（基本项目）,第二类用地-筛选值 | 北侧厂界外150米 | 镍 | 2023-11-06 | / | / | / | / | / | / | / | / | / | / | / | 0.2 | 棕色 | / | / | / | / | / | 47 | / | 900 |  | mg/KG | 否 | / | /
2023年第二批 | 宁夏东吴农化股份有限公司 | 土壤污染监管,环境风险管控 | 化学农药制造 | 土壤环境质量建设用地土壤污染风险管控标准标准(试行)(GB36600-2018) | 表1 建设用地土壤污染风险筛选值与管制值（基本项目）,第二类用地-筛选值 | 北侧厂界外150米 | 镉 | 2023-11-06 | / | / | / | / | / | / | / | / | / | / | / | 0.2 | 棕色 | / | / | / | / | / | 0.5 | / | 65 |  | mg/KG | 否 | / | /
2023年第二批 | 宁夏东吴农化股份有限公司 | 土壤污染监管,环境风险管控 | 化学农药制造 | 土壤环境质量建设用地土壤污染风险管控标准标准(试行)(GB36600-2018) | 表1 建设用地土壤污染风险筛选值与管制值（基本项目）,第二类用地-筛选值 | 北侧厂界外150米 | 汞 | 2023-11-06 | / | / | / | / | / | / | / | / | / | / | / | 0.2 | 棕色 | / | / | / | / | / | 0.266 | / | 38 |  | mg/KG | 否 | / | /
2023年第二批 | 宁夏东吴农化股份有限公司 | 土壤污染监管,环境风险管控 | 化学农药制造 | 土壤环境质量建设用地土壤污染风险管控标准标准(试行)(GB36600-2018) | 表1 建设用地土壤污染风险筛选值与管制值（基本项目）,第二类用地-筛选值 | 北侧厂界外150米 | 铜 | 2023-11-06 | / | / | / | / | / | / | / | / | / | / | / | 0.2 | 棕色 | / | / | / | / | / | 35 | / | 18000 |  | mg/KG | 否 | / | /
2023年第二批 | 宁夏东吴农化股份有限公司 | 土壤污染监管,环境风险管控 | 化学农药制造 | 土壤环境质量建设用地土壤污染风险管控标准标准(试行)(GB36600-2018) | 表1 建设用地土壤污染风险筛选值与管制值（基本项目）,第二类用地-筛选值 | 北侧厂界外150米 | 砷 | 2023-11-06 | / | / | / | / | / | / | / | / | / | / | / | 0.2 | 棕色 | / | / | / | / | / | 19.6 | / | 60 |  | mg/KG | 否 | / | /
2023年第二批 | 宁夏东吴农化股份有限公司 | 土壤污染监管,环境风险管控 | 化学农药制造 | 土壤环境质量建设用地土壤污染风险管控标准标准(试行)(GB36600-2018) | 表1 建设用地土壤污染风险筛选值与管制值（基本项目）,第二类用地-筛选值 | 北侧厂界外150米 | 铅 | 2023-11-06 | / | / | / | / | / | / | / | / | / | / | / | 0.2 | 棕色 | / | / | / | / | / | 53.9 | / | 800 |  | mg/KG | 否 | / | /
2023年第二批 | 宁夏东吴农化股份有限公司 | 土壤污染监管,环境风险管控 | 化学农药制造 | 土壤环境质量建设用地土壤污染风险管控标准标准(试行)(GB36600-2018) | 表1 建设用地土壤污染风险筛选值与管制值（基本项目）,第二类用地-筛选值 | 东侧厂界外50米 | 镍 | 2023-11-06 | / | / | / | / | / | / | / | / | / | / | / | 0.2 | 棕色 | / | / | / | / | / | 38 | / | 900 |  | mg/KG | 否 | / | /
2023年第二批 | 宁夏东吴农化股份有限公司 | 土壤污染监管,环境风险管控 | 化学农药制造 | 土壤环境质量建设用地土壤污染风险管控标准标准(试行)(GB36600-2018) | 表1 建设用地土壤污染风险筛选值与管制值（基本项目）,第二类用地-筛选值 | 东侧厂界外50米 | 铅 | 2023-11-06 | / | / | / | / | / | / | / | / | / | / | / | 0.2 | 棕色 | / | / | / | / | / | 27.4 | / | 800 |  | mg/KG | 否 | / | /
2023年第二批 | 宁夏东吴农化股份有限公司 | 土壤污染监管,环境风险管控 | 化学农药制造 | 土壤环境质量建设用地土壤污染风险管控标准标准(试行)(GB36600-2018) | 表1 建设用地土壤污染风险筛选值与管制值（基本项目）,第二类用地-筛选值 | 东侧厂界外50米 | 砷 | 2023-11-06 | / | / | / | / | / | / | / | / | / | / | / | 0.2 | 棕色 | / | / | / | / | / | 9.49 | / | 60 |  | mg/KG | 否 | / | /
2023年第二批 | 宁夏东吴农化股份有限公司 | 土壤污染监管,环境风险管控 | 化学农药制造 | 土壤环境质量建设用地土壤污染风险管控标准标准(试行)(GB36600-2018) | 表1 建设用地土壤污染风险筛选值与管制值（基本项目）,第二类用地-筛选值 | 东侧厂界外50米 | 汞 | 2023-11-06 | / | / | / | / | / | / | / | / | / | / | / | 0.2 | 棕色 | / | / | / | / | / | 0.058 | / | 38 |  | mg/KG | 否 | / | /
2023年第二批 | 宁夏东吴农化股份有限公司 | 土壤污染监管,环境风险管控 | 化学农药制造 | 土壤环境质量建设用地土壤污染风险管控标准标准(试行)(GB36600-2018) | 表1 建设用地土壤污染风险筛选值与管制值（基本项目）,第二类用地-筛选值 | 东侧厂界外50米 | 镉 | 2023-11-06 | / | / | / | / | / | / | / | / | / | / | / | 0.2 | 棕色 | / | / | / | / | / | 0.46 | / | 65 |  | mg/KG | 否 | / | /
2023年第二批 | 宁夏东吴农化股份有限公司 | 土壤污染监管,环境风险管控 | 化学农药制造 | 土壤环境质量建设用地土壤污染风险管控标准标准(试行)(GB36600-2018) | 表1 建设用地土壤污染风险筛选值与管制值（基本项目）,第二类用地-筛选值 | 东侧厂界外50米 | 铜 | 2023-11-06 | / | / | / | / | / | / | / | / | / | / | / | 0.2 | 棕色 | / | / | / | / | / | 20 | / | 18000 |  | mg/KG | 否 | / | /
2023年第二批 | 宁夏神瑞工贸有限责任公司 | 土壤污染监管,环境风险管控 | 原油加工及石油制品制造 | 土壤环境质量建设用地土壤污染风险管控标准标准(试行)(GB36600-2018) | 表1 建设用地土壤污染风险筛选值与管制值（基本项目）,第二类用地-筛选值 | 厂区东侧 | 铬（六价） | 2023-10-10 | / | / | / | / | / | / | / | / | / | / | / | 0.2 |  | / | / | / | / | / | <0.5 | / | 5.7 |  | mg/KG | 否 | / | /
2023年第二批 | 宁夏神瑞工贸有限责任公司 | 土壤污染监管,环境风险管控 | 原油加工及石油制品制造 | 土壤环境质量建设用地土壤污染风险管控标准标准(试行)(GB36600-2018) | 表1 建设用地土壤污染风险筛选值与管制值（基本项目）,第二类用地-筛选值 | 厂区东侧 | 汞 | 2023-10-10 | / | / | / | / | / | / | / | / | / | / | / | 0.2 |  | / | / | / | / | / | 0.111 | / | 38 |  | mg/KG | 否 | / | /
2023年第二批 | 宁夏神瑞工贸有限责任公司 | 土壤污染监管,环境风险管控 | 原油加工及石油制品制造 | 土壤环境质量建设用地土壤污染风险管控标准标准(试行)(GB36600-2018) | 表1 建设用地土壤污染风险筛选值与管制值（基本项目）,第二类用地-筛选值 | 厂区东侧 | 铅 | 2023-10-10 | / | / | / | / | / | / | / | / | / | / | / | 0.2 |  | / | / | / | / | / | 45 | / | 800 |  | mg/KG | 否 | / | /
2023年第二批 | 宁夏神瑞工贸有限责任公司 | 土壤污染监管,环境风险管控 | 原油加工及石油制品制造 | 土壤环境质量建设用地土壤污染风险管控标准标准(试行)(GB36600-2018) | 表1 建设用地土壤污染风险筛选值与管制值（基本项目）,第二类用地-筛选值 | 厂区东侧 | 镍 | 2023-10-10 | / | / | / | / | / | / | / | / | / | / | / | 0.2 |  | / | / | / | / | / | 45 | / | 900 |  | mg/KG | 否 | / | /
2023年第二批 | 宁夏神瑞工贸有限责任公司 | 土壤污染监管,环境风险管控 | 原油加工及石油制品制造 | 土壤环境质量建设用地土壤污染风险管控标准标准(试行)(GB36600-2018) | 表1 建设用地土壤污染风险筛选值与管制值（基本项目）,第二类用地-筛选值 | 厂区东侧 | 铜 | 2023-10-10 | / | / | / | / | / | / | / | / | / | / | / | 0.2 |  | / | / | / | / | / | 15 | / | 18000 |  | mg/KG | 否 | / | /
2023年第二批 | 宁夏神瑞工贸有限责任公司 | 土壤污染监管,环境风险管控 | 原油加工及石油制品制造 | 土壤环境质量建设用地土壤污染风险管控标准标准(试行)(GB36600-2018) | 表1 建设用地土壤污染风险筛选值与管制值（基本项目）,第二类用地-筛选值 | 厂区东侧 | 砷 | 2023-10-10 | / | / | / | / | / | / | / | / | / | / | / | 0.2 |  | / | / | / | / | / | 3.43 | / | 60 |  | mg/KG | 否 | / | /
2023年第二批 | 宁夏神瑞工贸有限责任公司 | 土壤污染监管,环境风险管控 | 原油加工及石油制品制造 | 土壤环境质量建设用地土壤污染风险管控标准标准(试行)(GB36600-2018) | 表1 建设用地土壤污染风险筛选值与管制值（基本项目）,第二类用地-筛选值 | 厂区东侧 | 镉 | 2023-10-10 | / | / | / | / | / | / | / | / | / | / | / | 0.2 |  | / | / | / | / | / | 0.82 | / | 65 |  | mg/KG | 否 | / | /
2023年第二批 | 宁夏神瑞工贸有限责任公司 | 土壤污染监管,环境风险管控 | 原油加工及石油制品制造 | 土壤环境质量建设用地土壤污染风险管控标准标准(试行)(GB36600-2018) | 表1 建设用地土壤污染风险筛选值与管制值（基本项目）,第二类用地-筛选值 | 厂区南侧 | 汞 | 2023-10-10 | / | / | / | / | / | / | / | / | / | / | / | 0.2 |  | / | / | / | / | / | 0.081 | / | 38 |  | mg/KG | 否 | / | /
2023年第二批 | 宁夏神瑞工贸有限责任公司 | 土壤污染监管,环境风险管控 | 原油加工及石油制品制造 | 土壤环境质量建设用地土壤污染风险管控标准标准(试行)(GB36600-2018) | 表1 建设用地土壤污染风险筛选值与管制值（基本项目）,第二类用地-筛选值 | 厂区南侧 | 镍 | 2023-10-10 | / | / | / | / | / | / | / | / | / | / | / | 0.2 |  | / | / | / | / | / | 55 | / | 900 |  | mg/KG | 否 | / | /
2023年第二批 | 宁夏神瑞工贸有限责任公司 | 土壤污染监管,环境风险管控 | 原油加工及石油制品制造 | 土壤环境质量建设用地土壤污染风险管控标准标准(试行)(GB36600-2018) | 表1 建设用地土壤污染风险筛选值与管制值（基本项目）,第二类用地-筛选值 | 厂区南侧 | 铬（六价） | 2023-10-10 | / | / | / | / | / | / | / | / | / | / | / | 0.2 |  | / | / | / | / | / | <0.5 | / | 5.7 |  | mg/KG | 否 | / | /
2023年第二批 | 宁夏神瑞工贸有限责任公司 | 土壤污染监管,环境风险管控 | 原油加工及石油制品制造 | 土壤环境质量建设用地土壤污染风险管控标准标准(试行)(GB36600-2018) | 表1 建设用地土壤污染风险筛选值与管制值（基本项目）,第二类用地-筛选值 | 厂区南侧 | 砷 | 2023-10-10 | / | / | / | / | / | / | / | / | / | / | / | 0.2 |  | / | / | / | / | / | 3.83 | / | 60 |  | mg/KG | 否 | / | /
2023年第二批 | 宁夏神瑞工贸有限责任公司 | 土壤污染监管,环境风险管控 | 原油加工及石油制品制造 | 土壤环境质量建设用地土壤污染风险管控标准标准(试行)(GB36600-2018) | 表1 建设用地土壤污染风险筛选值与管制值（基本项目）,第二类用地-筛选值 | 厂区南侧 | 铜 | 2023-10-10 | / | / | / | / | / | / | / | / | / | / | / | 0.2 |  | / | / | / | / | / | 21 | / | 18000 |  | mg/KG | 否 | / | /
2023年第二批 | 宁夏神瑞工贸有限责任公司 | 土壤污染监管,环境风险管控 | 原油加工及石油制品制造 | 土壤环境质量建设用地土壤污染风险管控标准标准(试行)(GB36600-2018) | 表1 建设用地土壤污染风险筛选值与管制值（基本项目）,第二类用地-筛选值 | 厂区南侧 | 镉 | 2023-10-10 | / | / | / | / | / | / | / | / | / | / | / | 0.2 |  | / | / | / | / | / | 0.25 | / | 65 |  | mg/KG | 否 | / | /
2023年第二批 | 宁夏神瑞工贸有限责任公司 | 土壤污染监管,环境风险管控 | 原油加工及石油制品制造 | 土壤环境质量建设用地土壤污染风险管控标准标准(试行)(GB36600-2018) | 表1 建设用地土壤污染风险筛选值与管制值（基本项目）,第二类用地-筛选值 | 厂区南侧 | 铅 | 2023-10-10 | / | / | / | / | / | / | / | / | / | / | / | 0.2 |  | / | / | / | / | / | 32 | / | 800 |  | mg/KG | 否 | / | /
2023年第二批 | 宁夏神瑞工贸有限责任公司 | 土壤污染监管,环境风险管控 | 原油加工及石油制品制造 | 土壤环境质量建设用地土壤污染风险管控标准标准(试行)(GB36600-2018) | 表1 建设用地土壤污染风险筛选值与管制值（基本项目）,第二类用地-筛选值 | 厂区西侧 | 镍 | 2023-10-10 | / | / | / | / | / | / | / | / | / | / | / | 0.2 |  | / | / | / | / | / | 33 | / | 900 |  | mg/KG | 否 | / | /
2023年第二批 | 宁夏神瑞工贸有限责任公司 | 土壤污染监管,环境风险管控 | 原油加工及石油制品制造 | 土壤环境质量建设用地土壤污染风险管控标准标准(试行)(GB36600-2018) | 表1 建设用地土壤污染风险筛选值与管制值（基本项目）,第二类用地-筛选值 | 厂区西侧 | 铅 | 2023-10-10 | / | / | / | / | / | / | / | / | / | / | / | 0.2 |  | / | / | / | / | / | 32 | / | 800 |  | mg/KG | 否 | / | /
2023年第二批 | 宁夏神瑞工贸有限责任公司 | 土壤污染监管,环境风险管控 | 原油加工及石油制品制造 | 土壤环境质量建设用地土壤污染风险管控标准标准(试行)(GB36600-2018) | 表1 建设用地土壤污染风险筛选值与管制值（基本项目）,第二类用地-筛选值 | 厂区西侧 | 砷 | 2023-10-10 | / | / | / | / | / | / | / | / | / | / | / | 0.2 |  | / | / | / | / | / | 4.72 | / | 60 |  | mg/KG | 否 | / | /
2023年第二批 | 宁夏神瑞工贸有限责任公司 | 土壤污染监管,环境风险管控 | 原油加工及石油制品制造 | 土壤环境质量建设用地土壤污染风险管控标准标准(试行)(GB36600-2018) | 表1 建设用地土壤污染风险筛选值与管制值（基本项目）,第二类用地-筛选值 | 厂区西侧 | 镉 | 2023-10-10 | / | / | / | / | / | / | / | / | / | / | / | 0.2 |  | / | / | / | / | / | 0.91 | / | 65 |  | mg/KG | 否 | / | /
2023年第二批 | 宁夏神瑞工贸有限责任公司 | 土壤污染监管,环境风险管控 | 原油加工及石油制品制造 | 土壤环境质量建设用地土壤污染风险管控标准标准(试行)(GB36600-2018) | 表1 建设用地土壤污染风险筛选值与管制值（基本项目）,第二类用地-筛选值 | 厂区西侧 | 铜 | 2023-10-10 | / | / | / | / | / | / | / | / | / | / | / | 0.2 |  | / | / | / | / | / | 23 | / | 18000 |  | mg/KG | 否 | / | /
2023年第二批 | 宁夏神瑞工贸有限责任公司 | 土壤污染监管,环境风险管控 | 原油加工及石油制品制造 | 土壤环境质量建设用地土壤污染风险管控标准标准(试行)(GB36600-2018) | 表1 建设用地土壤污染风险筛选值与管制值（基本项目）,第二类用地-筛选值 | 厂区西侧 | 铬（六价） | 2023-10-10 | / | / | / | / | / | / | / | / | / | / | / | 0.2 |  | / | / | / | / | / | <0.5 | / | 5.7 |  | mg/KG | 否 | / | /
2023年第二批 | 宁夏神瑞工贸有限责任公司 | 土壤污染监管,环境风险管控 | 原油加工及石油制品制造 | 土壤环境质量建设用地土壤污染风险管控标准标准(试行)(GB36600-2018) | 表1 建设用地土壤污染风险筛选值与管制值（基本项目）,第二类用地-筛选值 | 厂区西侧 | 汞 | 2023-10-10 | / | / | / | / | / | / | / | / | / | / | / | 0.2 |  | / | / | / | / | / | 0.044 | / | 38 |  | mg/KG | 否 | / | /
2023年第二批 | 宁夏神瑞工贸有限责任公司 | 土壤污染监管,环境风险管控 | 原油加工及石油制品制造 | 土壤环境质量建设用地土壤污染风险管控标准标准(试行)(GB36600-2018) | 表1 建设用地土壤污染风险筛选值与管制值（基本项目）,第二类用地-筛选值 | 厂区北侧 | 砷 | 2023-10-10 | / | / | / | / | / | / | / | / | / | / | / | 0.2 |  | / | / | / | / | / | 4.81 | / | 60 |  | mg/KG | 否 | / | /
2023年第二批 | 宁夏神瑞工贸有限责任公司 | 土壤污染监管,环境风险管控 | 原油加工及石油制品制造 | 土壤环境质量建设用地土壤污染风险管控标准标准(试行)(GB36600-2018) | 表1 建设用地土壤污染风险筛选值与管制值（基本项目）,第二类用地-筛选值 | 厂区北侧 | 铅 | 2023-10-10 | / | / | / | / | / | / | / | / | / | / | / | 0.2 |  | / | / | / | / | / | 55 | / | 800 |  | mg/KG | 否 | / | /
2023年第二批 | 宁夏神瑞工贸有限责任公司 | 土壤污染监管,环境风险管控 | 原油加工及石油制品制造 | 土壤环境质量建设用地土壤污染风险管控标准标准(试行)(GB36600-2018) | 表1 建设用地土壤污染风险筛选值与管制值（基本项目）,第二类用地-筛选值 | 厂区北侧 | 镉 | 2023-10-10 | / | / | / | / | / | / | / | / | / | / | / | 0.2 |  | / | / | / | / | / | 0.87 | / | 65 |  | mg/KG | 否 | / | /
2023年第二批 | 宁夏神瑞工贸有限责任公司 | 土壤污染监管,环境风险管控 | 原油加工及石油制品制造 | 土壤环境质量建设用地土壤污染风险管控标准标准(试行)(GB36600-2018) | 表1 建设用地土壤污染风险筛选值与管制值（基本项目）,第二类用地-筛选值 | 厂区北侧 | 铬（六价） | 2023-10-10 | / | / | / | / | / | / | / | / | / | / | / | 0.2 |  | / | / | / | / | / | <0.5 | / | 5.7 |  | mg/KG | 否 | / | /
2023年第二批 | 宁夏神瑞工贸有限责任公司 | 土壤污染监管,环境风险管控 | 原油加工及石油制品制造 | 土壤环境质量建设用地土壤污染风险管控标准标准(试行)(GB36600-2018) | 表1 建设用地土壤污染风险筛选值与管制值（基本项目）,第二类用地-筛选值 | 厂区北侧 | 镍 | 2023-10-10 | / | / | / | / | / | / | / | / | / | / | / | 0.2 |  | / | / | / | / | / | 33 | / | 900 |  | mg/KG | 否 | / | /
2023年第二批 | 宁夏神瑞工贸有限责任公司 | 土壤污染监管,环境风险管控 | 原油加工及石油制品制造 | 土壤环境质量建设用地土壤污染风险管控标准标准(试行)(GB36600-2018) | 表1 建设用地土壤污染风险筛选值与管制值（基本项目）,第二类用地-筛选值 | 厂区北侧 | 铜 | 2023-10-10 | / | / | / | / | / | / | / | / | / | / | / | 0.2 |  | / | / | / | / | / | 21 | / | 18000 |  | mg/KG | 否 | / | /
2023年第二批 | 宁夏神瑞工贸有限责任公司 | 土壤污染监管,环境风险管控 | 原油加工及石油制品制造 | 土壤环境质量建设用地土壤污染风险管控标准标准(试行)(GB36600-2018) | 表1 建设用地土壤污染风险筛选值与管制值（基本项目）,第二类用地-筛选值 | 厂区北侧 | 汞 | 2023-10-10 | / | / | / | / | / | / | / | / | / | / | / | 0.2 |  | / | / | / | / | / | 0.098 | / | 38 |  | mg/KG | 否 | / | /
2023年第二批 | 宁夏佳能创科化工有限公司 | 环境风险管控 | 原油加工及石油制品制造 | 土壤环境质量建设用地土壤污染风险管控标准标准(试行)(GB36600-2018) | 表1 建设用地土壤污染风险筛选值与管制值（基本项目）,第二类用地-筛选值 | 厂界南侧 | 镍 | 2023-09-19 | / | / | / | / | / | / | / | / | / | / | / | 0.2 |  | / | / | / | / | / | 27 | / | 900 |  | mg/KG | 否 | / | /
2023年第二批 | 宁夏佳能创科化工有限公司 | 环境风险管控 | 原油加工及石油制品制造 | 土壤环境质量建设用地土壤污染风险管控标准标准(试行)(GB36600-2018) | 表1 建设用地土壤污染风险筛选值与管制值（基本项目）,第二类用地-筛选值 | 厂界南侧 | 镉 | 2023-09-19 | / | / | / | / | / | / | / | / | / | / | / | 0.2 |  | / | / | / | / | / | 0.13 | / | 65 |  | mg/KG | 否 | / | /
2023年第二批 | 宁夏佳能创科化工有限公司 | 环境风险管控 | 原油加工及石油制品制造 | 土壤环境质量建设用地土壤污染风险管控标准标准(试行)(GB36600-2018) | 表1 建设用地土壤污染风险筛选值与管制值（基本项目）,第二类用地-筛选值 | 厂界南侧 | 铬（六价） | 2023-09-19 | / | / | / | / | / | / | / | / | / | / | / | 0.2 |  | / | / | / | / | / | <0.5 | / | 5.7 |  | mg/KG | 否 | / | /
2023年第二批 | 宁夏佳能创科化工有限公司 | 环境风险管控 | 原油加工及石油制品制造 | 土壤环境质量建设用地土壤污染风险管控标准标准(试行)(GB36600-2018) | 表1 建设用地土壤污染风险筛选值与管制值（基本项目）,第二类用地-筛选值 | 厂界南侧 | 铅 | 2023-09-19 | / | / | / | / | / | / | / | / | / | / | / | 0.2 |  | / | / | / | / | / | 5.0 | / | 800 |  | mg/KG | 否 | / | /
2023年第二批 | 宁夏佳能创科化工有限公司 | 环境风险管控 | 原油加工及石油制品制造 | 土壤环境质量建设用地土壤污染风险管控标准标准(试行)(GB36600-2018) | 表1 建设用地土壤污染风险筛选值与管制值（基本项目）,第二类用地-筛选值 | 厂界南侧 | 铜 | 2023-09-19 | / | / | / | / | / | / | / | / | / | / | / | 0.2 |  | / | / | / | / | / | 10 | / | 18000 |  | mg/KG | 否 | / | /
2023年第二批 | 宁夏佳能创科化工有限公司 | 环境风险管控 | 原油加工及石油制品制造 | 土壤环境质量建设用地土壤污染风险管控标准标准(试行)(GB36600-2018) | 表1 建设用地土壤污染风险筛选值与管制值（基本项目）,第二类用地-筛选值 | 厂界南侧 | 砷 | 2023-09-19 | / | / | / | / | / | / | / | / | / | / | / | 0.2 |  | / | / | / | / | / | 6.97 | / | 60 |  | mg/KG | 否 | / | /
2023年第二批 | 宁夏佳能创科化工有限公司 | 环境风险管控 | 原油加工及石油制品制造 | 土壤环境质量建设用地土壤污染风险管控标准标准(试行)(GB36600-2018) | 表1 建设用地土壤污染风险筛选值与管制值（基本项目）,第二类用地-筛选值 | 厂界南侧 | 汞 | 2023-09-19 | / | / | / | / | / | / | / | / | / | / | / | 0.2 |  | / | / | / | / | / | 0.177 | / | 38 |  | mg/KG | 否 | / | /
2023年第二批 | 宁夏佳能创科化工有限公司 | 环境风险管控 | 原油加工及石油制品制造 | 土壤环境质量建设用地土壤污染风险管控标准标准(试行)(GB36600-2018) | 表1 建设用地土壤污染风险筛选值与管制值（基本项目）,第二类用地-筛选值 | 厂界东侧 | 镉 | 2023-09-19 | / | / | / | / | / | / | / | / | / | / | / | 0.2 |  | / | / | / | / | / | 0.14 | / | 65 |  | mg/KG | 否 | / | /
2023年第二批 | 宁夏佳能创科化工有限公司 | 环境风险管控 | 原油加工及石油制品制造 | 土壤环境质量建设用地土壤污染风险管控标准标准(试行)(GB36600-2018) | 表1 建设用地土壤污染风险筛选值与管制值（基本项目）,第二类用地-筛选值 | 厂界东侧 | 铅 | 2023-09-19 | / | / | / | / | / | / | / | / | / | / | / | 0.2 |  | / | / | / | / | / | 4.8 | / | 800 |  | mg/KG | 否 | / | /
2023年第二批 | 宁夏佳能创科化工有限公司 | 环境风险管控 | 原油加工及石油制品制造 | 土壤环境质量建设用地土壤污染风险管控标准标准(试行)(GB36600-2018) | 表1 建设用地土壤污染风险筛选值与管制值（基本项目）,第二类用地-筛选值 | 厂界东侧 | 镍 | 2023-09-19 | / | / | / | / | / | / | / | / | / | / | / | 0.2 |  | / | / | / | / | / | 25 | / | 900 |  | mg/KG | 否 | / | /
2023年第二批 | 宁夏佳能创科化工有限公司 | 环境风险管控 | 原油加工及石油制品制造 | 土壤环境质量建设用地土壤污染风险管控标准标准(试行)(GB36600-2018) | 表1 建设用地土壤污染风险筛选值与管制值（基本项目）,第二类用地-筛选值 | 厂界东侧 | 砷 | 2023-09-19 | / | / | / | / | / | / | / | / | / | / | / | 0.2 |  | / | / | / | / | / | 7.04 | / | 60 |  | mg/KG | 否 | / | /
2023年第二批 | 宁夏佳能创科化工有限公司 | 环境风险管控 | 原油加工及石油制品制造 | 土壤环境质量建设用地土壤污染风险管控标准标准(试行)(GB36600-2018) | 表1 建设用地土壤污染风险筛选值与管制值（基本项目）,第二类用地-筛选值 | 厂界东侧 | 铬（六价） | 2023-09-19 | / | / | / | / | / | / | / | / | / | / | / | 0.2 |  | / | / | / | / | / | <0.5 | / | 5.7 |  | mg/KG | 否 | / | /
2023年第二批 | 宁夏佳能创科化工有限公司 | 环境风险管控 | 原油加工及石油制品制造 | 土壤环境质量建设用地土壤污染风险管控标准标准(试行)(GB36600-2018) | 表1 建设用地土壤污染风险筛选值与管制值（基本项目）,第二类用地-筛选值 | 厂界东侧 | 铜 | 2023-09-19 | / | / | / | / | / | / | / | / | / | / | / | 0.2 |  | / | / | / | / | / | 13 | / | 18000 |  | mg/KG | 否 | / | /
2023年第二批 | 宁夏佳能创科化工有限公司 | 环境风险管控 | 原油加工及石油制品制造 | 土壤环境质量建设用地土壤污染风险管控标准标准(试行)(GB36600-2018) | 表1 建设用地土壤污染风险筛选值与管制值（基本项目）,第二类用地-筛选值 | 厂界东侧 | 汞 | 2023-09-19 | / | / | / | / | / | / | / | / | / | / | / | 0.2 |  | / | / | / | / | / | 0.726 | / | 38 |  | mg/KG | 否 | / | /
2023年第二批 | 宁夏佳能创科化工有限公司 | 环境风险管控 | 原油加工及石油制品制造 | 土壤环境质量建设用地土壤污染风险管控标准标准(试行)(GB36600-2018) | 表1 建设用地土壤污染风险筛选值与管制值（基本项目）,第二类用地-筛选值 | 厂界北侧 | 镍 | 2023-09-19 | / | / | / | / | / | / | / | / | / | / | / | 0.2 |  | / | / | / | / | / | 28 | / | 900 |  | mg/KG | 否 | / | /
2023年第二批 | 宁夏佳能创科化工有限公司 | 环境风险管控 | 原油加工及石油制品制造 | 土壤环境质量建设用地土壤污染风险管控标准标准(试行)(GB36600-2018) | 表1 建设用地土壤污染风险筛选值与管制值（基本项目）,第二类用地-筛选值 | 厂界北侧 | 汞 | 2023-09-19 | / | / | / | / | / | / | / | / | / | / | / | 0.2 |  | / | / | / | / | / | 0.676 | / | 38 |  | mg/KG | 否 | / | /
2023年第二批 | 宁夏佳能创科化工有限公司 | 环境风险管控 | 原油加工及石油制品制造 | 土壤环境质量建设用地土壤污染风险管控标准标准(试行)(GB36600-2018) | 表1 建设用地土壤污染风险筛选值与管制值（基本项目）,第二类用地-筛选值 | 厂界北侧 | 铅 | 2023-09-19 | / | / | / | / | / | / | / | / | / | / | / | 0.2 |  | / | / | / | / | / | 6.4 | / | 800 |  | mg/KG | 否 | / | /
2023年第二批 | 宁夏佳能创科化工有限公司 | 环境风险管控 | 原油加工及石油制品制造 | 土壤环境质量建设用地土壤污染风险管控标准标准(试行)(GB36600-2018) | 表1 建设用地土壤污染风险筛选值与管制值（基本项目）,第二类用地-筛选值 | 厂界北侧 | 砷 | 2023-09-19 | / | / | / | / | / | / | / | / | / | / | / | 0.2 |  | / | / | / | / | / | 7.81 | / | 60 |  | mg/KG | 否 | / | /
2023年第二批 | 宁夏佳能创科化工有限公司 | 环境风险管控 | 原油加工及石油制品制造 | 土壤环境质量建设用地土壤污染风险管控标准标准(试行)(GB36600-2018) | 表1 建设用地土壤污染风险筛选值与管制值（基本项目）,第二类用地-筛选值 | 厂界北侧 | 铜 | 2023-09-19 | / | / | / | / | / | / | / | / | / | / | / | 0.2 |  | / | / | / | / | / | 13 | / | 18000 |  | mg/KG | 否 | / | /
2023年第二批 | 宁夏佳能创科化工有限公司 | 环境风险管控 | 原油加工及石油制品制造 | 土壤环境质量建设用地土壤污染风险管控标准标准(试行)(GB36600-2018) | 表1 建设用地土壤污染风险筛选值与管制值（基本项目）,第二类用地-筛选值 | 厂界北侧 | 镉 | 2023-09-19 | / | / | / | / | / | / | / | / | / | / | / | 0.2 |  | / | / | / | / | / | 0.10 | / | 65 |  | mg/KG | 否 | / | /
2023年第二批 | 宁夏佳能创科化工有限公司 | 环境风险管控 | 原油加工及石油制品制造 | 土壤环境质量建设用地土壤污染风险管控标准标准(试行)(GB36600-2018) | 表1 建设用地土壤污染风险筛选值与管制值（基本项目）,第二类用地-筛选值 | 厂界北侧 | 铬（六价） | 2023-09-19 | / | / | / | / | / | / | / | / | / | / | / | 0.2 |  | / | / | / | / | / | <0.5 | / | 5.7 |  | mg/KG | 否 | / | /
2023年第二批 | 宁夏佳能创科化工有限公司 | 环境风险管控 | 原油加工及石油制品制造 | 土壤环境质量建设用地土壤污染风险管控标准标准(试行)(GB36600-2018) | 表1 建设用地土壤污染风险筛选值与管制值（基本项目）,第二类用地-筛选值 | 厂界西侧 | 铅 | 2023-09-19 | / | / | / | / | / | / | / | / | / | / | / | 0.2 |  | / | / | / | / | / | 5.6 | / | 800 |  | mg/KG | 否 | / | /
2023年第二批 | 宁夏佳能创科化工有限公司 | 环境风险管控 | 原油加工及石油制品制造 | 土壤环境质量建设用地土壤污染风险管控标准标准(试行)(GB36600-2018) | 表1 建设用地土壤污染风险筛选值与管制值（基本项目）,第二类用地-筛选值 | 厂界西侧 | 镉 | 2023-09-19 | / | / | / | / | / | / | / | / | / | / | / | 0.2 |  | / | / | / | / | / | 0.09 | / | 65 |  | mg/KG | 否 | / | /
2023年第二批 | 宁夏佳能创科化工有限公司 | 环境风险管控 | 原油加工及石油制品制造 | 土壤环境质量建设用地土壤污染风险管控标准标准(试行)(GB36600-2018) | 表1 建设用地土壤污染风险筛选值与管制值（基本项目）,第二类用地-筛选值 | 厂界西侧 | 铬（六价） | 2023-09-19 | / | / | / | / | / | / | / | / | / | / | / | 0.2 |  | / | / | / | / | / | <0.5 | / | 5.7 |  | mg/KG | 否 | / | /
2023年第二批 | 宁夏佳能创科化工有限公司 | 环境风险管控 | 原油加工及石油制品制造 | 土壤环境质量建设用地土壤污染风险管控标准标准(试行)(GB36600-2018) | 表1 建设用地土壤污染风险筛选值与管制值（基本项目）,第二类用地-筛选值 | 厂界西侧 | 铜 | 2023-09-19 | / | / | / | / | / | / | / | / | / | / | / | 0.2 |  | / | / | / | / | / | 16 | / | 18000 |  | mg/KG | 否 | / | /
2023年第二批 | 宁夏佳能创科化工有限公司 | 环境风险管控 | 原油加工及石油制品制造 | 土壤环境质量建设用地土壤污染风险管控标准标准(试行)(GB36600-2018) | 表1 建设用地土壤污染风险筛选值与管制值（基本项目）,第二类用地-筛选值 | 厂界西侧 | 汞 | 2023-09-19 | / | / | / | / | / | / | / | / | / | / | / | 0.2 |  | / | / | / | / | / | 0.398 | / | 38 |  | mg/KG | 否 | / | /
2023年第二批 | 宁夏佳能创科化工有限公司 | 环境风险管控 | 原油加工及石油制品制造 | 土壤环境质量建设用地土壤污染风险管控标准标准(试行)(GB36600-2018) | 表1 建设用地土壤污染风险筛选值与管制值（基本项目）,第二类用地-筛选值 | 厂界西侧 | 镍 | 2023-09-19 | / | / | / | / | / | / | / | / | / | / | / | 0.2 |  | / | / | / | / | / | 29 | / | 900 |  | mg/KG | 否 | / | /
2023年第二批 | 宁夏佳能创科化工有限公司 | 环境风险管控 | 原油加工及石油制品制造 | 土壤环境质量建设用地土壤污染风险管控标准标准(试行)(GB36600-2018) | 表1 建设用地土壤污染风险筛选值与管制值（基本项目）,第二类用地-筛选值 | 厂界西侧 | 砷 | 2023-09-19 | / | / | / | / | / | / | / | / | / | / | / | 0.2 |  | / | / | / | / | / | 7.12 | / | 60 |  | mg/KG | 否 | / | /
2023年第二批 | 宁夏宁鲁石化有限公司 | 大气环境,土壤污染监管,环境风险管控 | 原油加工及石油制品制造 | 土壤环境质量建设用地土壤污染风险管控标准标准(试行)(GB36600-2018) | 表1 建设用地土壤污染风险筛选值与管制值（基本项目）,第二类用地-筛选值 | 厂区南侧 | 汞 | 2023-09-18 | / | / | / | / | / | / | / | / | / | / | / | 0.2 |  | / | / | / | / | / | 0.228 | / | 38 |  | mg/KG | 否 | / | /
2023年第二批 | 宁夏宁鲁石化有限公司 | 大气环境,土壤污染监管,环境风险管控 | 原油加工及石油制品制造 | 土壤环境质量建设用地土壤污染风险管控标准标准(试行)(GB36600-2018) | 表1 建设用地土壤污染风险筛选值与管制值（基本项目）,第二类用地-筛选值 | 厂区南侧 | 铜 | 2023-09-18 | / | / | / | / | / | / | / | / | / | / | / | 0.2 |  | / | / | / | / | / | 8 | / | 18000 |  | mg/KG | 否 | / | /
2023年第二批 | 宁夏宁鲁石化有限公司 | 大气环境,土壤污染监管,环境风险管控 | 原油加工及石油制品制造 | 土壤环境质量建设用地土壤污染风险管控标准标准(试行)(GB36600-2018) | 表1 建设用地土壤污染风险筛选值与管制值（基本项目）,第二类用地-筛选值 | 厂区南侧 | 镍 | 2023-09-18 | / | / | / | / | / | / | / | / | / | / | / | 0.2 |  | / | / | / | / | / | 22 | / | 900 |  | mg/KG | 否 | / | /
2023年第二批 | 宁夏宁鲁石化有限公司 | 大气环境,土壤污染监管,环境风险管控 | 原油加工及石油制品制造 | 土壤环境质量建设用地土壤污染风险管控标准标准(试行)(GB36600-2018) | 表1 建设用地土壤污染风险筛选值与管制值（基本项目）,第二类用地-筛选值 | 厂区南侧 | 镉 | 2023-09-18 | / | / | / | / | / | / | / | / | / | / | / | 0.2 |  | / | / | / | / | / | 0.10 | / | 65 |  | mg/KG | 否 | / | /
2023年第二批 | 宁夏宁鲁石化有限公司 | 大气环境,土壤污染监管,环境风险管控 | 原油加工及石油制品制造 | 土壤环境质量建设用地土壤污染风险管控标准标准(试行)(GB36600-2018) | 表1 建设用地土壤污染风险筛选值与管制值（基本项目）,第二类用地-筛选值 | 厂区南侧 | 铅 | 2023-09-18 | / | / | / | / | / | / | / | / | / | / | / | 0.2 |  | / | / | / | / | / | 0.5 | / | 800 |  | mg/KG | 否 | / | /
2023年第二批 | 宁夏宁鲁石化有限公司 | 大气环境,土壤污染监管,环境风险管控 | 原油加工及石油制品制造 | 土壤环境质量建设用地土壤污染风险管控标准标准(试行)(GB36600-2018) | 表1 建设用地土壤污染风险筛选值与管制值（基本项目）,第二类用地-筛选值 | 厂区南侧 | 铬（六价） | 2023-09-18 | / | / | / | / | / | / | / | / | / | / | / | 0.2 |  | / | / | / | / | / | <0.5 | / | 5.7 |  | mg/KG | 否 | / | /
2023年第二批 | 宁夏宁鲁石化有限公司 | 大气环境,土壤污染监管,环境风险管控 | 原油加工及石油制品制造 | 土壤环境质量建设用地土壤污染风险管控标准标准(试行)(GB36600-2018) | 表1 建设用地土壤污染风险筛选值与管制值（基本项目）,第二类用地-筛选值 | 厂区南侧 | 砷 | 2023-09-18 | / | / | / | / | / | / | / | / | / | / | / | 0.2 |  | / | / | / | / | / | 8.68 | / | 60 |  | mg/KG | 否 | / | /
2023年第二批 | 宁夏宁鲁石化有限公司 | 大气环境,土壤污染监管,环境风险管控 | 原油加工及石油制品制造 | 土壤环境质量建设用地土壤污染风险管控标准标准(试行)(GB36600-2018) | 表1 建设用地土壤污染风险筛选值与管制值（基本项目）,第二类用地-筛选值 | 厂区北侧 | 镍 | 2023-09-18 | / | / | / | / | / | / | / | / | / | / | / | 0.2 |  | / | / | / | / | / | 26 | / | 900 |  | mg/KG | 否 | / | /
2023年第二批 | 宁夏宁鲁石化有限公司 | 大气环境,土壤污染监管,环境风险管控 | 原油加工及石油制品制造 | 土壤环境质量建设用地土壤污染风险管控标准标准(试行)(GB36600-2018) | 表1 建设用地土壤污染风险筛选值与管制值（基本项目）,第二类用地-筛选值 | 厂区北侧 | 铬（六价） | 2023-09-18 | / | / | / | / | / | / | / | / | / | / | / | 0.2 |  | / | / | / | / | / | <0.5 | / | 5.7 |  | mg/KG | 否 | / | /
2023年第二批 | 宁夏宁鲁石化有限公司 | 大气环境,土壤污染监管,环境风险管控 | 原油加工及石油制品制造 | 土壤环境质量建设用地土壤污染风险管控标准标准(试行)(GB36600-2018) | 表1 建设用地土壤污染风险筛选值与管制值（基本项目）,第二类用地-筛选值 | 厂区北侧 | 砷 | 2023-09-18 | / | / | / | / | / | / | / | / | / | / | / | 0.2 |  | / | / | / | / | / | 7.72 | / | 60 |  | mg/KG | 否 | / | /
2023年第二批 | 宁夏宁鲁石化有限公司 | 大气环境,土壤污染监管,环境风险管控 | 原油加工及石油制品制造 | 土壤环境质量建设用地土壤污染风险管控标准标准(试行)(GB36600-2018) | 表1 建设用地土壤污染风险筛选值与管制值（基本项目）,第二类用地-筛选值 | 厂区北侧 | 汞 | 2023-09-18 | / | / | / | / | / | / | / | / | / | / | / | 0.2 |  | / | / | / | / | / | 0.082 | / | 38 |  | mg/KG | 否 | / | /
2023年第二批 | 宁夏宁鲁石化有限公司 | 大气环境,土壤污染监管,环境风险管控 | 原油加工及石油制品制造 | 土壤环境质量建设用地土壤污染风险管控标准标准(试行)(GB36600-2018) | 表1 建设用地土壤污染风险筛选值与管制值（基本项目）,第二类用地-筛选值 | 厂区北侧 | 铅 | 2023-09-18 | / | / | / | / | / | / | / | / | / | / | / | 0.2 |  | / | / | / | / | / | 11.2 | / | 800 |  | mg/KG | 否 | / | /
2023年第二批 | 宁夏宁鲁石化有限公司 | 大气环境,土壤污染监管,环境风险管控 | 原油加工及石油制品制造 | 土壤环境质量建设用地土壤污染风险管控标准标准(试行)(GB36600-2018) | 表1 建设用地土壤污染风险筛选值与管制值（基本项目）,第二类用地-筛选值 | 厂区北侧 | 铜 | 2023-09-18 | / | / | / | / | / | / | / | / | / | / | / | 0.2 |  | / | / | / | / | / | 10 | / | 18000 |  | mg/KG | 否 | / | /
2023年第二批 | 宁夏宁鲁石化有限公司 | 大气环境,土壤污染监管,环境风险管控 | 原油加工及石油制品制造 | 土壤环境质量建设用地土壤污染风险管控标准标准(试行)(GB36600-2018) | 表1 建设用地土壤污染风险筛选值与管制值（基本项目）,第二类用地-筛选值 | 厂区北侧 | 镉 | 2023-09-18 | / | / | / | / | / | / | / | / | / | / | / | 0.2 |  | / | / | / | / | / | 0.10 | / | 65 |  | mg/KG | 否 | / | /
2023年第二批 | 宁夏宁鲁石化有限公司 | 大气环境,土壤污染监管,环境风险管控 | 原油加工及石油制品制造 | 土壤环境质量建设用地土壤污染风险管控标准标准(试行)(GB36600-2018) | 表1 建设用地土壤污染风险筛选值与管制值（基本项目）,第二类用地-筛选值 | 厂区东侧 | 镉 | 2023-09-18 | / | / | / | / | / | / | / | / | / | / | / | 0.2 |  | / | / | / | / | / | 0.07 | / | 65 |  | mg/KG | 否 | / | /
2023年第二批 | 宁夏宁鲁石化有限公司 | 大气环境,土壤污染监管,环境风险管控 | 原油加工及石油制品制造 | 土壤环境质量建设用地土壤污染风险管控标准标准(试行)(GB36600-2018) | 表1 建设用地土壤污染风险筛选值与管制值（基本项目）,第二类用地-筛选值 | 厂区东侧 | 砷 | 2023-09-18 | / | / | / | / | / | / | / | / | / | / | / | 0.2 |  | / | / | / | / | / | 6.84 | / | 60 |  | mg/KG | 否 | / | /
2023年第二批 | 宁夏宁鲁石化有限公司 | 大气环境,土壤污染监管,环境风险管控 | 原油加工及石油制品制造 | 土壤环境质量建设用地土壤污染风险管控标准标准(试行)(GB36600-2018) | 表1 建设用地土壤污染风险筛选值与管制值（基本项目）,第二类用地-筛选值 | 厂区东侧 | 铜 | 2023-09-18 | / | / | / | / | / | / | / | / | / | / | / | 0.2 |  | / | / | / | / | / | 6 | / | 18000 |  | mg/KG | 否 | / | /
2023年第二批 | 宁夏宁鲁石化有限公司 | 大气环境,土壤污染监管,环境风险管控 | 原油加工及石油制品制造 | 土壤环境质量建设用地土壤污染风险管控标准标准(试行)(GB36600-2018) | 表1 建设用地土壤污染风险筛选值与管制值（基本项目）,第二类用地-筛选值 | 厂区东侧 | 汞 | 2023-09-18 | / | / | / | / | / | / | / | / | / | / | / | 0.2 |  | / | / | / | / | / | 0.067 | / | 38 |  | mg/KG | 否 | / | /
2023年第二批 | 宁夏宁鲁石化有限公司 | 大气环境,土壤污染监管,环境风险管控 | 原油加工及石油制品制造 | 土壤环境质量建设用地土壤污染风险管控标准标准(试行)(GB36600-2018) | 表1 建设用地土壤污染风险筛选值与管制值（基本项目）,第二类用地-筛选值 | 厂区东侧 | 镍 | 2023-09-18 | / | / | / | / | / | / | / | / | / | / | / | 0.2 |  | / | / | / | / | / | 19 | / | 900 |  | mg/KG | 否 | / | /
2023年第二批 | 宁夏宁鲁石化有限公司 | 大气环境,土壤污染监管,环境风险管控 | 原油加工及石油制品制造 | 土壤环境质量建设用地土壤污染风险管控标准标准(试行)(GB36600-2018) | 表1 建设用地土壤污染风险筛选值与管制值（基本项目）,第二类用地-筛选值 | 厂区东侧 | 铬（六价） | 2023-09-18 | / | / | / | / | / | / | / | / | / | / | / | 0.2 |  | / | / | / | / | / | <0.5 | / | 5.7 |  | mg/KG | 否 | / | /
2023年第二批 | 宁夏宁鲁石化有限公司 | 大气环境,土壤污染监管,环境风险管控 | 原油加工及石油制品制造 | 土壤环境质量建设用地土壤污染风险管控标准标准(试行)(GB36600-2018) | 表1 建设用地土壤污染风险筛选值与管制值（基本项目）,第二类用地-筛选值 | 厂区东侧 | 铅 | 2023-09-18 | / | / | / | / | / | / | / | / | / | / | / | 0.2 |  | / | / | / | / | / | 1.7 | / | 800 |  | mg/KG | 否 | / | /
2023年第二批 | 宁夏宁鲁石化有限公司 | 大气环境,土壤污染监管,环境风险管控 | 原油加工及石油制品制造 | 土壤环境质量建设用地土壤污染风险管控标准标准(试行)(GB36600-2018) | 表1 建设用地土壤污染风险筛选值与管制值（基本项目）,第二类用地-筛选值 | 厂区西侧 | 砷 | 2023-09-18 | / | / | / | / | / | / | / | / | / | / | / | 0.2 |  | / | / | / | / | / | 5.78 | / | 60 |  | mg/KG | 否 | / | /
2023年第二批 | 宁夏宁鲁石化有限公司 | 大气环境,土壤污染监管,环境风险管控 | 原油加工及石油制品制造 | 土壤环境质量建设用地土壤污染风险管控标准标准(试行)(GB36600-2018) | 表1 建设用地土壤污染风险筛选值与管制值（基本项目）,第二类用地-筛选值 | 厂区西侧 | 铬（六价） | 2023-09-18 | / | / | / | / | / | / | / | / | / | / | / | 0.2 |  | / | / | / | / | / | <0.5 | / | 5.7 |  | mg/KG | 否 | / | /
2023年第二批 | 宁夏宁鲁石化有限公司 | 大气环境,土壤污染监管,环境风险管控 | 原油加工及石油制品制造 | 土壤环境质量建设用地土壤污染风险管控标准标准(试行)(GB36600-2018) | 表1 建设用地土壤污染风险筛选值与管制值（基本项目）,第二类用地-筛选值 | 厂区西侧 | 铜 | 2023-09-18 | / | / | / | / | / | / | / | / | / | / | / | 0.2 |  | / | / | / | / | / | 5 | / | 18000 |  | mg/KG | 否 | / | /
2023年第二批 | 宁夏宁鲁石化有限公司 | 大气环境,土壤污染监管,环境风险管控 | 原油加工及石油制品制造 | 土壤环境质量建设用地土壤污染风险管控标准标准(试行)(GB36600-2018) | 表1 建设用地土壤污染风险筛选值与管制值（基本项目）,第二类用地-筛选值 | 厂区西侧 | 汞 | 2023-09-18 | / | / | / | / | / | / | / | / | / | / | / | 0.2 |  | / | / | / | / | / | 0.062 | / | 38 |  | mg/KG | 否 | / | /
2023年第二批 | 宁夏宁鲁石化有限公司 | 大气环境,土壤污染监管,环境风险管控 | 原油加工及石油制品制造 | 土壤环境质量建设用地土壤污染风险管控标准标准(试行)(GB36600-2018) | 表1 建设用地土壤污染风险筛选值与管制值（基本项目）,第二类用地-筛选值 | 厂区西侧 | 镉 | 2023-09-18 | / | / | / | / | / | / | / | / | / | / | / | 0.2 |  | / | / | / | / | / | 0.08 | / | 65 |  | mg/KG | 否 | / | /
2023年第二批 | 宁夏宁鲁石化有限公司 | 大气环境,土壤污染监管,环境风险管控 | 原油加工及石油制品制造 | 土壤环境质量建设用地土壤污染风险管控标准标准(试行)(GB36600-2018) | 表1 建设用地土壤污染风险筛选值与管制值（基本项目）,第二类用地-筛选值 | 厂区西侧 | 铅 | 2023-09-18 | / | / | / | / | / | / | / | / | / | / | / | 0.2 |  | / | / | / | / | / | 0.7 | / | 800 |  | mg/KG | 否 | / | /
2023年第二批 | 宁夏宁鲁石化有限公司 | 大气环境,土壤污染监管,环境风险管控 | 原油加工及石油制品制造 | 土壤环境质量建设用地土壤污染风险管控标准标准(试行)(GB36600-2018) | 表1 建设用地土壤污染风险筛选值与管制值（基本项目）,第二类用地-筛选值 | 厂区西侧 | 镍 | 2023-09-18 | / | / | / | / | / | / | / | / | / | / | / | 0.2 |  | / | / | / | / | / | 18 | / | 900 |  | mg/KG | 否 | / | /
2023年第二批 | 宁夏华平科瑞能源化工有限公司 | 大气环境,土壤污染监管,环境风险管控 | 原油加工及石油制品制造 | 土壤环境质量建设用地土壤污染风险管控标准标准(试行)(GB36600-2018) | 表1 建设用地土壤污染风险筛选值与管制值（基本项目）,第二类用地-筛选值 | 厂界东侧 | 镉 | 2023-10-10 | / | / | / | / | / | / | / | / | / | / | / | 0.2 |  | / | / | / | / | / | 0.18 | / | 65 |  | mg/KG | 否 | / | /
2023年第二批 | 宁夏华平科瑞能源化工有限公司 | 大气环境,土壤污染监管,环境风险管控 | 原油加工及石油制品制造 | 土壤环境质量建设用地土壤污染风险管控标准标准(试行)(GB36600-2018) | 表1 建设用地土壤污染风险筛选值与管制值（基本项目）,第二类用地-筛选值 | 厂界东侧 | 砷 | 2023-10-10 | / | / | / | / | / | / | / | / | / | / | / | 0.2 |  | / | / | / | / | / | 10.5 | / | 60 |  | mg/KG | 否 | / | /
2023年第二批 | 宁夏华平科瑞能源化工有限公司 | 大气环境,土壤污染监管,环境风险管控 | 原油加工及石油制品制造 | 土壤环境质量建设用地土壤污染风险管控标准标准(试行)(GB36600-2018) | 表1 建设用地土壤污染风险筛选值与管制值（基本项目）,第二类用地-筛选值 | 厂界东侧 | 汞 | 2023-10-10 | / | / | / | / | / | / | / | / | / | / | / | 0.2 |  | / | / | / | / | / | 0.022 | / | 38 |  | mg/KG | 否 | / | /
2023年第二批 | 宁夏华平科瑞能源化工有限公司 | 大气环境,土壤污染监管,环境风险管控 | 原油加工及石油制品制造 | 土壤环境质量建设用地土壤污染风险管控标准标准(试行)(GB36600-2018) | 表1 建设用地土壤污染风险筛选值与管制值（基本项目）,第二类用地-筛选值 | 厂界东侧 | 铜 | 2023-10-10 | / | / | / | / | / | / | / | / | / | / | / | 0.2 |  | / | / | / | / | / | 22 | / | 18000 |  | mg/KG | 否 | / | /
2023年第二批 | 宁夏华平科瑞能源化工有限公司 | 大气环境,土壤污染监管,环境风险管控 | 原油加工及石油制品制造 | 土壤环境质量建设用地土壤污染风险管控标准标准(试行)(GB36600-2018) | 表1 建设用地土壤污染风险筛选值与管制值（基本项目）,第二类用地-筛选值 | 厂界东侧 | 镍 | 2023-10-10 | / | / | / | / | / | / | / | / | / | / | / | 0.2 |  | / | / | / | / | / | 47 | / | 900 |  | mg/KG | 否 | / | /
2023年第二批 | 宁夏华平科瑞能源化工有限公司 | 大气环境,土壤污染监管,环境风险管控 | 原油加工及石油制品制造 | 土壤环境质量建设用地土壤污染风险管控标准标准(试行)(GB36600-2018) | 表1 建设用地土壤污染风险筛选值与管制值（基本项目）,第二类用地-筛选值 | 厂界东侧 | 铅 | 2023-10-10 | / | / | / | / | / | / | / | / | / | / | / | 0.2 |  | / | / | / | / | / | 19.9 | / | 800 |  | mg/KG | 否 | / | /
2023年第二批 | 宁夏华平科瑞能源化工有限公司 | 大气环境,土壤污染监管,环境风险管控 | 原油加工及石油制品制造 | 土壤环境质量建设用地土壤污染风险管控标准标准(试行)(GB36600-2018) | 表1 建设用地土壤污染风险筛选值与管制值（基本项目）,第二类用地-筛选值 | 厂界西侧 | 铅 | 2023-10-10 | / | / | / | / | / | / | / | / | / | / | / | 0.2 |  | / | / | / | / | / | 15.2 | / | 800 |  | mg/KG | 否 | / | /
2023年第二批 | 宁夏华平科瑞能源化工有限公司 | 大气环境,土壤污染监管,环境风险管控 | 原油加工及石油制品制造 | 土壤环境质量建设用地土壤污染风险管控标准标准(试行)(GB36600-2018) | 表1 建设用地土壤污染风险筛选值与管制值（基本项目）,第二类用地-筛选值 | 厂界西侧 | 铜 | 2023-10-10 | / | / | / | / | / | / | / | / | / | / | / | 0.2 |  | / | / | / | / | / | 16 | / | 18000 |  | mg/KG | 否 | / | /
2023年第二批 | 宁夏华平科瑞能源化工有限公司 | 大气环境,土壤污染监管,环境风险管控 | 原油加工及石油制品制造 | 土壤环境质量建设用地土壤污染风险管控标准标准(试行)(GB36600-2018) | 表1 建设用地土壤污染风险筛选值与管制值（基本项目）,第二类用地-筛选值 | 厂界西侧 | 镉 | 2023-10-10 | / | / | / | / | / | / | / | / | / | / | / | 0.2 |  | / | / | / | / | / | 0.14 | / | 65 |  | mg/KG | 否 | / | /
2023年第二批 | 宁夏华平科瑞能源化工有限公司 | 大气环境,土壤污染监管,环境风险管控 | 原油加工及石油制品制造 | 土壤环境质量建设用地土壤污染风险管控标准标准(试行)(GB36600-2018) | 表1 建设用地土壤污染风险筛选值与管制值（基本项目）,第二类用地-筛选值 | 厂界西侧 | 砷 | 2023-10-10 | / | / | / | / | / | / | / | / | / | / | / | 0.2 |  | / | / | / | / | / | 7.61 | / | 60 |  | mg/KG | 否 | / | /
2023年第二批 | 宁夏华平科瑞能源化工有限公司 | 大气环境,土壤污染监管,环境风险管控 | 原油加工及石油制品制造 | 土壤环境质量建设用地土壤污染风险管控标准标准(试行)(GB36600-2018) | 表1 建设用地土壤污染风险筛选值与管制值（基本项目）,第二类用地-筛选值 | 厂界西侧 | 汞 | 2023-10-10 | / | / | / | / | / | / | / | / | / | / | / | 0.2 |  | / | / | / | / | / | 0.014 | / | 38 |  | mg/KG | 否 | / | /
2023年第二批 | 宁夏华平科瑞能源化工有限公司 | 大气环境,土壤污染监管,环境风险管控 | 原油加工及石油制品制造 | 土壤环境质量建设用地土壤污染风险管控标准标准(试行)(GB36600-2018) | 表1 建设用地土壤污染风险筛选值与管制值（基本项目）,第二类用地-筛选值 | 厂界西侧 | 镍 | 2023-10-10 | / | / | / | / | / | / | / | / | / | / | / | 0.2 |  | / | / | / | / | / | 59 | / | 900 |  | mg/KG | 否 | / | /
2023年第二批 | 宁夏华平科瑞能源化工有限公司 | 大气环境,土壤污染监管,环境风险管控 | 原油加工及石油制品制造 | 土壤环境质量建设用地土壤污染风险管控标准标准(试行)(GB36600-2018) | 表1 建设用地土壤污染风险筛选值与管制值（基本项目）,第二类用地-筛选值 | 厂界南侧 | 汞 | 2023-10-10 | / | / | / | / | / | / | / | / | / | / | / | 0.2 |  | / | / | / | / | / | 0.016 | / | 38 |  | mg/KG | 否 | / | /
2023年第二批 | 宁夏华平科瑞能源化工有限公司 | 大气环境,土壤污染监管,环境风险管控 | 原油加工及石油制品制造 | 土壤环境质量建设用地土壤污染风险管控标准标准(试行)(GB36600-2018) | 表1 建设用地土壤污染风险筛选值与管制值（基本项目）,第二类用地-筛选值 | 厂界南侧 | 镉 | 2023-10-10 | / | / | / | / | / | / | / | / | / | / | / | 0.2 |  | / | / | / | / | / | 0.14 | / | 65 |  | mg/KG | 否 | / | /
2023年第二批 | 宁夏华平科瑞能源化工有限公司 | 大气环境,土壤污染监管,环境风险管控 | 原油加工及石油制品制造 | 土壤环境质量建设用地土壤污染风险管控标准标准(试行)(GB36600-2018) | 表1 建设用地土壤污染风险筛选值与管制值（基本项目）,第二类用地-筛选值 | 厂界南侧 | 铅 | 2023-10-10 | / | / | / | / | / | / | / | / | / | / | / | 0.2 |  | / | / | / | / | / | 14.1 | / | 800 |  | mg/KG | 否 | / | /
2023年第二批 | 宁夏华平科瑞能源化工有限公司 | 大气环境,土壤污染监管,环境风险管控 | 原油加工及石油制品制造 | 土壤环境质量建设用地土壤污染风险管控标准标准(试行)(GB36600-2018) | 表1 建设用地土壤污染风险筛选值与管制值（基本项目）,第二类用地-筛选值 | 厂界南侧 | 铜 | 2023-10-10 | / | / | / | / | / | / | / | / | / | / | / | 0.2 |  | / | / | / | / | / | 18 | / | 18000 |  | mg/KG | 否 | / | /
2023年第二批 | 宁夏华平科瑞能源化工有限公司 | 大气环境,土壤污染监管,环境风险管控 | 原油加工及石油制品制造 | 土壤环境质量建设用地土壤污染风险管控标准标准(试行)(GB36600-2018) | 表1 建设用地土壤污染风险筛选值与管制值（基本项目）,第二类用地-筛选值 | 厂界南侧 | 镍 | 2023-10-10 | / | / | / | / | / | / | / | / | / | / | / | 0.2 |  | / | / | / | / | / | 42 | / | 900 |  | mg/KG | 否 | / | /
2023年第二批 | 宁夏华平科瑞能源化工有限公司 | 大气环境,土壤污染监管,环境风险管控 | 原油加工及石油制品制造 | 土壤环境质量建设用地土壤污染风险管控标准标准(试行)(GB36600-2018) | 表1 建设用地土壤污染风险筛选值与管制值（基本项目）,第二类用地-筛选值 | 厂界南侧 | 砷 | 2023-10-10 | / | / | / | / | / | / | / | / | / | / | / | 0.2 | / | / | / | / | / | / | 7.95 | / | 60 |  | mg/KG | 否 | / | /
2023年第二批 | 青铜峡市祥云皮草有限责任公司 | 土壤污染监管 | 毛皮鞣制加工 | 土壤环境质量建设用地土壤污染风险管控标准标准(试行)(GB36600-2018) | 表1 建设用地土壤污染风险筛选值与管制值（基本项目）,第二类用地-筛选值 | 东南侧厂界外400米 | 镍 | 2023-11-07 | / | / | / | / | / | / | / | / | / | / | / | 0.2 | 棕色 | / | / | / | / | / | 40 | / | 900 |  | mg/KG | 否 | / | /
2023年第二批 | 青铜峡市祥云皮草有限责任公司 | 土壤污染监管 | 毛皮鞣制加工 | 土壤环境质量建设用地土壤污染风险管控标准标准(试行)(GB36600-2018) | 表1 建设用地土壤污染风险筛选值与管制值（基本项目）,第二类用地-筛选值 | 东南侧厂界外400米 | 铜 | 2023-11-07 | / | / | / | / | / | / | / | / | / | / | / | 0.2 | 棕色 | / | / | / | / | / | 24 | / | 18000 |  | mg/KG | 否 | / | /
2023年第二批 | 青铜峡市祥云皮草有限责任公司 | 土壤污染监管 | 毛皮鞣制加工 | 土壤环境质量建设用地土壤污染风险管控标准标准(试行)(GB36600-2018) | 表1 建设用地土壤污染风险筛选值与管制值（基本项目）,第二类用地-筛选值 | 东南侧厂界外400米 | 镉 | 2023-11-07 | / | / | / | / | / | / | / | / | / | / | / | 0.2 | 棕色 | / | / | / | / | / | 0.18 | / | 65 |  | mg/KG | 否 | / | /
2023年第二批 | 青铜峡市祥云皮草有限责任公司 | 土壤污染监管 | 毛皮鞣制加工 | 土壤环境质量建设用地土壤污染风险管控标准标准(试行)(GB36600-2018) | 表1 建设用地土壤污染风险筛选值与管制值（基本项目）,第二类用地-筛选值 | 东南侧厂界外400米 | 汞 | 2023-11-07 | / | / | / | / | / | / | / | / | / | / | / | 0.2 | 棕色 | / | / | / | / | / | 0.074 | / | 38 |  | mg/KG | 否 | / | /
2023年第二批 | 青铜峡市祥云皮草有限责任公司 | 土壤污染监管 | 毛皮鞣制加工 | 土壤环境质量建设用地土壤污染风险管控标准标准(试行)(GB36600-2018) | 表1 建设用地土壤污染风险筛选值与管制值（基本项目）,第二类用地-筛选值 | 东南侧厂界外400米 | 砷 | 2023-11-07 | / | / | / | / | / | / | / | / | / | / | / | 0.2 | 棕色 | / | / | / | / | / | 14.3 | / | 60 |  | mg/KG | 否 | / | /
2023年第二批 | 青铜峡市祥云皮草有限责任公司 | 土壤污染监管 | 毛皮鞣制加工 | 土壤环境质量建设用地土壤污染风险管控标准标准(试行)(GB36600-2018) | 表1 建设用地土壤污染风险筛选值与管制值（基本项目）,第二类用地-筛选值 | 东南侧厂界外400米 | 铅 | 2023-11-07 | / | / | / | / | / | / | / | / | / | / | / | 0.2 | 棕色 | / | / | / | / | / | 21.6 | / | 800 |  | mg/KG | 否 | / | /
2023年第二批 | 青铜峡市祥云皮草有限责任公司 | 土壤污染监管 | 毛皮鞣制加工 | 土壤环境质量建设用地土壤污染风险管控标准标准(试行)(GB36600-2018) | 表1 建设用地土壤污染风险筛选值与管制值（基本项目）,第二类用地-筛选值 | 东南角厂界外200米 | 汞 | 2023-11-07 | / | / | / | / | / | / | / | / | / | / | / | 0.2 | 棕色 | / | / | / | / | / | 0.074 | / | 38 |  | mg/KG | 否 | / | /
2023年第二批 | 青铜峡市祥云皮草有限责任公司 | 土壤污染监管 | 毛皮鞣制加工 | 土壤环境质量建设用地土壤污染风险管控标准标准(试行)(GB36600-2018) | 表1 建设用地土壤污染风险筛选值与管制值（基本项目）,第二类用地-筛选值 | 东南角厂界外200米 | 铜 | 2023-11-07 | / | / | / | / | / | / | / | / | / | / | / | 0.2 | 棕色 | / | / | / | / | / | 27 | / | 18000 |  | mg/KG | 否 | / | /
2023年第二批 | 青铜峡市祥云皮草有限责任公司 | 土壤污染监管 | 毛皮鞣制加工 | 土壤环境质量建设用地土壤污染风险管控标准标准(试行)(GB36600-2018) | 表1 建设用地土壤污染风险筛选值与管制值（基本项目）,第二类用地-筛选值 | 东南角厂界外200米 | 铅 | 2023-11-07 | / | / | / | / | / | / | / | / | / | / | / | 0.2 | 棕色 | / | / | / | / | / | 21.1 | / | 800 |  | mg/KG | 否 | / | /
2023年第二批 | 青铜峡市祥云皮草有限责任公司 | 土壤污染监管 | 毛皮鞣制加工 | 土壤环境质量建设用地土壤污染风险管控标准标准(试行)(GB36600-2018) | 表1 建设用地土壤污染风险筛选值与管制值（基本项目）,第二类用地-筛选值 | 东南角厂界外200米 | 镉 | 2023-11-07 | / | / | / | / | / | / | / | / | / | / | / | 0.2 | 棕色 | / | / | / | / | / | 0.19 | / | 65 |  | mg/KG | 否 | / | /
2023年第二批 | 青铜峡市祥云皮草有限责任公司 | 土壤污染监管 | 毛皮鞣制加工 | 土壤环境质量建设用地土壤污染风险管控标准标准(试行)(GB36600-2018) | 表1 建设用地土壤污染风险筛选值与管制值（基本项目）,第二类用地-筛选值 | 东南角厂界外200米 | 砷 | 2023-11-07 | / | / | / | / | / | / | / | / | / | / | / | 0.2 | 棕色 | / | / | / | / | / | 12.2 | / | 60 |  | mg/KG | 否 | / | /
2023年第二批 | 青铜峡市祥云皮草有限责任公司 | 土壤污染监管 | 毛皮鞣制加工 | 土壤环境质量建设用地土壤污染风险管控标准标准(试行)(GB36600-2018) | 表1 建设用地土壤污染风险筛选值与管制值（基本项目）,第二类用地-筛选值 | 东南角厂界外200米 | 镍 | 2023-11-07 | / | / | / | / | / | / | / | / | / | / | / | 0.2 | 棕色 | / | / | / | / | / | 39 | / | 900 |  | mg/KG | 否 | / | /
2023年第二批 | 青铜峡市祥云皮草有限责任公司 | 土壤污染监管 | 毛皮鞣制加工 | 土壤环境质量建设用地土壤污染风险管控标准标准(试行)(GB36600-2018) | 表1 建设用地土壤污染风险筛选值与管制值（基本项目）,第二类用地-筛选值 | 东南侧厂界外300米 | 镉 | 2023-11-07 | / | / | / | / | / | / | / | / | / | / | / | 0.2 | 棕色 | / | / | / | / | / | 0.20 | / | 65 |  | mg/KG | 否 | / | /
2023年第二批 | 青铜峡市祥云皮草有限责任公司 | 土壤污染监管 | 毛皮鞣制加工 | 土壤环境质量建设用地土壤污染风险管控标准标准(试行)(GB36600-2018) | 表1 建设用地土壤污染风险筛选值与管制值（基本项目）,第二类用地-筛选值 | 东南侧厂界外300米 | 铅 | 2023-11-07 | / | / | / | / | / | / | / | / | / | / | / | 0.2 | 棕色 | / | / | / | / | / | 26.1 | / | 800 |  | mg/KG | 否 | / | /
2023年第二批 | 青铜峡市祥云皮草有限责任公司 | 土壤污染监管 | 毛皮鞣制加工 | 土壤环境质量建设用地土壤污染风险管控标准标准(试行)(GB36600-2018) | 表1 建设用地土壤污染风险筛选值与管制值（基本项目）,第二类用地-筛选值 | 东南侧厂界外300米 | 汞 | 2023-11-07 | / | / | / | / | / | / | / | / | / | / | / | 0.2 | 棕色 | / | / | / | / | / | 0.098 | / | 38 |  | mg/KG | 否 | / | /
2023年第二批 | 青铜峡市祥云皮草有限责任公司 | 土壤污染监管 | 毛皮鞣制加工 | 土壤环境质量建设用地土壤污染风险管控标准标准(试行)(GB36600-2018) | 表1 建设用地土壤污染风险筛选值与管制值（基本项目）,第二类用地-筛选值 | 东南侧厂界外300米 | 镍 | 2023-11-07 | / | / | / | / | / | / | / | / | / | / | / | 0.2 | 棕色 | / | / | / | / | / | 39 | / | 900 |  | mg/KG | 否 | / | /
2023年第二批 | 青铜峡市祥云皮草有限责任公司 | 土壤污染监管 | 毛皮鞣制加工 | 土壤环境质量建设用地土壤污染风险管控标准标准(试行)(GB36600-2018) | 表1 建设用地土壤污染风险筛选值与管制值（基本项目）,第二类用地-筛选值 | 东南侧厂界外300米 | 砷 | 2023-11-07 | / | / | / | / | / | / | / | / | / | / | / | 0.2 | 棕色 | / | / | / | / | / | 23.3 | / | 60 |  | mg/KG | 否 | / | /
2023年第二批 | 青铜峡市祥云皮草有限责任公司 | 土壤污染监管 | 毛皮鞣制加工 | 土壤环境质量建设用地土壤污染风险管控标准标准(试行)(GB36600-2018) | 表1 建设用地土壤污染风险筛选值与管制值（基本项目）,第二类用地-筛选值 | 东南侧厂界外300米 | 铜 | 2023-11-07 | / | / | / | / | / | / | / | / | / | / | / | 0.2 | 棕色 | / | / | / | / | / | 27 | / | 18000 |  | mg/KG | 否 | / | /