## 附件3宁夏2024年第一季度有组织废气污染源执法监测情况一览表
附件1: 宁夏2024年第1季度有组织废气污染源执法监测情况一览表
任务名称 | 企业名称 | 名录类别 | 行业类别 | 执行标准名称 | 执行标准条目名称 | 监测点 | 监测项目 | 监测日期 | 流量(m³/h) | 温度(°C) | 湿度(%) | 含氧量(%) | 流速(m/s) | 生产负荷(%) | 实测浓度 | 折算浓度 | 上限 | 下限 | 单位 | 是否超标 | 超标倍数 | 备注 | 是否有评价限值
2024年第一季度宁夏重点排污单位废气监督性监测（吴忠市市） | 吴忠市同盛化工有限公司 | 大气环境 | 无机盐制造 | 石灰、电石工业大气污染物排放标准(GB 41618—2022) | 表1 大气污染物排放限值,车间或生产设施排气筒,电石制造,干燥窑 | 2#烘干窑出口 | 二氧化硫 | 2024-02-05 | 68024 | 86 | 3.2 | / | 9.3 | / | <2 | <2 | 200 | / | mg/m3 | 否 | / | / | 是
2024年第一季度 | 吴忠市同盛化工有限公司 | 大气环境 | 无机盐制造 | 石灰、电石工业大气污染物排放标准(GB 41618—2022) | 表1 大气污染物排放限值,车间或生产设施排气筒,电石制造,干燥窑 | 2#烘干窑出口 | 颗粒物 | 2024-02-05 | 68024 | 86 | 3.2 | / | 9.3 | / | <20 | <20 | 30 | / | mg/m3 | 否 | / | / | 是
2024年第一季度 | 吴忠市同盛化工有限公司 | 大气环境 | 无机盐制造 | 石灰、电石工业大气污染物排放标准(GB 41618—2022) | 表1 大气污染物排放限值,车间或生产设施排气筒,电石制造,干燥窑 | 2#烘干窑出口 | 氮氧化物 | 2024-02-05 | 68024 | 86 | 3.2 | / | 9.3 | / | 389 | 143 | 300 | / | mg/m3 | 否 | / | / | 是
2024年第一季度 | 吴忠市常信化工有限公司 | 大气环境 | 无机盐制造 | 大气污染物综合排放标准(GB16297-1996) | （表2）新污染源大气污染物排放限值（1997年1月1日起）,最高允许排放浓度,硝酸使用和其他 | 3#石灰石煅烧窑 | 氮氧化物 | 2024-02-04 | 22789 | 75 | 1.7 | 15.2 | 8.7 | / | 61 | 61 | 240 | / | mg/m3 | 否 | / | / | 是
2024年第一季度 | 吴忠市常信化工有限公司 | 大气环境 | 无机盐制造 | 工业炉窑大气污染物排放标准(GB9078-1996) | （表4）各种工业炉窑有害污染物最高排放浓度,1997年1月1日起新、改、扩建的工业炉窑,有色金属冶炼,标准级别二 | 3#石灰石煅烧窑 | 二氧化硫 | 2024-02-04 | 22789 | 75 | 1.7 | 15.2 | 8.7 | / | 2 | 4 | 850 | / | mg/m3 | 否 | / | / | 是
2024年第一季度 | 吴忠市常信化工有限公司 | 大气环境 | 无机盐制造 | 工业炉窑大气污染物排放标准(GB9078-1996) | （表2）1997年1月1日起新建、改建、扩建的各种工业炉窑大气排放标准,石灰窑,标准级别二 | 3#石灰石煅烧窑 | 烟尘 | 2024-02-04 | 22789 | 75 | 1.7 | 15.2 | 8.7 | / | <20 | <20 | 200 | / | mg/m3 | 否 | / | / | 是
2024年第一季度 | 宁夏丰德利化工有限责任公司 | 大气环境 | 钾肥制造 | 大气污染物综合排放标准(GB16297-1996) | （表2）新污染源大气污染物排放限值（1997年1月1日起）,最高允许排放浓度,硝酸使用和其他 | 治理设施排放口 | 氮氧化物 | 2024-01-11 | 18531 | 40 | 14.3 | 17.8 | 7.1 | / | 121 | 121 | 240 | / | mg/m3 | 否 | / | / | 是
2024年第一季度 | 宁夏丰德利化工有限责任公司 | 大气环境 | 钾肥制造 | 工业炉窑大气污染物排放标准(GB9078-1996) | （表4）各种工业炉窑有害污染物最高排放浓度,1997年1月1日起新、改、扩建的工业炉窑,燃煤（油）炉窑,标准级别二 | 治理设施排放口 | 二氧化硫 | 2024-01-11 | 18531 | 40 | 14.3 | 17.8 | 7.1 | / | 62 | 239 | 850 | / | mg/m3 | 否 | / | / | 是
2024年第一季度 | 宁夏丰德利化工有限责任公司 | 大气环境 | 钾肥制造 | 工业炉窑大气污染物排放标准(GB9078-1996) | （表2）1997年1月1日起新建、改建、扩建的各种工业炉窑大气排放标准,其他炉窑,标准级别二 | 治理设施排放口 | 烟尘 | 2024-01-11 | 18531 | 40 | 14.3 | 17.8 | 7.1 | / | 41 | 157 | 200 | / | mg/m3 | 否 | / | / | 是
2024年第一季度 | 宁夏宝瑞隆石化有限公司 | 大气环境,土壤污染监管 | 原油加工及石油制品制造 | 石油炼制工业污染物排放标准(GB31570-2015) | 大气污染物排放限值,催化裂化催生剂再生烟气 | 废气治理设施出口 | 氮氧化物 | 2024-01-09 | 132502 | 52 | 7.1 | 0.1 | 9.1 | / | 13 | 12 | 200 | / | mg/m3 | 否 | / | / | 是
2024年第一季度 | 宁夏宝瑞隆石化有限公司 | 大气环境,土壤污染监管 | 原油加工及石油制品制造 | 石油炼制工业污染物排放标准(GB31570-2015) | 大气污染物排放限值,催化裂化催生剂再生烟气 | 废气治理设施出口 | 颗粒物 | 2024-01-09 | 132502 | 52 | 7.1 | 0.1 | 9.1 | / | 34 | 29 | 50 | / | mg/m3 | 否 | / | / | 是
2024年第一季度 | 宁夏宝瑞隆石化有限公司 | 大气环境,土壤污染监管 | 原油加工及石油制品制造 | 石油炼制工业污染物排放标准(GB31570-2015) | 大气污染物排放限值,催化裂化催生剂再生烟气 | 废气治理设施出口 | 二氧化硫 | 2024-01-09 | 132502 | 52 | 7.1 | 0.1 | 9.1 | / | 2 | 4 | 100 | / | mg/m3 | 否 | / | / | 是
2024年第一季度 | 同心县聚能供热服务有限公司 | 大气环境 | 热力生产和供应 | 锅炉大气污染物排放标准(GB13271-2014) | （表3）大气污染物特别排放限值,烟囱或烟道,燃煤锅炉 | 废气排放口 | 氮氧化物 | 2024-01-22 | 128406 | 38.6 | / | 5.13 | 2 | / | 137 | 103 | 200 | / | mg/m3 | 否 | / | / | 是
2024年第一季度 | 同心县聚能供热服务有限公司 | 大气环境 | 热力生产和供应 | 锅炉大气污染物排放标准(GB13271-2014) | （表3）大气污染物特别排放限值,烟囱或烟道,燃煤锅炉 | 废气排放口 | 颗粒物 | 2024-01-22 | 128406 | 38.6 | / | 5.13 | 2 | / | 18.6 | 14.1 | 30 | / | mg/m3 | 否 | / | / | 是
2024年第一季度 | 同心县聚能供热服务有限公司 | 大气环境 | 热力生产和供应 | 锅炉大气污染物排放标准(GB13271-2014) | （表3）大气污染物特别排放限值,烟囱或烟道,燃煤锅炉 | 废气排放口 | 二氧化硫 | 2024-01-22 | 128406 | 38.6 | / | 5.13 | 2 | / | 122 | 89 | 200 | / | mg/m3 | 否 | / | / | 是
2024年第一季度 | 同心县聚能供热服务有限公司 | 大气环境 | 热力生产和供应 | 锅炉大气污染物排放标准(GB13271-2014) | （表3）大气污染物特别排放限值,烟囱排放口,燃煤锅炉 | 废气排放口 | 林格曼黑度 | 2024-01-22 | 128406 | 38.6 | / | 5.13 | 2 | / | <1 | <1 | 1 | / | 级 | 否 | / | / | 是
2024年第一季度 | 同心县新区热力有限公司 | 大气环境 | 热力生产和供应 | 火电厂大气污染物排放标准(GB13223-2011) | （表1）火力发电锅炉及燃汽轮机组大气污染物排放浓度限值,烟囱或烟道,燃煤锅炉,现有锅炉 | 供暖锅炉排放口 | 二氧化硫 | 2024-01-23 | 69760 | 45.8 | / | 4.43 | 8.87 | / | 87.3 | 63.3 | 200 | / | mg/m3 | 否 | / | / | 是
2024年第一季度 | 同心县新区热力有限公司 | 大气环境 | 热力生产和供应 | 火电厂大气污染物排放标准(GB13223-2011) | （表1）火力发电锅炉及燃汽轮机组大气污染物排放浓度限值,烟囱或烟道,燃煤锅炉,全部,除（采用W型火焰炉膛的发电锅炉，现有循环流化床火力发电锅炉以及2003年12月31日前建成或通过建设项目环境影响报告书审批的火力发电锅）之外 | 供暖锅炉排放口 | 氮氧化物 | 2024-01-23 | 69760 | 45.8 | / | 4.43 | 8.87 | / | 85 | 61.7 | 100 | / | mg/m3 | 否 | / | / | 是
2024年第一季度 | 同心县新区热力有限公司 | 大气环境 | 热力生产和供应 | 火电厂大气污染物排放标准(GB13223-2011) | （表1）火力发电锅炉及燃汽轮机组大气污染物排放浓度限值,烟囱或烟道,燃煤锅炉,全部,通用 | 供暖锅炉排放口 | 烟尘 | 2024-01-23 | 69760 | 45.8 | / | 4.43 | 8.87 | / | 7.8 | 7.1 | 30 | / | mg/m3 | 否 | / | / | 是
2024年第一季度 | 同心县新区热力有限公司 | 大气环境 | 热力生产和供应 | 火电厂大气污染物排放标准(GB13223-2011) | （表1）火力发电锅炉及燃汽轮机组大气污染物排放浓度限值,烟囱排放口,燃煤锅炉，以油、气体为燃料的锅炉或燃汽轮机组 | 供暖锅炉排放口 | 林格曼黑度 | 2024-01-23 | 69760 | 45.8 | / | 4.43 | 8.87 | / | <1 | <1 | 1 | / | 级 | 否 | / | / | 是
2024年第一季度宁东能源化工基地重点排污单位废气监测 | 宁夏宝利新能源有限公司 | 大气环境,土壤污染监管,环境风险管控 | 原油加工及石油制品制造 | 石油炼制工业污染物排放标准(GB31570-2015) | 大气污染物特别排放限值,催化裂化催生剂再生烟气 | 废气排放口(DA008) | 颗粒物 | 2024-03-01 | / | / | / | 9.5 | / | 65 | 7.93 | 10.43 | 30 | / | mg/m3 | 否 | / | / | 是
2024年宁东能源化工基地重点排污单位废气监测 | 宁夏宝利新能源有限公司 | 大气环境,土壤污染监管,环境风险管控 | 原油加工及石油制品制造 | 石油炼制工业污染物排放标准(GB31570-2015) | 大气污染物特别排放限值,催化裂化催生剂再生烟气 | 废气排放口(DA008) | 氮氧化物 | 2024-03-01 | / | / | / | 9.5 | / | 65 | 11 | 17 | 100 | / | mg/m3 | 否 | / | / | 是
2024年宁东能源化工基地重点排污单位废气监测 | 宁夏宝利新能源有限公司 | 大气环境,土壤污染监管,环境风险管控 | 原油加工及石油制品制造 | 石油炼制工业污染物排放标准(GB31570-2015) | 大气污染物特别排放限值,催化裂化催生剂再生烟气 | 废气排放口(DA008) | 二氧化硫 | 2024-03-01 | / | / | / | 9.5 | / | 65 | 1.5 | 1.5 | 50 | / | mg/m3 | 否 | / | / | 是
2024年宁东能源化工基地重点排污单位废气监测 | 宁夏齐泓新材料有限公司 | 水环境,地下水,大气环境,土壤污染监管,噪声 | 其他基础化学原料制造 | 锅炉大气污染物排放标准(GB13271-2014) | （表3）大气污染物特别排放限值,烟囱或烟道,燃气锅炉 | 废气烟囱 | 氮氧化物 | 2024-03-02 | / | / | / | 16 | / | 70 | 49.4 | 119 | 150 | / | mg/m3 | 否 | / | / | 是
2024年宁东能源化工基地重点排污单位废气监测 | 宁夏齐泓新材料有限公司 | 水环境,地下水,大气环境,土壤污染监管,噪声 | 其他基础化学原料制造 | 锅炉大气污染物排放标准(GB13271-2014) | （表3）大气污染物特别排放限值,烟囱或烟道,燃气锅炉 | 废气烟囱 | 二氧化硫 | 2024-03-02 | / | / | / | 16 | / | 70 | 1.5 | 1.5 | 50 | / | mg/m3 | 否 | / | / | 是
2024年第一季度执法性监测（固原市） | 西吉县吉源供热有限公司 | 大气环境 | 热力生产和供应 | 锅炉大气污染物排放标准(GB13271-2014) | （表2）新建锅炉大气污染物排放浓度限值（2014年7月1日起新建锅炉）,烟囱或烟道,燃煤锅炉 | 西站锅炉出口(DA001) | 颗粒物 | 2024-03-12 | 1049417 | 49 | 11.1 | 11.06 | 13.4 | 75 | 15.7 | 20.2 | 50 | / | mg/m3 | 否 | / | / | 是
2024年第一季度执法性监测 | 西吉县吉源供热有限公司 | 大气环境 | 热力生产和供应 | 锅炉大气污染物排放标准(GB13271-2014) | （表2）新建锅炉大气污染物排放浓度限值（2014年7月1日起新建锅炉）,烟囱或烟道,燃煤锅炉 | 西站锅炉出口(DA001) | 二氧化硫 | 2024-03-12 | 1049417 | 49 | 11.1 | 11.06 | 13.4 | 75 | 0 | 0 | 300 | / | mg/m3 | 否 | / | / | 是
2024年第一季度执法性监测 | 西吉县吉源供热有限公司 | 大气环境 | 热力生产和供应 | 锅炉大气污染物排放标准(GB13271-2014) | （表2）新建锅炉大气污染物排放浓度限值（2014年7月1日起新建锅炉）,烟囱或烟道,燃煤锅炉 | 西站锅炉出口(DA001) | 氮氧化物 | 2024-03-12 | 51049417 | 49 | 11.1 | 11.06 | 13.4 | 75 | 62 | 80 | 300 | / | mg/m3 | 否 | / | / | 是
2024年第一季度执法性监测 | 西吉县吉源供热有限公司 | 大气环境 | 热力生产和供应 | 锅炉大气污染物排放标准(GB13271-2014) | （表2）新建锅炉大气污染物排放浓度限值（2014年7月1日起新建锅炉）,烟囱或烟道,燃煤锅炉 | 工业园区站(DA001) | 颗粒物 | 2024-03-14 | 56831 | 41 | 10.3 | 14.21 | 4.8 | 75 | 0.9 | 1.7 | 50 | / | mg/m3 | 否 | / | / | 是
2024年第一季度执法性监测 | 西吉县吉源供热有限公司 | 大气环境 | 热力生产和供应 | 锅炉大气污染物排放标准(GB13271-2014) | （表2）新建锅炉大气污染物排放浓度限值（2014年7月1日起新建锅炉）,烟囱或烟道,燃煤锅炉 | 工业园区站(DA001) | 氮氧化物 | 2024-03-14 | 56831 | 41 | 10.3 | 14.21 | 4.8 | 75 | 150 | 265 | 300 | / | mg/m3 | 否 | / | / | 是
2024年第一季度执法性监测 | 西吉县吉源供热有限公司 | 大气环境 | 热力生产和供应 | 锅炉大气污染物排放标准(GB13271-2014) | （表2）新建锅炉大气污染物排放浓度限值（2014年7月1日起新建锅炉）,烟囱或烟道,燃煤锅炉 | 工业园区站(DA001) | 二氧化硫 | 2024-03-14 | 56831 | 41 | 10.3 | 14.21 | 4.8 | 75 | 0 | 0 | 300 | / | mg/m3 | 否 | / | / | 是
2024年第一季度执法性监测 | 西吉县吉源供热有限公司 | 大气环境 | 热力生产和供应 | 锅炉大气污染物排放标准(GB13271-2014) | （表2）新建锅炉大气污染物排放浓度限值（2014年7月1日起新建锅炉）,烟囱或烟道,燃煤锅炉 | 东区站(DA001) | 颗粒物 | 2024-03-13 | 57149 | 31.9 | 10.3 | 11.54 | 5.2 | 75 | 8.9 | 11.3 | 50 | / | mg/m3 | 否 | / | / | 是
2024年第一季度执法性监测 | 西吉县吉源供热有限公司 | 大气环境 | 热力生产和供应 | 锅炉大气污染物排放标准(GB13271-2014) | （表2）新建锅炉大气污染物排放浓度限值（2014年7月1日起新建锅炉）,烟囱或烟道,燃煤锅炉 | 东区站(DA001) | 氮氧化物 | 2024-03-13 | 57149 | 31.9 | 10.3 | 11.54 | 5.2 | 75 | 111 | 141 | 300 | / | mg/m3 | 否 | / | / | 是
2024年第一季度执法性监测 | 西吉县吉源供热有限公司 | 大气环境 | 热力生产和供应 | 锅炉大气污染物排放标准(GB13271-2014) | （表2）新建锅炉大气污染物排放浓度限值（2014年7月1日起新建锅炉）,烟囱或烟道,燃煤锅炉 | 东区站(DA001) | 二氧化硫 | 2024-03-13 | 57149 | 31.9 | 10.3 | 11.54 | 5.2 | 75 | 0 | 0 | 300 | / | mg/m3 | 否 | / | / | 是
2024年3月份大气环境(含VOC）排污单位监督性监测计划（银川市） | 宁夏泰益欣生物科技股份有限公司 | / | 化学药品原料药制造 | 制药工业大气污染物排放标准(GB37823-2019) | （表2）大气污染物特别排放限值,车间或生产设施排气筒,发酵尾气及其他制药工艺废气 | DA065（202车间南侧排放口） | 非甲烷总烃 | 2024-03-21 | / | / | / | / | / | 70 | 4.78 | 4.78 | 60 | / | mg/m3 | 否 | / | / | 是
2024年3月份大气环境(含VOC）排污单位监督性监测计划 | 宁夏泰益欣生物科技股份有限公司 | / | 化学药品原料药制造 | 制药工业大气污染物排放标准(GB37823-2019) | （表2）大气污染物特别排放限值,车间或生产设施排气筒,发酵尾气及其他制药工艺废气 | DA072（103车间北侧排放口） | 非甲烷总烃 | 2024-03-21 | / | / | / | / | / | 70 | 3.34 | 3.34 | 60 | / | mg/m3 | 否 | / | / | 是
2024年3月份大气环境(含VOC）排污单位监督性监测计划 | 宁夏伊品生物科技股份有限公司 | 水环境,大气环境,环境风险管控 | 味精制造 | 大气污染物综合排放标准(GB16297-1996) | （表2）新污染源大气污染物排放限值（1997年1月1日起）,最高允许排放浓度,使用溶剂汽油或其他混合烃类物质 | 味精成品二车间6#排口 | 非甲烷总烃 | 2024-03-21 | / | / | / | / | / | / | 1.36 | 1.36 | 120 | / | mg/m3 | 否 | / | / | 是
2024年3月份大气环境(含VOC）排污单位监督性监测计划 | 宁夏伊品生物科技股份有限公司 | 水环境,大气环境,环境风险管控 | 味精制造 | 大气污染物综合排放标准(GB16297-1996) | （表2）新污染源大气污染物排放限值（1997年1月1日起）,最高允许排放浓度,使用溶剂汽油或其他混合烃类物质 | DA004（味精提取一车间排口）(DA001) | 非甲烷总烃 | 2024-03-21 | / | / | / | / | / | / | 7.97 | 7.97 | 120 | / | mg/m3 | 否 | / | / | 是
2024年3月份大气环境(含VOC）排污单位监督性监测计划 | 宁夏华生管道科技有限公司 | 大气环境 | 塑料板、管、型材制造 | 大气污染物综合排放标准(GB16297-1996) | （表2）新污染源大气污染物排放限值（1997年1月1日起）,最高允许排放浓度,使用溶剂汽油或其他混合烃类物质 | DA001废气排风口 | 非甲烷总烃 | 2024-03-14 | / | / | / | / | / | 100 | 0.51 | 0.51 | 120 | / | mg/m3 | 否 | / | / | 是
2024年3月份大气环境(含VOC）排污单位监督性监测计划 | 宁夏东义镁业有限公司 | 大气环境 | 铁合金 | 工业炉窑大气污染物排放标准(GB9078-1996) | （表4）各种工业炉窑有害污染物最高排放浓度,1997年1月1日起新、改、扩建的工业炉窑,有色金属冶炼,标准级别二 | 硅铁矿热炉DA001出铁口废气排放口 | 二氧化硫 | 2024-03-14 | 10757 | 20 | 2.8 | 21 | 4.8 | 50 | <3 | <3 | 850 | / | mg/m3 | 否 | / | / | 是
2024年3月份大气环境(含VOC）排污单位监督性监测计划 | 宁夏东义镁业有限公司 | 大气环境 | 铁合金 | 铁合金工业污染物排放标准(GB28666-2012) | （表6）大气污染物特别排放限值,半封闭炉、敞口炉、精炼炉 | 硅铁矿热炉DA001出铁口废气排放口 | 颗粒物 | 2024-03-14 | 10757 | 20 | 2.8 | 21 | 4.8 | 50 | 1.8 | 1.8 | 30 | / | mg/m3 | 否 | / | / | 是
2024年3月份大气环境(含VOC）排污单位监督性监测计划 | 宁夏东义镁业有限公司 | 大气环境 | 铁合金 | / | / | 硅铁矿热炉DA001出铁口废气排放口 | 氮氧化物 | 2024-03-14 | 10757 | 20 | 2.8 | 21 | 4.8 | 50 | 3 | 3 | 300 | / | mg/L | 否 | / | / | 否
2024年3月份大气环境(含VOC）排污单位监督性监测计划 | 宁夏启元药业有限公司 | 水环境,大气环境,环境风险管控 | 化学药品原料药制造 | 制药工业大气污染物排放标准(GB37823-2019) | （表2）大气污染物特别排放限值,车间或生产设施排气筒,发酵尾气及其他制药工艺废气 | VC发酵有组织排放口北 DA009 | 非甲烷总烃 | 2024-03-20 | / | / | / | / | / | 100 | 4.93 | 4.93 | 60 | / | mg/m3 | 否 | / | / | 是
2024年3月份大气环境(含VOC）排污单位监督性监测计划 | 宁夏启元药业有限公司 | 水环境,大气环境,环境风险管控 | 化学药品原料药制造 | 制药工业大气污染物排放标准(GB37823-2019) | （表2）大气污染物特别排放限值,车间或生产设施排气筒,发酵尾气及其他制药工艺废气 | VC发酵有组织排放口南DA008 | 非甲烷总烃 | 2024-03-20 | / | / | / | / | / | 100 | 6.29 | 6.29 | 60 | / | mg/m3 | 否 | / | / | 是
2024年3月份大气环境(含VOC）排污单位监督性监测计划 | 宁夏和瑞包装有限公司 | 大气环境 | 纸和纸板容器制造 | 印刷工业大气污染物排放标准(GB 41616—2022) | 表 1 大气污染物排放限值,车间或生产设施排气筒 | DA002废气排放口 | NMHC | 2024-03-19 | / | / | / | / | / | 100 | 0.51 | 0.51 | 70 | / | mg/m3 | 否 | / | / | 是
2024年3月份大气环境(含VOC）排污单位监督性监测计划 | 宁夏青龙塑料管材有限公司 | 大气环境 | 塑料板、管、型材制造 | 合成树脂工业污染物排放标准(GB31572-2015) | （表5）大气污染物特别排放限值,非焚烧类有机废气排放口,所有合成树脂 | DA001废气排放口 | 非甲烷总烃 | 2024-03-18 | / | / | / | / | / |  | 0.25 | 0.25 | 60 | / | mg/m3 | 否 | / | / | 是
2024年1月份大气环境排污单位监督性监测计划（银川市） | 银川乳香供热有限公司南梁农场供热站 | / | 热力生产和供应 | 锅炉大气污染物排放标准(GB13271-2014) | （表3）大气污染物特别排放限值,烟囱或烟道,燃煤锅炉 | SHX-17.5MW | 氮氧化物 | 2024-01-15 | 26221 | 40 | 11.2 | 10.7 | 8.3 | 75 | 48 | 56 | 200 | / | mg/m3 | 否 | / | / | 是
2024年1月份大气环境排污单位监督性监测计划 | 银川乳香供热有限公司南梁农场供热站 | / | 热力生产和供应 | 锅炉大气污染物排放标准(GB13271-2014) | （表3）大气污染物特别排放限值,烟囱或烟道,燃煤锅炉 | SHX-17.5MW | 颗粒物 | 2024-01-15 | 26221 | 40 | 11.2 | 10.7 | 8.3 | 75 | 23.8 | 27.8 | 30 | / | mg/m3 | 否 | / | / | 是
2024年1月份大气环境排污单位监督性监测计划 | 银川乳香供热有限公司南梁农场供热站 | / | 热力生产和供应 | 锅炉大气污染物排放标准(GB13271-2014) | （表3）大气污染物特别排放限值,烟囱或烟道,燃煤锅炉 | SHX-17.5MW | 二氧化硫 | 2024-01-15 | 26221 | 40 | 11.2 | 10.7 | 8.3 | 75 | <3 | <3 | 200 | / | mg/m3 | 否 | / | / | 是
2024年1月份大气环境排污单位监督性监测计划 | 永宁县城市供热中心闽宁供热站 | / | 热力生产和供应 | 锅炉大气污染物排放标准(GB13271-2014) | （表3）大气污染物特别排放限值,烟囱或烟道,燃煤锅炉 | QXL29-1.25/130/70-AⅡ（40t/h） | 二氧化硫 | 2024-01-03 | 25395 | 41.6 | 12.4 | 9.9 | 3.4 | 70 | 54 | 58 | 200 | / | mg/m3 | 否 | / | / | 是
2024年1月份大气环境排污单位监督性监测计划 | 永宁县城市供热中心闽宁供热站 | / | 热力生产和供应 | 锅炉大气污染物排放标准(GB13271-2014) | （表3）大气污染物特别排放限值,烟囱或烟道,燃煤锅炉 | QXL29-1.25/130/70-AⅡ（40t/h） | 氮氧化物 | 2024-01-03 | 25395 | 41.6 | 12.4 | 9.9 | 3.4 | 70 | 173 | 187 | 200 | / | mg/m3 | 否 | / | / | 是
2024年1月份大气环境排污单位监督性监测计划 | 永宁县城市供热中心闽宁供热站 | / | 热力生产和供应 | 锅炉大气污染物排放标准(GB13271-2014) | （表3）大气污染物特别排放限值,烟囱或烟道,燃煤锅炉 | QXL29-1.25/130/70-AⅡ（40t/h） | 颗粒物 | 2024-01-03 | 25395 | 41.6 | 12.4 | 9.9 | 3.4 | 70 | 9.2 | 10.1 | 30 | / | mg/m3 | 否 | / | / | 是
2024年1月份大气环境排污单位监督性监测计划 | 银川乳香供热有限公司 | / | 热力生产和供应 | 锅炉大气污染物排放标准(GB13271-2014) | （表3）大气污染物特别排放限值,烟囱或烟道,燃煤锅炉 | DHX-17.5MW | 氮氧化物 | 2024-01-11 | 18996 | 41 | 12.6 | 11 | 6.2 | 75 | 67 | 80 | 200 | / | mg/m3 | 否 | / | / | 是
2024年1月份大气环境排污单位监督性监测计划 | 银川乳香供热有限公司 | / | 热力生产和供应 | 锅炉大气污染物排放标准(GB13271-2014) | （表3）大气污染物特别排放限值,烟囱或烟道,燃煤锅炉 | DHX-17.5MW | 颗粒物 | 2024-01-11 | 18996 | 41 | 12.6 | 11 | 6.2 | 75 | 9.0 | 10.9 | 30 | / | mg/m3 | 否 | / | / | 是
2024年1月份大气环境排污单位监督性监测计划 | 银川乳香供热有限公司 | / | 热力生产和供应 | 锅炉大气污染物排放标准(GB13271-2014) | （表3）大气污染物特别排放限值,烟囱或烟道,燃煤锅炉 | DHX-17.5MW | 二氧化硫 | 2024-01-11 | 18996 | 41 | 12.6 | 11 | 6.2 | 75 | <3 | <3 | 200 | / | mg/m3 | 否 | / | / | 是
2024年1月份大气环境排污单位监督性监测计划 | 西部机场集团宁夏机场有限公司 | 大气环境 | 航空运输业 | 锅炉大气污染物排放标准(GB13271-2014) | （表3）大气污染物特别排放限值,烟囱或烟道,燃煤锅炉 | DA001 SZL7-1.0/95/70-AII | 氮氧化物 | 2024-01-18 | 13801 | 38 | 5.3 | 15.9 | 6.9 | 55 | 67 | 157 | 200 | / | mg/m3 | 否 | / | / | 是
2024年1月份大气环境排污单位监督性监测计划 | 西部机场集团宁夏机场有限公司 | 大气环境 | 航空运输业 | 锅炉大气污染物排放标准(GB13271-2014) | （表3）大气污染物特别排放限值,烟囱或烟道,燃煤锅炉 | DA001 SZL7-1.0/95/70-AII | 二氧化硫 | 2024-01-18 | 13801 | 38 | 5.3 | 15.9 | 6.9 | 55 | 3 | 7 | 200 | / | mg/m3 | 否 | / | / | 是
2024年1月份大气环境排污单位监督性监测计划 | 西部机场集团宁夏机场有限公司 | 大气环境 | 航空运输业 | 锅炉大气污染物排放标准(GB13271-2014) | （表3）大气污染物特别排放限值,烟囱或烟道,燃煤锅炉 | DA001 SZL7-1.0/95/70-AII | 颗粒物 | 2024-01-18 | 13801 | 38 | 5.3 | 15.9 | 6.9 | 55 | 34.8 | 81.9 | 30 | / | mg/m3 | 是 | 1.73 | / | 是
2024年1月份大气环境排污单位监督性监测计划 | 西部机场集团宁夏机场有限公司 | 大气环境 | 航空运输业 | 锅炉大气污染物排放标准(GB13271-2014) | （表3）大气污染物特别排放限值,烟囱或烟道,燃煤锅炉 | DA003 SZL10.5-1.0/95/70-AII | 氮氧化物 | 2024-01-18 | 14893 | 40.3 | 12.9 | 14 | 5.5 | 70 | 95 | 163 | 200 | / | mg/m3 | 否 | / | / | 是
2024年1月份大气环境排污单位监督性监测计划 | 西部机场集团宁夏机场有限公司 | 大气环境 | 航空运输业 | 锅炉大气污染物排放标准(GB13271-2014) | （表3）大气污染物特别排放限值,烟囱或烟道,燃煤锅炉 | DA003 SZL10.5-1.0/95/70-AII | 二氧化硫 | 2024-01-18 | 14893 | 40.3 | 12.9 | 14 | 5.5 | 70 | 27 | 46 | 200 | / | mg/m3 | 否 | / | / | 是
2024年1月份大气环境排污单位监督性监测计划 | 西部机场集团宁夏机场有限公司 | 大气环境 | 航空运输业 | 锅炉大气污染物排放标准(GB13271-2014) | （表3）大气污染物特别排放限值,烟囱或烟道,燃煤锅炉 | DA003 SZL10.5-1.0/95/70-AII | 颗粒物 | 2024-01-18 | 14893 | 40.3 | 12.9 | 14 | 5.5 | 70 | 20.7 | 35.5 | 30 | / | mg/m3 | 是 | 0.18 | / | 是
2024年1月份大气环境排污单位监督性监测计划 | 西部机场集团宁夏机场有限公司 | 大气环境 | 航空运输业 | 锅炉大气污染物排放标准(GB13271-2014) | （表3）大气污染物特别排放限值,烟囱或烟道,燃煤锅炉 | DA002 SZL6-1.25-AII | 二氧化硫 | 2024-01-18 | 17273 | 39 | 6.1 | 15.9 | 8.5 | 65 | 30 | 69 | 200 | / | mg/m3 | 否 | / | / | 是
2024年1月份大气环境排污单位监督性监测计划 | 西部机场集团宁夏机场有限公司 | 大气环境 | 航空运输业 | 锅炉大气污染物排放标准(GB13271-2014) | （表3）大气污染物特别排放限值,烟囱或烟道,燃煤锅炉 | DA002 SZL6-1.25-AII | 颗粒物 | 2024-01-18 | 17273 | 39 | 6.1 | 15.9 | 8.5 | 65 | 24.6 | 52.8 | 30 | / | mg/m3 | 是 | 0.76 | / | 是
2024年1月份大气环境排污单位监督性监测计划 | 西部机场集团宁夏机场有限公司 | 大气环境 | 航空运输业 | 锅炉大气污染物排放标准(GB13271-2014) | （表3）大气污染物特别排放限值,烟囱或烟道,燃煤锅炉 | DA002 SZL6-1.25-AII | 氮氧化物 | 2024-01-18 | 17273 | 39 | 6.1 | 15.9 | 8.5 | 65 | 62 | 146 | 200 | / | mg/m3 | 否 | / | / | 是
2024年2月份大气环境排污单位监督性监测计划（银川市） | 宁夏东部热电股份有限公司 | 大气环境 | 热电联产 | 火电厂大气污染物排放标准(GB13223-2011) | （表2）大气污染物特别排放限值,烟囱或烟道,以气体为燃料的锅炉或燃气轮机组,燃气轮机组 | #1 余热锅炉烟囱(DA001) | 氮氧化物 | 2024-02-27 | 1291825 | 74 | 8.1 | 15.6 | 17.1 | 67 | 19 | 22 | 50 | / | mg/m3 | 否 | / | / | 是
2024年2月份大气环境排污单位监督性监测计划 | 宁夏东部热电股份有限公司 | 大气环境 | 热电联产 | 火电厂大气污染物排放标准(GB13223-2011) | （表2）大气污染物特别排放限值,烟囱或烟道,以气体为燃料的锅炉或燃气轮机组,燃气锅炉 | #1 余热锅炉烟囱(DA001) | 二氧化硫 | 2024-02-27 | 1291825 | 74 | 8.1 | 15.6 | 17.1 | 67 | <3 | <3 | 35 | / | mg/m3 | 否 | / | / | 是
2024年2月份大气环境排污单位监督性监测计划 | 宁夏东部热电股份有限公司 | 大气环境 | 热电联产 | 火电厂大气污染物排放标准(GB13223-2011) | （表2）大气污染物特别排放限值,烟囱或烟道,以气体为燃料的锅炉或燃气轮机组,燃气锅炉 | #1 余热锅炉烟囱(DA001) | 烟尘 | 2024-02-27 | 1291825 | 74 | 8.1 | 15.6 | 17.1 | 67 | 1.1 | 1.3 | 5 | / | mg/m3 | 否 | / | / | 是
2024年宁夏重点排污单位废气执法监测（中卫市） | 海原县工业物流园区宇涛工贸有限公司 | / | 热力生产和供应 | 锅炉大气污染物排放标准(GB13271-2014) | （表2）新建锅炉大气污染物排放浓度限值（2014年7月1日起新建锅炉）,烟囱或烟道,燃煤锅炉 | 脱硫除尘器后总排气烟囱(DA001) | 颗粒物 | 2024-03-07 | 136276 | 46.6 | 11 | 9.5 | 12 | 80 | 34.0 | 35.5 | 50 | / | mg/m3 | 否 | / | / | 是
2024年宁夏重点排污单位废气执法监测（中卫市） | 海原县工业物流园区宇涛工贸有限公司 | / | 热力生产和供应 | 锅炉大气污染物排放标准(GB13271-2014) | （表2）新建锅炉大气污染物排放浓度限值（2014年7月1日起新建锅炉）,烟囱或烟道,燃煤锅炉 | 脱硫除尘器后总排气烟囱(DA001) | 氮氧化物 | 2024-03-07 | 123529 | 46.1 | 10.5 | 9.2 | 10.8 | 80 | 153 | 156 | 300 | / | mg/m3 | 否 | / | / | 是
2024年宁夏重点排污单位废气执法监测（中卫市） | 海原县工业物流园区宇涛工贸有限公司 | / | 热力生产和供应 | 锅炉大气污染物排放标准(GB13271-2014) | （表2）新建锅炉大气污染物排放浓度限值（2014年7月1日起新建锅炉）,烟囱或烟道,燃煤锅炉 | 脱硫除尘器后总排气烟囱(DA001) | 二氧化硫 | 2024-03-07 | 115003 | 45.8 | 10.1 | 9.6 | 10 | 80 | 12 | 13 | 300 | / | mg/m3 | 否 | / | / | 是
2024年宁夏重点排污单位废气执法监测（中卫市） | 宁夏银佳新能源有限公司 | / | 其他非金属矿物制品制造 | 大气污染物综合排放标准(GB16297-1996) | （表2）新污染源大气污染物排放限值（1997年1月1日起）,最高允许排放浓度,除碳黑尘、燃料尘、玻璃棉尘、石英粉尘、矿渣棉尘外其他,排气筒15m,二级,3.5 | 单晶1号车间 | 颗粒物 | 2024-02-27 | 873 | 11.4 | 2.06 | / | 1.1 | 100 | 112 | 112 | 120 | / | mg/m3 | 否 | / | / | 是
2024年宁夏重点排污单位废气执法监测（中卫市） | 海原县工业物流园区供热有限公司 | / | 热力生产和供应 | 锅炉大气污染物排放标准(GB13271-2014) | （表2）新建锅炉大气污染物排放浓度限值（2014年7月1日起新建锅炉）,烟囱或烟道,燃煤锅炉 | 脱硫除尘器后总排气烟囱(DA001) | 氮氧化物 | 2024-03-05 | 43969 | 27.4 | 17 | 15.1 | 1.5 | 35 | 137 | 279 | 300 | / | mg/m3 | 否 | / | / | 是
2024年宁夏重点排污单位废气执法监测（中卫市） | 海原县工业物流园区供热有限公司 | / | 热力生产和供应 | 锅炉大气污染物排放标准(GB13271-2014) | （表2）新建锅炉大气污染物排放浓度限值（2014年7月1日起新建锅炉）,烟囱或烟道,燃煤锅炉 | 脱硫除尘器后总排气烟囱(DA001) | 二氧化硫 | 2024-03-05 | 43969 | 27.4 | 17 | 15.1 | 1.5 | 35 | 46 | 94 | 300 | / | mg/m3 | 否 | / | / | 是
2024年宁夏重点排污单位废气执法监测（中卫市） | 海原县工业物流园区供热有限公司 | / | 热力生产和供应 | 锅炉大气污染物排放标准(GB13271-2014) | （表2）新建锅炉大气污染物排放浓度限值（2014年7月1日起新建锅炉）,烟囱或烟道,燃煤锅炉 | 脱硫除尘器后总排气烟囱(DA001) | 颗粒物 | 2024-03-05 | 38017 | 27.8 | 17.1 | 15.1 | 1.3 | 35 | 21.5 | 43.7 | 50 | / | mg/m3 | 否 | / | / | 是
2024年宁夏重点排污单位废气执法监测（中卫市） | 海原县工业物流园区供热有限公司 | / | 热力生产和供应 | 锅炉大气污染物排放标准(GB13271-2014) | （表2）新建锅炉大气污染物排放浓度限值（2014年7月1日起新建锅炉）,烟囱或烟道,燃煤锅炉 | 脱硫除尘器后总排气烟囱(DA001) | 颗粒物 | 2024-03-06 | 96119 | 45.2 | 13.8 | 10.6 | 9.1 | 88 | 16.9 | 19.5 | 50 | / | mg/m3 | 否 | / | / | 是
2024年宁夏重点排污单位废气执法监测（中卫市） | 海原县工业物流园区供热有限公司 | / | 热力生产和供应 | 锅炉大气污染物排放标准(GB13271-2014) | （表2）新建锅炉大气污染物排放浓度限值（2014年7月1日起新建锅炉）,烟囱或烟道,燃煤锅炉 | 脱硫除尘器后总排气烟囱(DA001) | 氮氧化物 | 2024-03-06 | 96990 | 44.2 | 14.2 | 10.2 | 9.2 | 88 | 159 | 177 | 300 | / | mg/m3 | 否 | / | / | 是
2024年宁夏重点排污单位废气执法监测（中卫市） | 海原县工业物流园区供热有限公司 | / | 热力生产和供应 | 锅炉大气污染物排放标准(GB13271-2014) | （表2）新建锅炉大气污染物排放浓度限值（2014年7月1日起新建锅炉）,烟囱或烟道,燃煤锅炉 | 脱硫除尘器后总排气烟囱(DA001) | 二氧化硫 | 2024-03-06 | 96990 | 44.2 | 14.2 | 10.2 | 9.2 | 88 | 70 | 78 | 300 | / | mg/m3 | 否 | / | / | 是
2024年宁夏重点排污单位废气执法监测（中卫市） | 海原县工业物流园区供热有限公司 | / | 热力生产和供应 | 锅炉大气污染物排放标准(GB13271-2014) | （表2）新建锅炉大气污染物排放浓度限值（2014年7月1日起新建锅炉）,烟囱或烟道,燃煤锅炉 | 脱硫除尘器后总排气烟囱(DA001) | 颗粒物 | 2024-03-07 | 194340 | 46.4 | 17.2 | 9.5 | 4.2 | 65 | 29.4 | 30.7 | 50 | / | mg/m3 | 否 | / | / | 是
2024年宁夏重点排污单位废气执法监测（中卫市） | 海原县工业物流园区供热有限公司 | / | 热力生产和供应 | 锅炉大气污染物排放标准(GB13271-2014) | （表2）新建锅炉大气污染物排放浓度限值（2014年7月1日起新建锅炉）,烟囱或烟道,燃煤锅炉 | 脱硫除尘器后总排气烟囱(DA001) | 二氧化硫 | 2024-03-07 | 151984 | 46.4 | 17.5 | 9.3 | 3.3 | 65 | 202 | 207 | 300 | / | mg/m3 | 否 | / | / | 是
2024年宁夏重点排污单位废气执法监测（中卫市） | 海原县工业物流园区供热有限公司 | / | 热力生产和供应 | 锅炉大气污染物排放标准(GB13271-2014) | （表2）新建锅炉大气污染物排放浓度限值（2014年7月1日起新建锅炉）,烟囱或烟道,燃煤锅炉 | 脱硫除尘器后总排气烟囱(DA001) | 氮氧化物 | 2024-03-07 | 151984 | 46.4 | 17.5 | 9.3 | 3.3 | 65 | 174 | 178 | 300 | / | mg/m3 | 否 | / | / | 是
2024年宁夏重点排污单位废气执法监测（中卫市） | 中卫市合发冶炼有限公司 | / | 铁合金冶炼 | 铁合金工业污染物排放标准(GB28666-2012) | （表4、表5）现有和新建企业大气污染物排放浓度限值,半封闭炉、敞口炉、精炼炉 | 布袋除尘器前后 | 颗粒物 | 2024-03-19 | 149308 | 244.8 | 1.23 | / | 15.1 | 90 | <20 | <20 | 50 | / | mg/m3 | 否 | / | / | 是
2024年宁夏重点排污单位废气执法监测（中卫市） | 国能中卫热电有限公司 | 大气环境 | 热电联产 | 火电厂大气污染物排放标准(GB13223-2011) | （表1）火力发电锅炉及燃汽轮机组大气污染物排放浓度限值,烟囱或烟道,燃煤锅炉,新建锅炉,其他新建锅炉（除位于广西壮族自治区、重庆市、四川省和贵州省之外） | 1#机组废气排放口(DA001) | 二氧化硫 | 2024-01-05 | 852287 | 48.5 | 12.5 | 5.8 | 10.6 | 66 | <3 | <3 | 100 | / | mg/m3 | 否 | / | / | 是
2024年宁夏重点排污单位废气执法监测（中卫市） | 国能中卫热电有限公司 | 大气环境 | 热电联产 | 火电厂大气污染物排放标准(GB13223-2011) | （表1）火力发电锅炉及燃汽轮机组大气污染物排放浓度限值,烟囱或烟道,燃煤锅炉,全部,通用 | 1#机组废气排放口(DA001) | 烟尘 | 2024-01-05 | 852287 | 48.5 | 12.5 | 5.8 | 10.6 | 66 | 3.2 | 3.2 | 30 | / | mg/m3 | 否 | / | / | 是
2024年宁夏重点排污单位废气执法监测（中卫市） | 国能中卫热电有限公司 | 大气环境 | 热电联产 | 火电厂大气污染物排放标准(GB13223-2011) | （表1）火力发电锅炉及燃汽轮机组大气污染物排放浓度限值,烟囱或烟道,燃煤锅炉,全部,除（采用W型火焰炉膛的发电锅炉，现有循环流化床火力发电锅炉以及2003年12月31日前建成或通过建设项目环境影响报告书审批的火力发电锅）之外 | 1#机组废气排放口(DA001) | 氮氧化物 | 2024-01-05 | 843147 | 49 | 12.5 | 5.9 | 10.5 | 66 | 31 | 31 | 100 | / | mg/m3 | 否 | / | / | 是
2024年宁夏重点排污单位废气执法监测（中卫市） | 宁夏中卫市银河冶炼有限公司 | 大气环境 | 铁合金 | 铁合金工业污染物排放标准(GB28666-2012) | （表4、表5）现有和新建企业大气污染物排放浓度限值,半封闭炉、敞口炉、精炼炉 | 3#炉废气排放口 | 颗粒物 | 2024-03-18 | 193008 | 162 | 1.44 | 18.8 | 14.7 | 100 | <20 | <20 | 50 | / | mg/m3 | 否 | / | / | 是
2024年宁夏重点排污单位废气执法监测（中卫市） | 宁夏中卫市大有冶炼有限公司 | / | 铁合金 | 铁合金工业污染物排放标准(GB28666-2012) | （表4、表5）现有和新建企业大气污染物排放浓度限值,半封闭炉、敞口炉、精炼炉 | 布袋除尘器前后(001) | 颗粒物 | 2024-03-19 | 185238 | 67.2 | 1.5 | / | 12.4 | 90 | <20 | <20 | 50 | / | mg/m3 | 否 | / | / | 是
2024年宁夏重点排污单位废气执法监测（中卫市） | 宁夏北星精工陶瓷技术有限公司 | 大气环境 | 无机盐制造 | 工业炉窑大气污染物排放标准(GB9078-1996) | （表2）1997年1月1日起新建、改建、扩建的各种工业炉窑大气排放标准,非金属焙（煅）烧炉窑（耐火材料窑）,标准级别二 | 冶炼炉废气排放口 | 烟尘 | 2024-01-03 | 70263 | 21.5 | 1.63 | 19 | 7.8 | 100 | 67.6 | 67.6 | 200 | / | mg/m3 | 否 | / | / | 是
2024年宁夏重点排污单位废气执法监测（中卫市） | 宁夏北星精工陶瓷技术有限公司 | 大气环境 | 无机盐制造 | 大气污染物综合排放标准(GB16297-1996) | （表2）新污染源大气污染物排放限值（1997年1月1日起）,最高允许排放浓度,硝酸使用和其他,排气筒40m,二级,7.5 | 冶炼炉废气排放口 | 氮氧化物 | 2024-01-03 | 70541 | 23.1 | 1.64 | 19 | 7.9 | 100 | 56 | 56 | 240 | / | mg/m3 | 否 | / | / | 是
2024年宁夏重点排污单位废气执法监测（中卫市） | 宁夏北星精工陶瓷技术有限公司 | 大气环境 | 无机盐制造 | 工业炉窑大气污染物排放标准(GB9078-1996) | （表4）各种工业炉窑有害污染物最高排放浓度,1997年1月1日起新、改、扩建的工业炉窑,有色金属冶炼,标准级别二 | 冶炼炉废气排放口 | 二氧化硫 | 2024-01-03 | 70541 | 23.1 | 1.64 | 19 | 7.9 | 100 | 445 | 445 | 850 | / | mg/m3 | 否 | / | / | 是

## 附件4宁夏2024年第一季度无组织废气污染源执法监测情况一览表
附件2: 宁夏2024年第1季度无组织废气污染源执法监测情况一览表
任务名称 | 企业名称 | 名录类别 | 行业类别 | 执行标准名称 | 执行标准条目名称 | 监测点 | 监测项目 | 监测日期 | 风向 | 风速（m/s） | 温度(℃) | 压力（kPa） | 排放浓度 | 上限 | 下限 | 单位 | 是否超标 | 超标倍数 | 备注
2024年第一季度执法性监测（固原市） | 彭阳县生活垃圾填埋场 | 地下水,环境风险管控 | 环境卫生管理 | 恶臭污染物排放标准(GB14554-93) | （表1）恶臭污染物厂界标准值,二级,新扩改建 | 厂界 | 臭气浓度 | 2024-03-05 | WNW | 1.1 | 3.7 | 82.6 | <10 | 20 | / | 无量纲 | 否 | / | /
2024年第一季度执法性监测 | 隆德县城市公共服务中心 | 地下水,环境风险管控 | 环境卫生管理 | 恶臭污染物排放标准(GB14554-93) | （表1）恶臭污染物厂界标准值,二级,新扩改建 | 厂界 | 臭气浓度 | 2024-03-05 | NWN | 2.6 | 3.2 | 82.7 | <10 | 20 | / | 无量纲 | 否 | / | /
2024年第一季度执法性监测 | 西吉县公用事业管理所 | 地下水,环境风险管控 | 环境卫生管理 | 恶臭污染物排放标准(GB14554-93) | （表1）恶臭污染物厂界标准值,二级,新扩改建 | 厂界 | 臭气浓度 | 2024-03-05 | WNN | 1.4 | 2.7 | 82.9 | <10 | 20 | / | 无量纲 | 否 | / | /
2024年3月份大气环境(含VOC）排污单位监督性监测计划（银川市） | 宁夏泰益欣生物科技股份有限公司 | / | 化学药品原料药制造 | 恶臭污染物排放标准(GB14554-93) | （表1）恶臭污染物厂界标准值,二级,新扩改建 | 厂界 | 臭气浓度 | 2024-03-21 | 南 | 0.2 | 17 | 89.6 | <10 | 20 | / | 无量纲 | 否 | / | 北厂界10:10
2024年3月份大气环境(含VOC）排污单位监督性监测计划 | 宁夏泰益欣生物科技股份有限公司 | / | 化学药品原料药制造 | 恶臭污染物排放标准(GB14554-93) | （表1）恶臭污染物厂界标准值,二级,新扩改建 | 厂界 | 臭气浓度 | 2024-03-21 | 南 | 0.2 | 17 | 89.6 | <10 | 20 | / | 无量纲 | 否 | / | 北厂界10:30
2024年3月份大气环境(含VOC）排污单位监督性监测计划 | 宁夏泰益欣生物科技股份有限公司 | / | 化学药品原料药制造 | 恶臭污染物排放标准(GB14554-93) | （表1）恶臭污染物厂界标准值,二级,新扩改建 | 厂界 | 臭气浓度 | 2024-03-21 | 南 | 0.2 | 17 | 89.6 | <10 | 20 | / | 无量纲 | 否 | / | 北厂界10:50
2024年3月份大气环境(含VOC）排污单位监督性监测计划 | 宁夏伊品生物科技股份有限公司 | 水环境,大气环境,环境风险管控 | 味精制造 | 恶臭污染物排放标准(GB14554-93) | （表1）恶臭污染物厂界标准值,二级,新扩改建 | 厂界 | 臭气浓度 | 2024-03-19 | 北 | 0.3 | 10 | 88.7 | <10 | 20 | / | 无量纲 | 否 | / | 南厂界，12:35
2024年3月份大气环境(含VOC）排污单位监督性监测计划 | 宁夏伊品生物科技股份有限公司 | 水环境,大气环境,环境风险管控 | 味精制造 | 恶臭污染物排放标准(GB14554-93) | （表1）恶臭污染物厂界标准值,二级,新扩改建 | 厂界 | 臭气浓度 | 2024-03-19 | 北 | 0.3 | 10 | 88.7 | <10 | 20 | / | 无量纲 | 否 | / | 南厂界，12:45
2024年3月份大气环境(含VOC）排污单位监督性监测计划 | 宁夏伊品生物科技股份有限公司 | 水环境,大气环境,环境风险管控 | 味精制造 | 恶臭污染物排放标准(GB14554-93) | （表1）恶臭污染物厂界标准值,二级,新扩改建 | 厂界 | 臭气浓度 | 2024-03-19 | 北 | 0.3 | 10 | 88.7 | <10 | 20 | / | 无量纲 | 否 | / | 南厂界，12:55
2024年3月份大气环境(含VOC）排污单位监督性监测计划 | 银川荣洁生活固体废物处理处置有限公司 | 地下水,环境风险管控 | 环境卫生管理 | 恶臭污染物排放标准(GB14554-93) | （表1）恶臭污染物厂界标准值,二级,新扩改建 | 厂界 | 硫化氢 | 2024-03-13 | 北 | 1.4 | 12 | 89.2 | 0.010 | 0.06 | / | mg/m3 | 否 | / | 1#（西厂界）10:22-11:22
2024年3月份大气环境(含VOC）排污单位监督性监测计划 | 银川荣洁生活固体废物处理处置有限公司 | 地下水,环境风险管控 | 环境卫生管理 | 恶臭污染物排放标准(GB14554-93) | （表1）恶臭污染物厂界标准值,二级,新扩改建 | 厂界 | 氨 | 2024-03-13 | 北 | 1.4 | 12 | 89.2 | 0.07 | 1.5 | / | mg/m3 | 否 | / | 1#（西厂界）10:24-11:24
2024年3月份大气环境(含VOC）排污单位监督性监测计划 | 银川荣洁生活固体废物处理处置有限公司 | 地下水,环境风险管控 | 环境卫生管理 | 恶臭污染物排放标准(GB14554-93) | （表1）恶臭污染物厂界标准值,二级,新扩改建 | 厂界 | 硫化氢 | 2024-03-13 | 北 | 1.4 | 12 | 89.2 | 0.015 | 0.06 | / | mg/m3 | 否 | / | 2#（南厂界）10:35-11:35
2024年3月份大气环境(含VOC）排污单位监督性监测计划 | 银川荣洁生活固体废物处理处置有限公司 | 地下水,环境风险管控 | 环境卫生管理 | 大气污染物综合排放标准(GB16297-1996) | （表2）新污染源大气污染物排放限值（1997年1月1日起）,无组织排放监控浓度限值,玻璃棉尘、石英粉尘、矿渣棉尘 | 厂界 | 颗粒物 | 2024-03-13 | 北 | 1.4 | 12 | 89.2 | 0.109 | 1.0 | / | mg/m3 | 否 | / | 1#（西厂界）10:20-11:20
2024年3月份大气环境(含VOC）排污单位监督性监测计划 | 银川荣洁生活固体废物处理处置有限公司 | 地下水,环境风险管控 | 环境卫生管理 | 恶臭污染物排放标准(GB14554-93) | （表1）恶臭污染物厂界标准值,二级,新扩改建 | 厂界 | 氨 | 2024-03-13 | 北 | 1.4 | 12 | 89.2 | 0.21 | 1.5 | / | mg/m3 | 否 | / | 2#（南厂界）10:37-11:37
2024年3月份大气环境(含VOC）排污单位监督性监测计划 | 银川荣洁生活固体废物处理处置有限公司 | 地下水,环境风险管控 | 环境卫生管理 | 恶臭污染物排放标准(GB14554-93) | （表1）恶臭污染物厂界标准值,二级,新扩改建 | 厂界 | 氨 | 2024-03-13 | 北 | 1.4 | 12 | 89.2 | 0.17 | 1.5 | / | mg/m3 | 否 | / | 3#（东厂界）10:49-11:49
2024年3月份大气环境(含VOC）排污单位监督性监测计划 | 银川荣洁生活固体废物处理处置有限公司 | 地下水,环境风险管控 | 环境卫生管理 | 恶臭污染物排放标准(GB14554-93) | （表1）恶臭污染物厂界标准值,二级,新扩改建 | 厂界 | 氨 | 2024-03-13 | 北 | 1.4 | 12 | 89.2 | 0.06 | 1.5 | / | mg/m3 | 否 | / | 4#（北厂界）10:59-11:59
2024年3月份大气环境(含VOC）排污单位监督性监测计划 | 银川荣洁生活固体废物处理处置有限公司 | 地下水,环境风险管控 | 环境卫生管理 | 大气污染物综合排放标准(GB16297-1996) | （表2）新污染源大气污染物排放限值（1997年1月1日起）,无组织排放监控浓度限值,玻璃棉尘、石英粉尘、矿渣棉尘 | 厂界 | 颗粒物 | 2024-03-13 | 北 | 1.4 | 12 | 89.2 | 0.128 | 1.0 | / | mg/m3 | 否 | / | 2#（南厂界）10:33-11:33
2024年3月份大气环境(含VOC）排污单位监督性监测计划 | 银川荣洁生活固体废物处理处置有限公司 | 地下水,环境风险管控 | 环境卫生管理 | 恶臭污染物排放标准(GB14554-93) | （表1）恶臭污染物厂界标准值,二级,新扩改建 | 厂界 | 硫化氢 | 2024-03-13 | 北 | 1.4 | 12 | 89.2 | 0.006 | 0.06 | / | mg/m3 | 否 | / | 3#（东厂界）10:47-11:47
2024年3月份大气环境(含VOC）排污单位监督性监测计划 | 银川荣洁生活固体废物处理处置有限公司 | 地下水,环境风险管控 | 环境卫生管理 | 大气污染物综合排放标准(GB16297-1996) | （表2）新污染源大气污染物排放限值（1997年1月1日起）,无组织排放监控浓度限值,玻璃棉尘、石英粉尘、矿渣棉尘 | 厂界 | 颗粒物 | 2024-03-13 | 北 | 1.4 | 12 | 89.2 | 0.099 | 1.0 | / | mg/m3 | 否 | / | 3#（东厂界）10:45-11:45
2024年3月份大气环境(含VOC）排污单位监督性监测计划 | 银川荣洁生活固体废物处理处置有限公司 | 地下水,环境风险管控 | 环境卫生管理 | 大气污染物综合排放标准(GB16297-1996) | （表2）新污染源大气污染物排放限值（1997年1月1日起）,无组织排放监控浓度限值,玻璃棉尘、石英粉尘、矿渣棉尘 | 厂界 | 颗粒物 | 2024-03-13 | 北 | 1.4 | 12 | 89.2 | 0.079 | 1.0 | / | mg/m3 | 否 | / | 4#（北厂界）10:55-11:55
2024年3月份大气环境(含VOC）排污单位监督性监测计划 | 银川荣洁生活固体废物处理处置有限公司 | 地下水,环境风险管控 | 环境卫生管理 | 恶臭污染物排放标准(GB14554-93) | （表1）恶臭污染物厂界标准值,二级,新扩改建 | 厂界 | 硫化氢 | 2024-03-13 | 北 | 1.4 | 12 | 89.2 | 0.005 | 0.06 | / | mg/m3 | 否 | / | 4#（北厂界）10:57-11:57
2024年3月份大气环境(含VOC）排污单位监督性监测计划 | 银川荣洁生活固体废物处理处置有限公司 | 地下水,环境风险管控 | 环境卫生管理 | 恶臭污染物排放标准(GB14554-93) | （表1）恶臭污染物厂界标准值,二级,新扩改建 | 厂界 | 臭气浓度 | 2024-03-13 | 北 | 1.4 | 12 | 89.2 | <10 | 20 | / | 无量纲 | 否 | / | 南厂界，14:20
2024年3月份大气环境(含VOC）排污单位监督性监测计划 | 银川荣洁生活固体废物处理处置有限公司 | 地下水,环境风险管控 | 环境卫生管理 | 恶臭污染物排放标准(GB14554-93) | （表1）恶臭污染物厂界标准值,二级,新扩改建 | 厂界 | 臭气浓度 | 2024-03-13 | 北 | 1.4 | 12 | 89.2 | 19 | 20 | / | 无量纲 | 否 | / | 南厂界，14:30
2024年3月份大气环境(含VOC）排污单位监督性监测计划 | 银川荣洁生活固体废物处理处置有限公司 | 地下水,环境风险管控 | 环境卫生管理 | 恶臭污染物排放标准(GB14554-93) | （表1）恶臭污染物厂界标准值,二级,新扩改建 | 厂界 | 臭气浓度 | 2024-03-13 | 北 | 1.4 | 12 | 89.2 | <10 | 20 | / | 无量纲 | 否 | / | 南厂界，14:40
2024年3月份大气环境(含VOC）排污单位监督性监测计划 | 宁夏东义镁业有限公司 | 大气环境 | 铁合金 | 大气污染物综合排放标准(GB16297-1996) | （表2）新污染源大气污染物排放限值（1997年1月1日起）,无组织排放监控浓度限值,除玻璃棉尘、石英粉尘、矿渣棉尘外其他 | 厂界 | 颗粒物 | 2024-03-14 | 南 | 1.1 | 18 | 88.9 | 0.142 | 1.0 | / | mg/m3 | 否 | / | 北厂界（1#）
2024年3月份大气环境(含VOC）排污单位监督性监测计划 | 宁夏东义镁业有限公司 | 大气环境 | 铁合金 | 大气污染物综合排放标准(GB16297-1996) | （表2）新污染源大气污染物排放限值（1997年1月1日起）,无组织排放监控浓度限值,除玻璃棉尘、石英粉尘、矿渣棉尘外其他 | 厂界 | 颗粒物 | 2024-03-14 | 南 | 1.1 | 18 | 88.9 | 0.122 | 1.0 | / | mg/m3 | 否 | / | 北厂界（2#）
2024年3月份大气环境(含VOC）排污单位监督性监测计划 | 宁夏东义镁业有限公司 | 大气环境 | 铁合金 | 大气污染物综合排放标准(GB16297-1996) | （表2）新污染源大气污染物排放限值（1997年1月1日起）,无组织排放监控浓度限值,玻璃棉尘、石英粉尘、矿渣棉尘 | 厂界 | 颗粒物 | 2024-03-14 | 南 | 1.1 | 18 | 88.9 | 0.101 | 1.0 | / | mg/m3 | 否 | / | 北厂界（3#）
2024年3月份大气环境(含VOC）排污单位监督性监测计划 | 宁夏东义镁业有限公司 | 大气环境 | 铁合金 | 大气污染物综合排放标准(GB16297-1996) | （表2）新污染源大气污染物排放限值（1997年1月1日起）,无组织排放监控浓度限值,除玻璃棉尘、石英粉尘、矿渣棉尘外其他 | 厂界 | 颗粒物 | 2024-03-14 | 南 | 1.1 | 18 | 88.9 | 0.081 | 1.0 | / | mg/m3 | 否 | / | 南厂界（4#）
2024年3月份大气环境(含VOC）排污单位监督性监测计划 | 宁夏启元药业有限公司 | 水环境,大气环境,环境风险管控 | 化学药品原料药制造 | 恶臭污染物排放标准(GB14554-93) | （表1）恶臭污染物厂界标准值,二级,新扩改建 | 厂界 | 臭气浓度 | 2024-03-19 | 北 | 0.4 | 8 | 88.3 | <10 | 20 | / | 无量纲 | 否 | / | /
2024年3月份大气环境(含VOC）排污单位监督性监测计划 | 宁夏启元药业有限公司 | 水环境,大气环境,环境风险管控 | 化学药品原料药制造 | 恶臭污染物排放标准(GB14554-93) | （表1）恶臭污染物厂界标准值,二级,新扩改建 | 厂界 | 臭气浓度 | 2024-03-19 | 北 | 0.4 | 8 | 88.3 | <10 | 20 | / | 无量纲 | 否 | / | /
2024年3月份大气环境(含VOC）排污单位监督性监测计划 | 宁夏启元药业有限公司 | 水环境,大气环境,环境风险管控 | 化学药品原料药制造 | 恶臭污染物排放标准(GB14554-93) | （表1）恶臭污染物厂界标准值,二级,新扩改建 | 厂界 | 臭气浓度 | 2024-03-19 | 北 | 0.4 | 8 | 88.3 | <10 | 20 | / | 无量纲 | 否 | / | /
2024年3月份大气环境(含VOC）排污单位监督性监测计划 | 银川保绿特生物技术有限公司 | / | 环境卫生管理 | 恶臭污染物排放标准(GB14554-93) | （表1）恶臭污染物厂界标准值,二级,新扩改建 | 南厂界 | 臭气浓度 | 2024-03-01 | 西 | 1.3 | 3 | 88.5 | <10 | 20 | / | 无量纲 | 否 | / | 第一次，15：43
2024年3月份大气环境(含VOC）排污单位监督性监测计划 | 银川保绿特生物技术有限公司 | / | 环境卫生管理 | 恶臭污染物排放标准(GB14554-93) | （表1）恶臭污染物厂界标准值,二级,新扩改建 | 南厂界 | 臭气浓度 | 2024-03-01 | 西 | 1.3 | 3 | 88.5 | <10 | 20 | / | 无量纲 | 否 | / | 第二次，16:14
2024年3月份大气环境(含VOC）排污单位监督性监测计划 | 银川保绿特生物技术有限公司 | / | 环境卫生管理 | 恶臭污染物排放标准(GB14554-93) | （表1）恶臭污染物厂界标准值,二级,新扩改建 | 南厂界 | 臭气浓度 | 2024-03-01 | 西 | 1.3 | 3 | 88.5 | <10 | 20 | / | 无量纲 | 否 | / | 第三次，16:45
2024年3月份大气环境(含VOC）排污单位监督性监测计划 | 银川保绿特生物技术有限公司 | / | 环境卫生管理 | 恶臭污染物排放标准(GB14554-93) | （表1）恶臭污染物厂界标准值,二级,新扩改建 | 北厂界 | 臭气浓度 | 2024-03-01 | 西 | 1.3 | 3 | 88.5 | <10 | 20 | / | 无量纲 | 否 | / | 第一次，15:27
2024年3月份大气环境(含VOC）排污单位监督性监测计划 | 银川保绿特生物技术有限公司 | / | 环境卫生管理 | 恶臭污染物排放标准(GB14554-93) | （表1）恶臭污染物厂界标准值,二级,新扩改建 | 北厂界 | 臭气浓度 | 2024-03-01 | 西 | 1.3 | 3 | 88.5 | <10 | 20 | / | 无量纲 | 否 | / | 第二次，16:25
2024年3月份大气环境(含VOC）排污单位监督性监测计划 | 银川保绿特生物技术有限公司 | / | 环境卫生管理 | 恶臭污染物排放标准(GB14554-93) | （表1）恶臭污染物厂界标准值,二级,新扩改建 | 北厂界 | 臭气浓度 | 2024-03-01 | 西 | 1.3 | 3 | 88.5 | <10 | 20 | / | 无量纲 | 否 | / | 第三次，17:02
2024年3月份大气环境(含VOC）排污单位监督性监测计划 | 银川保绿特生物技术有限公司 | / | 环境卫生管理 | 恶臭污染物排放标准(GB14554-93) | （表1）恶臭污染物厂界标准值,二级,新扩改建 | 东厂界 | 臭气浓度 | 2024-03-01 | 西 | 1.3 | 3 | 88.5 | <10 | 20 | / | 无量纲 | 否 | / | 第一次，15:20
2024年3月份大气环境(含VOC）排污单位监督性监测计划 | 银川保绿特生物技术有限公司 | / | 环境卫生管理 | 恶臭污染物排放标准(GB14554-93) | （表1）恶臭污染物厂界标准值,二级,新扩改建 | 东厂界 | 臭气浓度 | 2024-03-01 | 西 | 1.3 | 3 | 88.5 | <10 | 20 | / | 无量纲 | 否 | / | 第二次，16:08
2024年3月份大气环境(含VOC）排污单位监督性监测计划 | 银川保绿特生物技术有限公司 | / | 环境卫生管理 | 恶臭污染物排放标准(GB14554-93) | （表1）恶臭污染物厂界标准值,二级,新扩改建 | 东厂界 | 臭气浓度 | 2024-03-01 | 西 | 1.3 | 3 | 88.5 | <10 | 20 | / | 无量纲 | 否 | / | 第三次，16:30
2024年3月份大气环境(含VOC）排污单位监督性监测计划 | 银川保绿特生物技术有限公司 | / | 环境卫生管理 | 恶臭污染物排放标准(GB14554-93) | （表1）恶臭污染物厂界标准值,二级,新扩改建 | 西厂界 | 臭气浓度 | 2024-03-01 | 西 | 1.3 | 3 | 88.5 | <10 | 20 | / | 无量纲 | 否 | / | 第一次，15:38
2024年3月份大气环境(含VOC）排污单位监督性监测计划 | 银川保绿特生物技术有限公司 | / | 环境卫生管理 | 恶臭污染物排放标准(GB14554-93) | （表1）恶臭污染物厂界标准值,二级,新扩改建 | 西厂界 | 臭气浓度 | 2024-03-01 | 西 | 1.3 | 3 | 88.5 | <10 | 20 | / | 无量纲 | 否 | / | 第二次，16:20
2024年3月份大气环境(含VOC）排污单位监督性监测计划 | 银川保绿特生物技术有限公司 | / | 环境卫生管理 | 恶臭污染物排放标准(GB14554-93) | （表1）恶臭污染物厂界标准值,二级,新扩改建 | 西厂界 | 臭气浓度 | 2024-03-01 | 西 | 1.3 | 3 | 88.5 | <10 | 20 | / | 无量纲 | 否 | / | 第三次，16:55
2024年1月份大气环境排污单位监督性监测计划（银川市） | 银川保绿特生物技术有限公司 | / | 环境卫生管理 | 恶臭污染物排放标准(GB14554-93) | （表1）恶臭污染物厂界标准值,二级,新扩改建 | 厂界 | 臭气浓度 | 2024-01-29 | 西北 | 0.4 | 1 | 88.3 | <10 | 20 | / | 无量纲 | 否 | / | 东南厂界，14:25
2024年1月份大气环境排污单位监督性监测计划 | 银川保绿特生物技术有限公司 | / | 环境卫生管理 | 恶臭污染物排放标准(GB14554-93) | （表1）恶臭污染物厂界标准值,二级,新扩改建 | 厂界 | 臭气浓度 | 2024-01-29 | 西北 | 0.4 | 1 | 88.3 | <10 | 20 | / | 无量纲 | 否 | / | 南厂界，14:30
2024年1月份大气环境排污单位监督性监测计划 | 银川保绿特生物技术有限公司 | / | 环境卫生管理 | 恶臭污染物排放标准(GB14554-93) | （表1）恶臭污染物厂界标准值,二级,新扩改建 | 厂界 | 臭气浓度 | 2024-01-29 | 西北 | 0.4 | 1 | 88.3 | <10 | 20 | / | 无量纲 | 否 | / | 西南厂界，14:35
2024年2月份大气环境排污单位监督性监测计划（银川市） | 银川保绿特生物技术有限公司 | / | 环境卫生管理 | 恶臭污染物排放标准(GB14554-93) | （表1）恶臭污染物厂界标准值,二级,新扩改建 | 厂界 | 臭气浓度 | 2024-02-22 | 东北 | 0.4 | -11 | 89.2 | <10 | 20 | / | 无量纲 | 否 | / | 南厂界，11:00
2024年2月份大气环境排污单位监督性监测计划 | 银川保绿特生物技术有限公司 | / | 环境卫生管理 | 恶臭污染物排放标准(GB14554-93) | （表1）恶臭污染物厂界标准值,二级,新扩改建 | 厂界 | 臭气浓度 | 2024-02-22 | 东北 | 0.4 | -11 | 89.2 | <10 | 20 | / | 无量纲 | 否 | / | 西南厂界，11:05
2024年2月份大气环境排污单位监督性监测计划 | 银川保绿特生物技术有限公司 | / | 环境卫生管理 | 恶臭污染物排放标准(GB14554-93) | （表1）恶臭污染物厂界标准值,二级,新扩改建 | 厂界 | 臭气浓度 | 2024-02-22 | 东北 | 0.4 | -11 | 89.2 | <10 | 20 | / | 无量纲 | 否 | / | 西南厂界，11:10

## 附件5 宁夏2024年第一季度废水污染源执法监测情况一览表
附件2： 宁夏2024年第1季度废水污染源执法监测情况一览表
任务名称 | 企业名称 | 名录类别 | 行业类别 | 受纳水体 | 执行标准名称 | 执行标准条目名称 | 监测点 | 监测项目 | 监测日期 | 流量(m³/s) | 水温(°C) | 生产负荷(%) | 进口浓度 | 排放浓度 | 上限 | 下限 | 单位 | 是否超标 | 超标倍数 | 备注 | 是否有评价限值
2024年第一季度（吴忠市） | 宁夏清碧源环保科技有限公司 | 水环境 | 污水处理及其再生利用 | / | 城镇污水处理厂污染物排放标准[国标](GB18918-2002) | （表1）基本控制项目最高允许排放浓度（日均值）,一级标准（水温＞12℃或≤12℃）,A标准,通用 | 总排口 | 总氮（以N计） | 2024-03-05 | / | 12.5 | / | / | 6.20 | 15 | / | mg/L | 否 | / | / | 是
2024年第一季度 | 宁夏清碧源环保科技有限公司 | 水环境 | 污水处理及其再生利用 | / | 城镇污水处理厂污染物排放标准[国标](GB18918-2002) | （表1）基本控制项目最高允许排放浓度（日均值）,一级标准（水温＞12℃或≤12℃）,A标准,通用 | 总排口 | 阴离子表面活性剂 | 2024-03-05 | / | 12.5 | / | / | 0.06 | 0.5 | / | mg/L | 否 | / | / | 是
2024年第一季度 | 宁夏清碧源环保科技有限公司 | 水环境 | 污水处理及其再生利用 | / | 城镇污水处理厂污染物排放标准[国标](GB18918-2002) | （表2）部分一类污染物最高允许排放浓度（日均值） | 总排口 | 总铅 | 2024-03-05 | / | 12.5 | / | / | <0.00009 | 0.1 | / | mg/L | 否 | / | / | 是
2024年第一季度 | 宁夏清碧源环保科技有限公司 | 水环境 | 污水处理及其再生利用 | / | 城镇污水处理厂污染物排放标准[国标](GB18918-2002) | （表2）部分一类污染物最高允许排放浓度（日均值） | 总排口 | 总汞 | 2024-03-05 | / | 12.5 | / | / | <0.00004 | 0.001 | / | mg/L | 否 | / | / | 是
2024年第一季度 | 宁夏清碧源环保科技有限公司 | 水环境 | 污水处理及其再生利用 | / | 城镇污水处理厂污染物排放标准[国标](GB18918-2002) | （表1）基本控制项目最高允许排放浓度（日均值）,一级标准（水温＞12℃或≤12℃）,A标准,通用 | 总排口 | 色度 | 2024-03-05 | / | 12.5 | / | / | 3 | 30 | / | 倍 | 否 | / | / | 是
2024年第一季度 | 宁夏清碧源环保科技有限公司 | 水环境 | 污水处理及其再生利用 | / | 城镇污水处理厂污染物排放标准[国标](GB18918-2002) | （表1）基本控制项目最高允许排放浓度（日均值）,一级标准（水温＞12℃或≤12℃）,A标准,通用 | 总排口 | 化学需氧量 | 2024-03-05 | / | 12.5 | / | / | 43 | 50 | / | mg/L | 否 | / | / | 是
2024年第一季度 | 宁夏清碧源环保科技有限公司 | 水环境 | 污水处理及其再生利用 | / | 城镇污水处理厂污染物排放标准[国标](GB18918-2002) | （表1）基本控制项目最高允许排放浓度（日均值）,一级标准（水温＞12℃或≤12℃）,A标准,通用 | 总排口 | 氨氮（NH3-N） | 2024-03-05 | / | 12.5 | / | / | 0.750 | 5 | / | mg/L | 否 | / | / | 是
2024年第一季度 | 宁夏清碧源环保科技有限公司 | 水环境 | 污水处理及其再生利用 | / | 城镇污水处理厂污染物排放标准[国标](GB18918-2002) | （表1）基本控制项目最高允许排放浓度（日均值）,一级标准（水温＞12℃或≤12℃）,A标准,2006年1月1日后建设 | 总排口 | 总磷（以P计） | 2024-03-05 | / | 12.5 | / | / | 0.10 | 0.5 | / | mg/L | 否 | / | / | 是
2024年第一季度 | 宁夏清碧源环保科技有限公司 | 水环境 | 污水处理及其再生利用 | / | 城镇污水处理厂污染物排放标准[国标](GB18918-2002) | （表1）基本控制项目最高允许排放浓度（日均值）,一级标准（水温＞12℃或≤12℃）,A标准,通用 | 总排口 | 动植物油 | 2024-03-05 | / | 12.5 | / | / | 0.53 | 1 | / | mg/L | 否 | / | / | 是
2024年第一季度 | 宁夏清碧源环保科技有限公司 | 水环境 | 污水处理及其再生利用 | / | 城镇污水处理厂污染物排放标准[国标](GB18918-2002) | （表1）基本控制项目最高允许排放浓度（日均值）,一级标准（水温＞12℃或≤12℃）,A标准,通用 | 总排口 | 五日生化需氧量（BOD5） | 2024-03-05 | / | 12.5 | / | / | 3.2 | 10 | / | mg/L | 否 | / | / | 是
2024年第一季度 | 宁夏清碧源环保科技有限公司 | 水环境 | 污水处理及其再生利用 | / | 城镇污水处理厂污染物排放标准[国标](GB18918-2002) | （表1）基本控制项目最高允许排放浓度（日均值）,一级标准（水温＞12℃或≤12℃）,A标准,通用 | 总排口 | 悬浮物 | 2024-03-05 | / | 12.5 | / | / | 6 | 10 | / | mg/L | 否 | / | / | 是
2024年第一季度 | 宁夏清碧源环保科技有限公司 | 水环境 | 污水处理及其再生利用 | / | 城镇污水处理厂污染物排放标准[国标](GB18918-2002) | （表2）部分一类污染物最高允许排放浓度（日均值） | 总排口 | 总铬 | 2024-03-05 | / | 12.5 | / | / | 0.00212 | 0.1 | / | mg/L | 否 | / | / | 是
2024年第一季度 | 宁夏清碧源环保科技有限公司 | 水环境 | 污水处理及其再生利用 | / | 城镇污水处理厂污染物排放标准[国标](GB18918-2002) | （表2）部分一类污染物最高允许排放浓度（日均值） | 总排口 | 六价铬 | 2024-03-05 | / | 12.5 | / | / | <0.004 | 0.05 | / | mg/L | 否 | / | / | 是
2024年第一季度 | 宁夏清碧源环保科技有限公司 | 水环境 | 污水处理及其再生利用 | / | 城镇污水处理厂污染物排放标准[国标](GB18918-2002) | （表1）基本控制项目最高允许排放浓度（日均值）,一级标准（水温＞12℃或≤12℃）,A标准,通用 | 总排口 | pH值 | 2024-03-05 | / | 12.5 | / | / | 6.7 | 9 | / | 无量纲 | 否 | / | / | 是
2024年第一季度 | 宁夏清碧源环保科技有限公司 | 水环境 | 污水处理及其再生利用 | / | 城镇污水处理厂污染物排放标准[国标](GB18918-2002) | （表2）部分一类污染物最高允许排放浓度（日均值） | 总排口 | 总镉 | 2024-03-05 | / | 12.5 | / | / | <0.00005 | 0.01 | / | mg/L | 否 | / | / | 是
2024年第一季度 | 宁夏清碧源环保科技有限公司 | 水环境 | 污水处理及其再生利用 | / | 城镇污水处理厂污染物排放标准[国标](GB18918-2002) | （表1）基本控制项目最高允许排放浓度（日均值）,一级标准（水温＞12℃或≤12℃）,A标准,通用 | 总排口 | 石油类 | 2024-03-05 | / | 12.5 | / | / | <0.06 | 1 | / | mg/L | 否 | / | / | 是
2024年第一季度 | 宁夏清碧源环保科技有限公司 | 水环境 | 污水处理及其再生利用 | / | 城镇污水处理厂污染物排放标准[国标](GB18918-2002) | （表1）基本控制项目最高允许排放浓度（日均值）,一级标准（水温＞12℃或≤12℃）,A标准,通用 | 总排口 | 粪大肠菌群数 | 2024-03-05 | / | 12.5 | / | / | <10 | 1000 | / | 个/L | 否 | / | / | 是
2024年第一季度 | 宁夏清碧源环保科技有限公司 | 水环境 | 污水处理及其再生利用 | / | 城镇污水处理厂污染物排放标准[国标](GB18918-2002) | （表2）部分一类污染物最高允许排放浓度（日均值） | 总排口 | 总砷 | 2024-03-05 | / | 12.5 | / | / | 0.0004 | 0.1 | / | mg/L | 否 | / | / | 是
2024年第一季度 | 宁夏水投中源水务有限公司同心污水处理分公司 | 水环境 | 污水处理及其再生利用 | / | 城镇污水处理厂污染物排放标准[国标](GB18918-2002) | （表1）基本控制项目最高允许排放浓度（日均值）,一级标准（水温＞12℃或≤12℃）,A标准,通用 | 总排口(001) | 总砷 | 2024-01-16 | / | 5 | / | / | <0.0003 | 0.1 | / | mg/L | 否 | / | / | 是
2024年第一季度 | 宁夏水投中源水务有限公司同心污水处理分公司 | 水环境 | 污水处理及其再生利用 | / | 城镇污水处理厂污染物排放标准[国标](GB18918-2002) | （表1）基本控制项目最高允许排放浓度（日均值）,一级标准（水温＞12℃或≤12℃）,A标准,通用 | 总排口(001) | 粪大肠菌群数 | 2024-01-16 | / | 5 | / | / | <20 | 1000 | / | 个/L | 否 | / | / | 是
2024年第一季度 | 宁夏水投中源水务有限公司同心污水处理分公司 | 水环境 | 污水处理及其再生利用 | / | 城镇污水处理厂污染物排放标准[国标](GB18918-2002) | （表1）基本控制项目最高允许排放浓度（日均值）,一级标准（水温＞12℃或≤12℃）,A标准,通用 | 总排口(001) | 五日生化需氧量（BOD5） | 2024-01-16 | / | 5 | / | / | 5.4 | 10 | / | mg/L | 否 | / | / | 是
2024年第一季度 | 宁夏水投中源水务有限公司同心污水处理分公司 | 水环境 | 污水处理及其再生利用 | / | 城镇污水处理厂污染物排放标准[国标](GB18918-2002) | （表1）基本控制项目最高允许排放浓度（日均值）,一级标准（水温＞12℃或≤12℃）,A标准,通用 | 总排口(001) | pH值 | 2024-01-16 | / | 5 | / | / | 7.7 | 9 | 6 | 无量纲 | 否 | / | / | 是
2024年第一季度 | 宁夏水投中源水务有限公司同心污水处理分公司 | 水环境 | 污水处理及其再生利用 | / | 城镇污水处理厂污染物排放标准[国标](GB18918-2002) | （表1）基本控制项目最高允许排放浓度（日均值）,一级标准（水温＞12℃或≤12℃）,A标准,通用 | 总排口(001) | 动植物油 | 2024-01-16 | / | 5 | / | / | 0.43 | 1 | / | mg/L | 否 | / | / | 是
2024年第一季度 | 宁夏水投中源水务有限公司同心污水处理分公司 | 水环境 | 污水处理及其再生利用 | / | 城镇污水处理厂污染物排放标准[国标](GB18918-2002) | （表1）基本控制项目最高允许排放浓度（日均值）,一级标准（水温＞12℃或≤12℃）,A标准,通用 | 总排口(001) | 色度 | 2024-01-16 | / | 5 | / | / | <2 | 30 | / | 倍 | 否 | / | / | 是
2024年第一季度 | 宁夏水投中源水务有限公司同心污水处理分公司 | 水环境 | 污水处理及其再生利用 | / | 城镇污水处理厂污染物排放标准[国标](GB18918-2002) | （表1）基本控制项目最高允许排放浓度（日均值）,一级标准（水温＞12℃或≤12℃）,A标准,通用 | 总排口(001) | 总铬 | 2024-01-16 | / | 5 | / | / | <0.03 | 0.1 | / | mg/L | 否 | / | / | 是
2024年第一季度 | 宁夏水投中源水务有限公司同心污水处理分公司 | 水环境 | 污水处理及其再生利用 | / | 城镇污水处理厂污染物排放标准[国标](GB18918-2002) | （表1）基本控制项目最高允许排放浓度（日均值）,一级标准（水温＞12℃或≤12℃）,A标准,通用 | 总排口(001) | 总氮（以N计） | 2024-01-16 | / | 5 | / | / | 10.8 | 15 | / | mg/L | 否 | / | / | 是
2024年第一季度 | 宁夏水投中源水务有限公司同心污水处理分公司 | 水环境 | 污水处理及其再生利用 | / | 城镇污水处理厂污染物排放标准[国标](GB18918-2002) | （表1）基本控制项目最高允许排放浓度（日均值）,一级标准（水温＞12℃或≤12℃）,A标准,通用 | 总排口(001) | 总镉 | 2024-01-16 | / | 5 | / | / | <0.0001 | 0.01 | / | mg/L | 否 | / | / | 是
2024年第一季度 | 宁夏水投中源水务有限公司同心污水处理分公司 | 水环境 | 污水处理及其再生利用 | / | 城镇污水处理厂污染物排放标准[国标](GB18918-2002) | （表1）基本控制项目最高允许排放浓度（日均值）,一级标准（水温＞12℃或≤12℃）,A标准,通用 | 总排口(001) | 总汞 | 2024-01-16 | / | 5 | / | / | <0.00004 | 0.001 | / | mg/L | 否 | / | / | 是
2024年第一季度 | 宁夏水投中源水务有限公司同心污水处理分公司 | 水环境 | 污水处理及其再生利用 | / | 城镇污水处理厂污染物排放标准[国标](GB18918-2002) | （表1）基本控制项目最高允许排放浓度（日均值）,一级标准（水温＞12℃或≤12℃）,A标准,通用 | 总排口(001) | 化学需氧量 | 2024-01-16 | / | 5 | / | / | 21 | 50 | / | mg/L | 否 | / | / | 是
2024年第一季度 | 宁夏水投中源水务有限公司同心污水处理分公司 | 水环境 | 污水处理及其再生利用 | / | 城镇污水处理厂污染物排放标准[国标](GB18918-2002) | （表1）基本控制项目最高允许排放浓度（日均值）,一级标准（水温＞12℃或≤12℃）,A标准,通用 | 总排口(001) | 氨氮（NH3-N） | 2024-01-16 | / | 5 | / | / | 0.426 | 5 | / | mg/L | 否 | / | / | 是
2024年第一季度 | 宁夏水投中源水务有限公司同心污水处理分公司 | 水环境 | 污水处理及其再生利用 | / | 城镇污水处理厂污染物排放标准[国标](GB18918-2002) | （表1）基本控制项目最高允许排放浓度（日均值）,一级标准（水温＞12℃或≤12℃）,A标准,2006年1月1日后建设 | 总排口(001) | 总磷（以P计） | 2024-01-16 | / | 5 | / | / | 0.25 | 0.5 | / | mg/L | 否 | / | / | 是
2024年第一季度 | 宁夏水投中源水务有限公司同心污水处理分公司 | 水环境 | 污水处理及其再生利用 | / | 城镇污水处理厂污染物排放标准[国标](GB18918-2002) | （表1）基本控制项目最高允许排放浓度（日均值）,一级标准（水温＞12℃或≤12℃）,A标准,通用 | 总排口(001) | 阴离子表面活性剂 | 2024-01-16 | / | 5 | / | / | 0.05 | 0.5 | / | mg/L | 否 | / | / | 是
2024年第一季度 | 宁夏水投中源水务有限公司同心污水处理分公司 | 水环境 | 污水处理及其再生利用 | / | 城镇污水处理厂污染物排放标准[国标](GB18918-2002) | （表1）基本控制项目最高允许排放浓度（日均值）,一级标准（水温＞12℃或≤12℃）,A标准,通用 | 总排口(001) | 六价铬 | 2024-01-16 | / | 5 | / | / | <0.004 | 0.05 | / | mg/L | 否 | / | / | 是
2024年第一季度 | 宁夏水投中源水务有限公司同心污水处理分公司 | 水环境 | 污水处理及其再生利用 | / | 城镇污水处理厂污染物排放标准[国标](GB18918-2002) | （表1）基本控制项目最高允许排放浓度（日均值）,一级标准（水温＞12℃或≤12℃）,A标准,通用 | 总排口(001) | 悬浮物 | 2024-01-16 | / | 5 | / | / | 5 | 10 | / | mg/L | 否 | / | / | 是
2024年第一季度 | 宁夏水投中源水务有限公司同心污水处理分公司 | 水环境 | 污水处理及其再生利用 | / | 城镇污水处理厂污染物排放标准[国标](GB18918-2002) | （表1）基本控制项目最高允许排放浓度（日均值）,一级标准（水温＞12℃或≤12℃）,A标准,通用 | 总排口(001) | 总铅 | 2024-01-16 | / | 5 | / | / | 0.027 | 0.1 | / | mg/L | 否 | / | / | 是
2024年第一季度 | 宁夏水投中源水务有限公司同心污水处理分公司 | 水环境 | 污水处理及其再生利用 | / | 城镇污水处理厂污染物排放标准[国标](GB18918-2002) | （表1）基本控制项目最高允许排放浓度（日均值）,一级标准（水温＞12℃或≤12℃）,A标准,通用 | 总排口(001) | 石油类 | 2024-01-16 | / | 5 | / | / | 0.18 | 1 | / | mg/L | 否 | / | / | 是
2024年第一季度 | 同心县人民医院 | 水环境 | 综合医院 | / | 医疗机构水污染物排放标准(GB18466-2005) | （表2）综合医疗机构和其他医疗机构水污染物排放限值（日均值）,含氯消毒剂,消毒接触池的接触时间大于等于1小时，接触池出口,预处理标准 | 总排口(001) | 五日生化需氧量（BOD5） | 2024-01-15 | / | / | / | / | 38.4 | 100 | / | mg/L | 否 | / | / | 是
2024年第一季度 | 同心县人民医院 | 水环境 | 综合医院 | / | 医疗机构水污染物排放标准(GB18466-2005) | （表2）综合医疗机构和其他医疗机构水污染物排放限值（日均值）,含氯消毒剂,消毒接触池的接触时间大于等于1小时，接触池出口,预处理标准 | 总排口(001) | 挥发酚 | 2024-01-15 | / | / | / | / | 0.02 | 1.0 | / | mg/L | 否 | / | / | 是
2024年第一季度 | 同心县人民医院 | 水环境 | 综合医院 | / | 医疗机构水污染物排放标准(GB18466-2005) | （表2）综合医疗机构和其他医疗机构水污染物排放限值（日均值）,含氯消毒剂,消毒接触池的接触时间大于等于1小时，接触池出口,预处理标准 | 总排口(001) | 总余氯 | 2024-01-15 | / | / | / | / | 4.52 | 8 | 2 | mg/L | 否 | / | / | 是
2024年第一季度 | 同心县人民医院 | 水环境 | 综合医院 | / | 医疗机构水污染物排放标准(GB18466-2005) | （表2）综合医疗机构和其他医疗机构水污染物排放限值（日均值）,含氯消毒剂,消毒接触池的接触时间大于等于1小时，接触池出口,预处理标准 | 总排口(001) | 悬浮物 | 2024-01-15 | / | / | / | / | 32 | 60 | / | mg/L | 否 | / | / | 是
2024年第一季度 | 同心县人民医院 | 水环境 | 综合医院 | / | 医疗机构水污染物排放标准(GB18466-2005) | （表2）综合医疗机构和其他医疗机构水污染物排放限值（日均值）,含氯消毒剂,消毒接触池的接触时间大于等于1小时，接触池出口,预处理标准 | 总排口(001) | pH值 | 2024-01-15 | / | / | / | / | 7.7 | 9 | 6 | 无量纲 | 否 | / | / | 是
2024年第一季度 | 同心县人民医院 | 水环境 | 综合医院 | / | 医疗机构水污染物排放标准(GB18466-2005) | （表2）综合医疗机构和其他医疗机构水污染物排放限值（日均值）,含氯消毒剂,消毒接触池的接触时间大于等于1小时，接触池出口,预处理标准 | 总排口(001) | 粪大肠菌群数 | 2024-01-15 | / | / | / | / | 540 | 5000 | / | MPN/L | 否 | / | / | 是
2024年第一季度 | 同心县人民医院 | 水环境 | 综合医院 | / | 医疗机构水污染物排放标准(GB18466-2005) | （表2）综合医疗机构和其他医疗机构水污染物排放限值（日均值）,含氯消毒剂,消毒接触池的接触时间大于等于1小时，接触池出口,预处理标准 | 总排口(001) | 化学需氧量 | 2024-01-15 | / | / | / | / | 135 | 250 | / | mg/L | 否 | / | / | 是
2024年第一季度 | 同心县人民医院 | 水环境 | 综合医院 | / | 医疗机构水污染物排放标准(GB18466-2005) | （表2）综合医疗机构和其他医疗机构水污染物排放限值（日均值）,含氯消毒剂,消毒接触池的接触时间大于等于1小时，接触池出口,预处理标准 | 总排口(001) | 总铬 | 2024-01-15 | / | / | / | / | <0.03 | 1.5 | / | mg/L | 否 | / | / | 是
2024年第一季度 | 同心县人民医院 | 水环境 | 综合医院 | / | 医疗机构水污染物排放标准(GB18466-2005) | （表2）综合医疗机构和其他医疗机构水污染物排放限值（日均值）,含氯消毒剂,消毒接触池的接触时间大于等于1小时，接触池出口,预处理标准 | 总排口(001) | 阴离子表面活性剂（LAS） | 2024-01-15 | / | / | / | / | 0.07 | 10 | / | mg/L | 否 | / | / | 是
2024年第一季度 | 同心县人民医院 | 水环境 | 综合医院 | / | 医疗机构水污染物排放标准(GB18466-2005) | （表2）综合医疗机构和其他医疗机构水污染物排放限值（日均值）,含氯消毒剂,消毒接触池的接触时间大于等于1小时，接触池出口,预处理标准 | 总排口(001) | 六价铬 | 2024-01-15 | / | / | / | / | 0.005 | 0.5 | / | mg/L | 否 | / | / | 是
2024年第一季度 | 同心县人民医院 | 水环境 | 综合医院 | / | 医疗机构水污染物排放标准(GB18466-2005) | （表2）综合医疗机构和其他医疗机构水污染物排放限值（日均值）,含氯消毒剂,消毒接触池的接触时间大于等于1小时，接触池出口,预处理标准 | 总排口(001) | 氰化物（总氰化合物） | 2024-01-15 | / | / | / | / | 0.062 | 0.5 | / | mg/L | 否 | / | / | 是
2024年第一季度 | 同心县人民医院 | 水环境 | 综合医院 | / | 医疗机构水污染物排放标准(GB18466-2005) | （表2）综合医疗机构和其他医疗机构水污染物排放限值（日均值）,含氯消毒剂,消毒接触池的接触时间大于等于1小时，接触池出口,预处理标准 | 总排口(001) | 总镉 | 2024-01-15 | / | / | / | / | <0.0001 | 0.1 | / | mg/L | 否 | / | / | 是
2024年第一季度 | 同心县人民医院 | 水环境 | 综合医院 | / | 医疗机构水污染物排放标准(GB18466-2005) | （表2）综合医疗机构和其他医疗机构水污染物排放限值（日均值）,含氯消毒剂,消毒接触池的接触时间大于等于1小时，接触池出口,预处理标准 | 总排口(001) | 总汞 | 2024-01-15 | / | / | / | / | 0.00005 | 0.05 | / | mg/L | 否 | / | / | 是
2024年第一季度 | 同心县人民医院 | 水环境 | 综合医院 | / | 医疗机构水污染物排放标准(GB18466-2005) | （表2）综合医疗机构和其他医疗机构水污染物排放限值（日均值）,含氯消毒剂,消毒接触池的接触时间大于等于1小时，接触池出口,预处理标准 | 总排口(001) | 石油类 | 2024-01-15 | / | / | / | / | 0.20 | 20 | / | mg/L | 否 | / | / | 是
2024年第一季度 | 同心县人民医院 | 水环境 | 综合医院 | / | 医疗机构水污染物排放标准(GB18466-2005) | （表2）综合医疗机构和其他医疗机构水污染物排放限值（日均值）,含氯消毒剂,消毒接触池的接触时间大于等于1小时，接触池出口,预处理标准 | 总排口(001) | 动植物油 | 2024-01-15 | / | / | / | / | 0.65 | 20 | / | mg/L | 否 | / | / | 是
2024年第一季度 | 同心县人民医院 | 水环境 | 综合医院 | / | 医疗机构水污染物排放标准(GB18466-2005) | （表2）综合医疗机构和其他医疗机构水污染物排放限值（日均值）,含氯消毒剂,消毒接触池的接触时间大于等于1小时，接触池出口,预处理标准 | 总排口(001) | 总铅 | 2024-01-15 | / | / | / | / | 0.20 | 1.0 | / | mg/L | 否 | / | / | 是
2024年第一季度 | 宁夏同心工业园区精细化工产业园污水处理厂 | 水环境 | 水污染治理 | / | 城镇污水处理厂污染物排放标准[国标](GB18918-2002) | （表1）基本控制项目最高允许排放浓度（日均值）,一级标准（水温＞12℃或≤12℃）,A标准,通用 | 废水总排口(DW001) | 色度 | 2024-01-09 | / | 3 | / | / | <2 | 30 | / | 倍 | 否 | / | / | 是
2024年第一季度 | 宁夏同心工业园区精细化工产业园污水处理厂 | 水环境 | 水污染治理 | / | 城镇污水处理厂污染物排放标准[国标](GB18918-2002) | （表1）基本控制项目最高允许排放浓度（日均值）,一级标准（水温＞12℃或≤12℃）,A标准,通用 | 废水总排口(DW001) | 粪大肠菌群数 | 2024-01-09 | / | 3 | / | / | 40 | 1000 | / | 个/L | 否 | / | / | 是
2024年第一季度 | 宁夏同心工业园区精细化工产业园污水处理厂 | 水环境 | 水污染治理 | / | 城镇污水处理厂污染物排放标准[国标](GB18918-2002) | （表1）基本控制项目最高允许排放浓度（日均值）,一级标准（水温＞12℃或≤12℃）,A标准,通用 | 废水总排口(DW001) | 动植物油 | 2024-01-09 | / | 3 | / | / | 0.84 | 1 | / | mg/L | 否 | / | / | 是
2024年第一季度 | 宁夏同心工业园区精细化工产业园污水处理厂 | 水环境 | 水污染治理 | / | 城镇污水处理厂污染物排放标准[国标](GB18918-2002) | （表1）基本控制项目最高允许排放浓度（日均值）,一级标准（水温＞12℃或≤12℃）,A标准,通用 | 废水总排口(DW001) | 悬浮物 | 2024-01-09 | / | 3 | / | / | 6 | 10 | / | mg/L | 否 | / | / | 是
2024年第一季度 | 宁夏同心工业园区精细化工产业园污水处理厂 | 水环境 | 水污染治理 | / | 城镇污水处理厂污染物排放标准[国标](GB18918-2002) | （表2）部分一类污染物最高允许排放浓度（日均值） | 废水总排口(DW001) | 总砷 | 2024-01-09 | / | 3 | / | / | 0.0007 | 0.1 | / | mg/L | 否 | / | / | 是
2024年第一季度 | 宁夏同心工业园区精细化工产业园污水处理厂 | 水环境 | 水污染治理 | / | 城镇污水处理厂污染物排放标准[国标](GB18918-2002) | （表1）基本控制项目最高允许排放浓度（日均值）,一级标准（水温＞12℃或≤12℃）,A标准,通用 | 废水总排口(DW001) | 总氮（以N计） | 2024-01-09 | / | 3 | / | / | 7.40 | 15 | / | mg/L | 否 | / | / | 是
2024年第一季度 | 宁夏同心工业园区精细化工产业园污水处理厂 | 水环境 | 水污染治理 | / | 城镇污水处理厂污染物排放标准[国标](GB18918-2002) | （表2）部分一类污染物最高允许排放浓度（日均值） | 废水总排口(DW001) | 六价铬 | 2024-01-09 | / | 3 | / | / | 0.006 | 0.05 | / | mg/L | 否 | / | / | 是
2024年第一季度 | 宁夏同心工业园区精细化工产业园污水处理厂 | 水环境 | 水污染治理 | / | 城镇污水处理厂污染物排放标准[国标](GB18918-2002) | （表1）基本控制项目最高允许排放浓度（日均值）,一级标准（水温＞12℃或≤12℃）,A标准,通用 | 废水总排口(DW001) | 阴离子表面活性剂 | 2024-01-09 | / | 3 | / | / | <0.05 | 0.5 | / | mg/L | 否 | / | / | 是
2024年第一季度 | 宁夏同心工业园区精细化工产业园污水处理厂 | 水环境 | 水污染治理 | / | 城镇污水处理厂污染物排放标准[国标](GB18918-2002) | （表2）部分一类污染物最高允许排放浓度（日均值） | 废水总排口(DW001) | 总汞 | 2024-01-09 | / | 3 | / | / | <0.00004 | 0.001 | / | mg/L | 否 | / | / | 是
2024年第一季度 | 宁夏同心工业园区精细化工产业园污水处理厂 | 水环境 | 水污染治理 | / | 城镇污水处理厂污染物排放标准[国标](GB18918-2002) | （表1）基本控制项目最高允许排放浓度（日均值）,一级标准（水温＞12℃或≤12℃）,A标准,通用 | 废水总排口(DW001) | 石油类 | 2024-01-09 | / | 3 | / | / | 0.56 | 1 | / | mg/L | 否 | / | / | 是
2024年第一季度 | 宁夏同心工业园区精细化工产业园污水处理厂 | 水环境 | 水污染治理 | / | 城镇污水处理厂污染物排放标准[国标](GB18918-2002) | （表2）部分一类污染物最高允许排放浓度（日均值） | 废水总排口(DW001) | 总镉 | 2024-01-09 | / | 3 | / | / | <0.0001 | 0.01 | / | mg/L | 否 | / | / | 是
2024年第一季度 | 宁夏同心工业园区精细化工产业园污水处理厂 | 水环境 | 水污染治理 | / | 城镇污水处理厂污染物排放标准[国标](GB18918-2002) | （表2）部分一类污染物最高允许排放浓度（日均值） | 废水总排口(DW001) | 总铅 | 2024-01-09 | / | 3 | / | / | <0.001 | 0.1 | / | mg/L | 否 | / | / | 是
2024年第一季度 | 宁夏同心工业园区精细化工产业园污水处理厂 | 水环境 | 水污染治理 | / | 城镇污水处理厂污染物排放标准[国标](GB18918-2002) | （表2）部分一类污染物最高允许排放浓度（日均值） | 废水总排口(DW001) | 总铬 | 2024-01-09 | / | 3 | / | / | <0.03 | 0.1 | / | mg/L | 否 | / | / | 是
2024年第一季度 | 宁夏同心工业园区精细化工产业园污水处理厂 | 水环境 | 水污染治理 | / | 城镇污水处理厂污染物排放标准[国标](GB18918-2002) | （表1）基本控制项目最高允许排放浓度（日均值）,一级标准（水温＞12℃或≤12℃）,A标准,2006年1月1日后建设 | 废水总排口(DW001) | 总磷（以P计） | 2024-01-09 | / | 3 | / | / | 0.06 | 0.5 | / | mg/L | 否 | / | / | 是
2024年第一季度 | 宁夏同心工业园区精细化工产业园污水处理厂 | 水环境 | 水污染治理 | / | 城镇污水处理厂污染物排放标准[国标](GB18918-2002) | （表1）基本控制项目最高允许排放浓度（日均值）,一级标准（水温＞12℃或≤12℃）,A标准,通用 | 废水总排口(DW001) | pH值 | 2024-01-09 | / | 3 | / | / | 7.3 | 9 | 6 | 无量纲 | 否 | / | / | 是
2024年第一季度 | 宁夏同心工业园区精细化工产业园污水处理厂 | 水环境 | 水污染治理 | / | 城镇污水处理厂污染物排放标准[国标](GB18918-2002) | （表1）基本控制项目最高允许排放浓度（日均值）,一级标准（水温＞12℃或≤12℃）,A标准,通用 | 废水总排口(DW001) | 氨氮（NH3-N） | 2024-01-09 | / | 3 | / | / | 0.574 | 8 | / | mg/L | 否 | / | / | 是
2024年第一季度 | 宁夏同心工业园区精细化工产业园污水处理厂 | 水环境 | 水污染治理 | / | 城镇污水处理厂污染物排放标准[国标](GB18918-2002) | （表1）基本控制项目最高允许排放浓度（日均值）,一级标准（水温＞12℃或≤12℃）,A标准,通用 | 废水总排口(DW001) | 化学需氧量 | 2024-01-09 | / | 3 | / | / | 46 | 50 | / | mg/L | 否 | / | / | 是
2024年第一季度 | 宁夏同心工业园区精细化工产业园污水处理厂 | 水环境 | 水污染治理 | / | 城镇污水处理厂污染物排放标准[国标](GB18918-2002) | （表2）部分一类污染物最高允许排放浓度（日均值） | 废水总排口(DW001) | 烷基汞 | 2024-01-09 | / | 3 | / | / | <0.03 | 0 | / | mg/L | 否 | / | / | 是
2024年第一季度 | 宁夏同心工业园区精细化工产业园污水处理厂 | 水环境 | 水污染治理 | / | 城镇污水处理厂污染物排放标准[国标](GB18918-2002) | （表1）基本控制项目最高允许排放浓度（日均值）,一级标准（水温＞12℃或≤12℃）,A标准,通用 | 废水总排口(DW001) | 五日生化需氧量（BOD5） | 2024-01-09 | / | 3 | / | / | 5.2 | 10 | / | mg/L | 否 | / | / | 是
2024年第一季度 | 宁夏华平科瑞能源化工有限公司 | 大气环境,土壤污染监管,环境风险管控 | 原油加工及石油制品制造 | / | 污水排入城镇下水道水质标准(GB/T31962-2015) | 污水排入城镇下水道水质控制项目限值,B级 | 总排口(DW001) | 氰化物（总氰化合物） | 2024-01-09 | / | / | / | / | 0.048 | 0.5 | / | mg/L | 否 | / | / | 是
2024年第一季度 | 宁夏华平科瑞能源化工有限公司 | 大气环境,土壤污染监管,环境风险管控 | 原油加工及石油制品制造 | / | 污水排入城镇下水道水质标准(GB/T31962-2015) | 污水排入城镇下水道水质控制项目限值,B级 | 总排口(DW001) | 五日生化需氧量（BOD5） | 2024-01-09 | / | / | / | / | 116 | 350 | / | mg/L | 否 | / | / | 是
2024年第一季度 | 宁夏华平科瑞能源化工有限公司 | 大气环境,土壤污染监管,环境风险管控 | 原油加工及石油制品制造 | / | 污水排入城镇下水道水质标准(GB/T31962-2015) | 污水排入城镇下水道水质控制项目限值,B级 | 总排口(DW001) | 挥发酚 | 2024-01-09 | / | / | / | / | 0.63 | 1 | / | mg/L | 否 | / | / | 是
2024年第一季度 | 宁夏华平科瑞能源化工有限公司 | 大气环境,土壤污染监管,环境风险管控 | 原油加工及石油制品制造 | / | 污水排入城镇下水道水质标准(GB/T31962-2015) | 污水排入城镇下水道水质控制项目限值,B级 | 总排口(DW001) | 化学需氧量 | 2024-01-09 | / | / | / | / | 454 | 500 | / | mg/L | 否 | / | / | 是
2024年第一季度 | 宁夏华平科瑞能源化工有限公司 | 大气环境,土壤污染监管,环境风险管控 | 原油加工及石油制品制造 | / | 污水排入城镇下水道水质标准(GB/T31962-2015) | 污水排入城镇下水道水质控制项目限值,B级 | 总排口(DW001) | pH值 | 2024-01-09 | / | / | / | / | 8.9 | 9.5 | 6.5 | 无量纲 | 否 | / | / | 是
2024年第一季度 | 宁夏华平科瑞能源化工有限公司 | 大气环境,土壤污染监管,环境风险管控 | 原油加工及石油制品制造 | / | 污水排入城镇下水道水质标准(GB/T31962-2015) | 污水排入城镇下水道水质控制项目限值,B级 | 总排口(DW001) | 石油类 | 2024-01-09 | / | / | / | / | 0.62 | 15 | / | mg/L | 否 | / | / | 是
2024年第一季度 | 宁夏华平科瑞能源化工有限公司 | 大气环境,土壤污染监管,环境风险管控 | 原油加工及石油制品制造 | / | 污水排入城镇下水道水质标准(GB/T31962-2015) | 污水排入城镇下水道水质控制项目限值,B级 | 总排口(DW001) | 悬浮物 | 2024-01-09 | / | / | / | / | 102 | 400 | / | mg/L | 否 | / | / | 是
2024年第一季度 | 宁夏华平科瑞能源化工有限公司 | 大气环境,土壤污染监管,环境风险管控 | 原油加工及石油制品制造 | / | 污水排入城镇下水道水质标准(GB/T31962-2015) | 污水排入城镇下水道水质控制项目限值,B级 | 总排口(DW001) | 硫化物 | 2024-01-09 | / | / | / | / | 0.17 | 1 | / | mg/L | 否 | / | / | 是
2024年第一季度执法性监测（固原市） | 固原市原州区环境卫生服务中心 | 地下水,环境风险管控 | 环境卫生管理 | / | 生活垃圾填埋场污染控制标准(GB16889-2008) | (特别)现有和新建生活垃圾填埋场水污染物特别排放限值 | 渗滤液池(DW001) | 六价铬 | 2024-03-06 | / | / | 75 | / | 0.022 | 0.05 | / | mg/L | 否 | / | / | 是
2024年第一季度执法性监测 | 固原市原州区环境卫生服务中心 | 地下水,环境风险管控 | 环境卫生管理 | / | 生活垃圾填埋场污染控制标准(GB16889-2008) | (特别)现有和新建生活垃圾填埋场水污染物特别排放限值 | 渗滤液池(DW001) | 总铬 | 2024-03-06 | / | / | 75 | / | 0.001 | 0.1 | / | mg/L | 否 | / | / | 是
2024年第一季度执法性监测 | 固原市原州区环境卫生服务中心 | 地下水,环境风险管控 | 环境卫生管理 | / | 生活垃圾填埋场污染控制标准(GB16889-2008) | (特别)现有和新建生活垃圾填埋场水污染物特别排放限值 | 渗滤液池(DW001) | 总砷 | 2024-03-06 | / | / | 75 | / | 0.0041 | 0.1 | / | mg/L | 否 | / | / | 是
2024年第一季度执法性监测 | 固原市原州区环境卫生服务中心 | 地下水,环境风险管控 | 环境卫生管理 | / | 生活垃圾填埋场污染控制标准(GB16889-2008) | (特别)现有和新建生活垃圾填埋场水污染物特别排放限值 | 渗滤液池(DW001) | 氨氮（NH3-N） | 2024-03-06 | / | / | 75 | / | 6.7 | 25 | / | mg/L | 否 | / | / | 是
2024年第一季度执法性监测 | 固原市原州区环境卫生服务中心 | 地下水,环境风险管控 | 环境卫生管理 | / | 生活垃圾填埋场污染控制标准(GB16889-2008) | (特别)现有和新建生活垃圾填埋场水污染物特别排放限值 | 渗滤液池(DW001) | 总氮（以N计） | 2024-03-06 | / | / | 75 | / | 8.51 | 25 | / | mg/L | 否 | / | / | 是
2024年第一季度执法性监测 | 固原市原州区环境卫生服务中心 | 地下水,环境风险管控 | 环境卫生管理 | / | 生活垃圾填埋场污染控制标准(GB16889-2008) | (特别)现有和新建生活垃圾填埋场水污染物特别排放限值 | 渗滤液池(DW001) | 总磷（以P计） | 2024-03-06 | / | / | 75 | / | 1.5 | 3 | / | mg/L | 否 | / | / | 是
2024年第一季度执法性监测 | 固原市原州区环境卫生服务中心 | 地下水,环境风险管控 | 环境卫生管理 | / | 生活垃圾填埋场污染控制标准(GB16889-2008) | (特别)现有和新建生活垃圾填埋场水污染物特别排放限值 | 渗滤液池(DW001) | 总铅 | 2024-03-06 | / | / | 75 | / | 0.001 | 0.1 | / | mg/L | 否 | / | / | 是
2024年第一季度执法性监测 | 固原市原州区环境卫生服务中心 | 地下水,环境风险管控 | 环境卫生管理 | / | 生活垃圾填埋场污染控制标准(GB16889-2008) | (特别)现有和新建生活垃圾填埋场水污染物特别排放限值 | 渗滤液池(DW001) | 悬浮物 | 2024-03-06 | / | / | 75 | / | 28 | 30 | / | mg/L | 否 | / | / | 是
2024年第一季度执法性监测 | 固原市原州区环境卫生服务中心 | 地下水,环境风险管控 | 环境卫生管理 | / | 生活垃圾填埋场污染控制标准(GB16889-2008) | 现有和新建生活垃圾填埋场水污染物排放浓度限值 | 渗滤液池(DW001) | 化学需氧量 | 2024-03-06 | / | / | 75 | / | 13 | 100 | / | mg/L | 否 | / | / | 是
2024年第一季度执法性监测 | 固原市原州区环境卫生服务中心 | 地下水,环境风险管控 | 环境卫生管理 | / | 生活垃圾填埋场污染控制标准(GB16889-2008) | (特别)现有和新建生活垃圾填埋场水污染物特别排放限值 | 渗滤液池(DW001) | 总汞 | 2024-03-06 | / | / | 75 | / | 0.00004 | 0.001 | / | mg/L | 否 | / | / | 是
2024年第一季度执法性监测 | 固原市原州区环境卫生服务中心 | 地下水,环境风险管控 | 环境卫生管理 | / | 生活垃圾填埋场污染控制标准(GB16889-2008) | (特别)现有和新建生活垃圾填埋场水污染物特别排放限值 | 渗滤液池(DW001) | 粪大肠菌群数 | 2024-03-06 | / | / | 75 | / | 10 | 10000 | / | 个/L | 否 | / | / | 是
2024年第一季度执法性监测 | 固原市原州区环境卫生服务中心 | 地下水,环境风险管控 | 环境卫生管理 | / | 生活垃圾填埋场污染控制标准(GB16889-2008) | (特别)现有和新建生活垃圾填埋场水污染物特别排放限值 | 渗滤液池(DW001) | 总镉 | 2024-03-06 | / | / | 75 | / | 0.0001 | 0.01 | / | mg/L | 否 | / | / | 是
2024年第一季度执法性监测 | 固原市原州区环境卫生服务中心 | 地下水,环境风险管控 | 环境卫生管理 | / | 生活垃圾填埋场污染控制标准(GB16889-2008) | 现有和新建生活垃圾填埋场水污染物排放浓度限值 | 渗滤液池(DW001) | 五日生化需氧量（BOD5） | 2024-03-06 | / | / | 75 | / | 2.6 | 30 | / | mg/L | 否 | / | / | 是
2024年1月份水环境排污单位监督性监测计划（银川市） | 银川兴蓉环境发展有限责任公司 | 水环境 | 污水处理及其再生利用 | / | 城镇污水处理厂污染物排放标准[国标](GB18918-2002) | （表1）基本控制项目最高允许排放浓度（日均值）,一级标准（水温＞12℃或≤12℃）,A标准,通用 | 总排口 | 石油类 | 2024-01-22 | / | 10.8 | / | / | <0.06 | 1 | / | mg/L | 否 | / | / | 是
2024年1月份水环境排污单位监督性监测计划 | 银川兴蓉环境发展有限责任公司 | 水环境 | 污水处理及其再生利用 | / | 城镇污水处理厂污染物排放标准[国标](GB18918-2002) | （表1）基本控制项目最高允许排放浓度（日均值）,一级标准（水温＞12℃或≤12℃）,A标准,通用 | 总排口 | 动植物油 | 2024-01-22 | / | 10.8 | / | / | <0.06 | 1 | / | mg/L | 否 | / | / | 是
2024年1月份水环境排污单位监督性监测计划 | 银川兴蓉环境发展有限责任公司 | 水环境 | 污水处理及其再生利用 | / | 城镇污水处理厂污染物排放标准[国标](GB18918-2002) | （表1）基本控制项目最高允许排放浓度（日均值）,一级标准（水温＞12℃或≤12℃）,A标准,通用 | 总排口 | 氨氮（NH3-N） | 2024-01-22 | / | 10.8 | / | 49.5 | 0.235 | 5;8 | / | mg/L | 否 | / | / | 是
2024年1月份水环境排污单位监督性监测计划 | 银川兴蓉环境发展有限责任公司 | 水环境 | 污水处理及其再生利用 | / | 城镇污水处理厂污染物排放标准[国标](GB18918-2002) | （表1）基本控制项目最高允许排放浓度（日均值）,一级标准（水温＞12℃或≤12℃）,A标准,通用 | 总排口 | 化学需氧量 | 2024-01-22 | / | 10.8 | / | 929 | 20 | 50 | / | mg/L | 否 | / | / | 是
2024年1月份水环境排污单位监督性监测计划 | 银川兴蓉环境发展有限责任公司 | 水环境 | 污水处理及其再生利用 | / | 城镇污水处理厂污染物排放标准[国标](GB18918-2002) | （表1）基本控制项目最高允许排放浓度（日均值）,一级标准（水温＞12℃或≤12℃）,A标准,通用 | 总排口 | 色度 | 2024-01-22 | / | 10.8 | / | / | 9 | 30 | / | 倍 | 否 | / | / | 是
2024年1月份水环境排污单位监督性监测计划 | 银川兴蓉环境发展有限责任公司 | 水环境 | 污水处理及其再生利用 | / | 城镇污水处理厂污染物排放标准[国标](GB18918-2002) | （表1）基本控制项目最高允许排放浓度（日均值）,一级标准（水温＞12℃或≤12℃）,A标准,通用 | 总排口 | 阴离子表面活性剂（LAS） | 2024-01-22 | / | 10.8 | / | / | 0.05 | 0.5 | / | mg/L | 否 | / | / | 是
2024年1月份水环境排污单位监督性监测计划 | 银川兴蓉环境发展有限责任公司 | 水环境 | 污水处理及其再生利用 | / | 城镇污水处理厂污染物排放标准[国标](GB18918-2002) | （表1）基本控制项目最高允许排放浓度（日均值）,一级标准（水温＞12℃或≤12℃）,A标准,通用 | 总排口 | 粪大肠菌群数 | 2024-01-22 | / | 10.8 | / | / | 680 | 1000 | / | 个/L | 否 | / | / | 是
2024年1月份水环境排污单位监督性监测计划 | 银川兴蓉环境发展有限责任公司 | 水环境 | 污水处理及其再生利用 | / | 城镇污水处理厂污染物排放标准[国标](GB18918-2002) | （表1）基本控制项目最高允许排放浓度（日均值）,一级标准（水温＞12℃或≤12℃）,A标准,通用 | 总排口 | pH值 | 2024-01-22 | / | 10.8 | / | / | 7.5 | 9 | 6 | 无量纲 | 否 | / | / | 是
2024年1月份水环境排污单位监督性监测计划 | 银川兴蓉环境发展有限责任公司 | 水环境 | 污水处理及其再生利用 | / | 城镇污水处理厂污染物排放标准[国标](GB18918-2002) | （表1）基本控制项目最高允许排放浓度（日均值）,一级标准（水温＞12℃或≤12℃）,A标准,通用 | 总排口 | 悬浮物 | 2024-01-22 | / | 10.8 | / | / | <4 | 10 | / | mg/L | 否 | / | / | 是
2024年1月份水环境排污单位监督性监测计划 | 银川兴蓉环境发展有限责任公司 | 水环境 | 污水处理及其再生利用 | / | 城镇污水处理厂污染物排放标准[国标](GB18918-2002) | （表1）基本控制项目最高允许排放浓度（日均值）,一级标准（水温＞12℃或≤12℃）,A标准,通用 | 总排口 | 总氮（以N计） | 2024-01-22 | / | 10.8 | / | 94.7 | 10.9 | 15 | / | mg/L | 否 | / | / | 是
2024年1月份水环境排污单位监督性监测计划 | 银川兴蓉环境发展有限责任公司 | 水环境 | 污水处理及其再生利用 | / | 城镇污水处理厂污染物排放标准[国标](GB18918-2002) | （表1）基本控制项目最高允许排放浓度（日均值）,一级标准（水温＞12℃或≤12℃）,A标准,2006年1月1日后建设 | 总排口 | 总磷（以P计） | 2024-01-22 | / | 10.8 | / | 29.9 | 0.22 | 0.5 | / | mg/L | 否 | / | / | 是
2024年1月份水环境排污单位监督性监测计划 | 银川兴蓉环境发展有限责任公司 | 水环境 | 污水处理及其再生利用 | / | 城镇污水处理厂污染物排放标准[国标](GB18918-2002) | （表1）基本控制项目最高允许排放浓度（日均值）,一级标准（水温＞12℃或≤12℃）,A标准,通用 | 总排口 | 五日生化需氧量（BOD5） | 2024-01-22 | / | 10.8 | / | / | 4.8 | 10 | / | mg/L | 否 | / | / | 是
2024年1月份水环境排污单位监督性监测计划 | 银川兴蓉环境发展有限责任公司 | 水环境 | 污水处理及其再生利用 | / | 城镇污水处理厂污染物排放标准[国标](GB18918-2002) | （表2）部分一类污染物最高允许排放浓度（日均值） | 总排口 | 总镉 | 2024-01-22 | / | 10.8 | / | / | <0.005 | 0.01 | / | mg/L | 否 | / | / | 是
2024年1月份水环境排污单位监督性监测计划 | 银川兴蓉环境发展有限责任公司 | 水环境 | 污水处理及其再生利用 | / | 城镇污水处理厂污染物排放标准[国标](GB18918-2002) | （表2）部分一类污染物最高允许排放浓度（日均值） | 总排口 | 总汞 | 2024-01-22 | / | 10.8 | / | / | <0.00004 | 0.001 | / | mg/L | 否 | / | / | 是
2024年1月份水环境排污单位监督性监测计划 | 银川兴蓉环境发展有限责任公司 | 水环境 | 污水处理及其再生利用 | / | 城镇污水处理厂污染物排放标准[国标](GB18918-2002) | （表2）部分一类污染物最高允许排放浓度（日均值） | 总排口 | 烷基汞 | 2024-01-22 | / | 10.8 | / | / | <0.000020 | 0 | / | mg/L | 否 | / | / | 是
2024年1月份水环境排污单位监督性监测计划 | 银川兴蓉环境发展有限责任公司 | 水环境 | 污水处理及其再生利用 | / | 城镇污水处理厂污染物排放标准[国标](GB18918-2002) | （表2）部分一类污染物最高允许排放浓度（日均值） | 总排口 | 六价铬 | 2024-01-22 | / | 10.8 | / | / | <0.004 | 0.05 | / | mg/L | 否 | / | / | 是
2024年1月份水环境排污单位监督性监测计划 | 银川兴蓉环境发展有限责任公司 | 水环境 | 污水处理及其再生利用 | / | 城镇污水处理厂污染物排放标准[国标](GB18918-2002) | （表2）部分一类污染物最高允许排放浓度（日均值） | 总排口 | 总砷 | 2024-01-22 | / | 10.8 | / | / | 0.0004 | 0.1 | / | mg/L | 否 | / | / | 是
2024年1月份水环境排污单位监督性监测计划 | 银川兴蓉环境发展有限责任公司 | 水环境 | 污水处理及其再生利用 | / | 城镇污水处理厂污染物排放标准[国标](GB18918-2002) | （表2）部分一类污染物最高允许排放浓度（日均值） | 总排口 | 总铅 | 2024-01-22 | / | 10.8 | / | / | <0.07 | 0.1 | / | mg/L | 否 | / | / | 是
2024年1月份水环境排污单位监督性监测计划 | 银川兴蓉环境发展有限责任公司 | 水环境 | 污水处理及其再生利用 | / | 城镇污水处理厂污染物排放标准[国标](GB18918-2002) | （表2）部分一类污染物最高允许排放浓度（日均值） | 总排口 | 总铬 | 2024-01-22 | / | 10.8 | / | / | <0.03 | 0.1 | / | mg/L | 否 | / | / | 是
2024年1月份水环境排污单位监督性监测计划 | 达力（银川）污水处理有限公司第四污水处理厂 | 水环境 | 污水处理及其再生利用 | / | 城镇污水处理厂污染物排放标准[国标](GB18918-2002) | （表2）部分一类污染物最高允许排放浓度（日均值） | 总排口 | 总镉 | 2024-01-22 | / | 10.7 | / | / | <0.005 | 0.01 | / | mg/L | 否 | / | / | 是
2024年1月份水环境排污单位监督性监测计划 | 达力（银川）污水处理有限公司第四污水处理厂 | 水环境 | 污水处理及其再生利用 | / | 城镇污水处理厂污染物排放标准[国标](GB18918-2002) | （表1）基本控制项目最高允许排放浓度（日均值）,一级标准（水温＞12℃或≤12℃）,A标准,通用 | 总排口 | 石油类 | 2024-01-22 | / | 10.7 | / | / | <0.06 | 1 | / | mg/L | 否 | / | / | 是
2024年1月份水环境排污单位监督性监测计划 | 达力（银川）污水处理有限公司第四污水处理厂 | 水环境 | 污水处理及其再生利用 | / | 城镇污水处理厂污染物排放标准[国标](GB18918-2002) | （表1）基本控制项目最高允许排放浓度（日均值）,一级标准（水温＞12℃或≤12℃）,A标准,通用 | 总排口 | 动植物油 | 2024-01-22 | / | 10.7 | / | / | <0.06 | 1 | / | mg/L | 否 | / | / | 是
2024年1月份水环境排污单位监督性监测计划 | 达力（银川）污水处理有限公司第四污水处理厂 | 水环境 | 污水处理及其再生利用 | / | 城镇污水处理厂污染物排放标准[国标](GB18918-2002) | （表1）基本控制项目最高允许排放浓度（日均值）,一级标准（水温＞12℃或≤12℃）,A标准,通用 | 总排口 | 氨氮（NH3-N） | 2024-01-22 | / | 10.7 | / | 50.7 | 0.337 | 5;8 | / | mg/L | 否 | / | / | 是
2024年1月份水环境排污单位监督性监测计划 | 达力（银川）污水处理有限公司第四污水处理厂 | 水环境 | 污水处理及其再生利用 | / | 城镇污水处理厂污染物排放标准[国标](GB18918-2002) | （表2）部分一类污染物最高允许排放浓度（日均值） | 总排口 | 总汞 | 2024-01-22 | / | 10.7 | / | / | <0.00004 | 0.001 | / | mg/L | 否 | / | / | 是
2024年1月份水环境排污单位监督性监测计划 | 达力（银川）污水处理有限公司第四污水处理厂 | 水环境 | 污水处理及其再生利用 | / | 城镇污水处理厂污染物排放标准[国标](GB18918-2002) | （表1）基本控制项目最高允许排放浓度（日均值）,一级标准（水温＞12℃或≤12℃）,A标准,通用 | 总排口 | 化学需氧量 | 2024-01-22 | / | 10.7 | / | 664 | 19 | 50 | / | mg/L | 否 | / | / | 是
2024年1月份水环境排污单位监督性监测计划 | 达力（银川）污水处理有限公司第四污水处理厂 | 水环境 | 污水处理及其再生利用 | / | 城镇污水处理厂污染物排放标准[国标](GB18918-2002) | （表1）基本控制项目最高允许排放浓度（日均值）,一级标准（水温＞12℃或≤12℃）,A标准,通用 | 总排口 | 色度 | 2024-01-22 | / | 10.7 | / | / | 4 | 30 | / | 倍 | 否 | / | / | 是
2024年1月份水环境排污单位监督性监测计划 | 达力（银川）污水处理有限公司第四污水处理厂 | 水环境 | 污水处理及其再生利用 | / | 城镇污水处理厂污染物排放标准[国标](GB18918-2002) | （表2）部分一类污染物最高允许排放浓度（日均值） | 总排口 | 烷基汞 | 2024-01-22 | / | 10.7 | / | / | <0.000020 | 0 | / | mg/L | 否 | / | / | 是
2024年1月份水环境排污单位监督性监测计划 | 达力（银川）污水处理有限公司第四污水处理厂 | 水环境 | 污水处理及其再生利用 | / | 城镇污水处理厂污染物排放标准[国标](GB18918-2002) | （表2）部分一类污染物最高允许排放浓度（日均值） | 总排口 | 六价铬 | 2024-01-22 | / | 10.7 | / | / | <0.004 | 0.05 | / | mg/L | 否 | / | / | 是
2024年1月份水环境排污单位监督性监测计划 | 达力（银川）污水处理有限公司第四污水处理厂 | 水环境 | 污水处理及其再生利用 | / | 城镇污水处理厂污染物排放标准[国标](GB18918-2002) | （表1）基本控制项目最高允许排放浓度（日均值）,一级标准（水温＞12℃或≤12℃）,A标准,通用 | 总排口 | 阴离子表面活性剂（LAS） | 2024-01-22 | / | 10.7 | / | / | 0.08 | 0.5 | / | mg/L | 否 | / | / | 是
2024年1月份水环境排污单位监督性监测计划 | 达力（银川）污水处理有限公司第四污水处理厂 | 水环境 | 污水处理及其再生利用 | / | 城镇污水处理厂污染物排放标准[国标](GB18918-2002) | （表2）部分一类污染物最高允许排放浓度（日均值） | 总排口 | 总砷 | 2024-01-22 | / | 10.7 | / | / | <0.0003 | 0.1 | / | mg/L | 否 | / | / | 是
2024年1月份水环境排污单位监督性监测计划 | 达力（银川）污水处理有限公司第四污水处理厂 | 水环境 | 污水处理及其再生利用 | / | 城镇污水处理厂污染物排放标准[国标](GB18918-2002) | （表1）基本控制项目最高允许排放浓度（日均值）,一级标准（水温＞12℃或≤12℃）,A标准,通用 | 总排口 | 粪大肠菌群数 | 2024-01-22 | / | 10.7 | / | / | <10 | 1000 | / | 个/L | 否 | / | / | 是
2024年1月份水环境排污单位监督性监测计划 | 达力（银川）污水处理有限公司第四污水处理厂 | 水环境 | 污水处理及其再生利用 | / | 城镇污水处理厂污染物排放标准[国标](GB18918-2002) | （表1）基本控制项目最高允许排放浓度（日均值）,一级标准（水温＞12℃或≤12℃）,A标准,通用 | 总排口 | pH值 | 2024-01-22 | / | 10.7 | / | / | 7.9 | 9 | 6 | 无量纲 | 否 | / | / | 是
2024年1月份水环境排污单位监督性监测计划 | 达力（银川）污水处理有限公司第四污水处理厂 | 水环境 | 污水处理及其再生利用 | / | 城镇污水处理厂污染物排放标准[国标](GB18918-2002) | （表2）部分一类污染物最高允许排放浓度（日均值） | 总排口 | 总铅 | 2024-01-22 | / | 10.7 | / | / | <0.07 | 0.1 | / | mg/L | 否 | / | / | 是
2024年1月份水环境排污单位监督性监测计划 | 达力（银川）污水处理有限公司第四污水处理厂 | 水环境 | 污水处理及其再生利用 | / | 城镇污水处理厂污染物排放标准[国标](GB18918-2002) | （表1）基本控制项目最高允许排放浓度（日均值）,一级标准（水温＞12℃或≤12℃）,A标准,通用 | 总排口 | 悬浮物 | 2024-01-22 | / | 10.7 | / | / | <4 | 10 | / | mg/L | 否 | / | / | 是
2024年1月份水环境排污单位监督性监测计划 | 达力（银川）污水处理有限公司第四污水处理厂 | 水环境 | 污水处理及其再生利用 | / | 城镇污水处理厂污染物排放标准[国标](GB18918-2002) | （表2）部分一类污染物最高允许排放浓度（日均值） | 总排口 | 总铬 | 2024-01-22 | / | 10.7 | / | / | <0.03 | 0.1 | / | mg/L | 否 | / | / | 是
2024年1月份水环境排污单位监督性监测计划 | 达力（银川）污水处理有限公司第四污水处理厂 | 水环境 | 污水处理及其再生利用 | / | 城镇污水处理厂污染物排放标准[国标](GB18918-2002) | （表1）基本控制项目最高允许排放浓度（日均值）,一级标准（水温＞12℃或≤12℃）,A标准,通用 | 总排口 | 总氮（以N计） | 2024-01-22 | / | 10.7 | / | 79.0 | 9.15 | 15 | / | mg/L | 否 | / | / | 是
2024年1月份水环境排污单位监督性监测计划 | 达力（银川）污水处理有限公司第四污水处理厂 | 水环境 | 污水处理及其再生利用 | / | 城镇污水处理厂污染物排放标准[国标](GB18918-2002) | （表1）基本控制项目最高允许排放浓度（日均值）,一级标准（水温＞12℃或≤12℃）,A标准,2006年1月1日后建设 | 总排口 | 总磷（以P计） | 2024-01-22 | / | 10.7 | / | 12.4 | 0.08 | 0.5 | / | mg/L | 否 | / | / | 是
2024年1月份水环境排污单位监督性监测计划 | 达力（银川）污水处理有限公司第四污水处理厂 | 水环境 | 污水处理及其再生利用 | / | 城镇污水处理厂污染物排放标准[国标](GB18918-2002) | （表1）基本控制项目最高允许排放浓度（日均值）,一级标准（水温＞12℃或≤12℃）,A标准,通用 | 总排口 | 五日生化需氧量（BOD5） | 2024-01-22 | / | 10.7 | / | / | 4.6 | 10 | / | mg/L | 否 | / | / | 是
2024年1月份水环境排污单位监督性监测计划 | 达力（银川）污水处理有限公司第三污水处理厂 | 水环境 | 污水处理及其再生利用 | / | 城镇污水处理厂污染物排放标准[国标](GB18918-2002) | （表2）部分一类污染物最高允许排放浓度（日均值） | 总排口 | 总镉 | 2024-01-16 | / | 10.7 | / | / | <0.005 | 0.01 | / | mg/L | 否 | / | / | 是
2024年1月份水环境排污单位监督性监测计划 | 达力（银川）污水处理有限公司第三污水处理厂 | 水环境 | 污水处理及其再生利用 | / | 城镇污水处理厂污染物排放标准[国标](GB18918-2002) | （表1）基本控制项目最高允许排放浓度（日均值）,一级标准（水温＞12℃或≤12℃）,A标准,通用 | 总排口 | 石油类 | 2024-01-16 | / | 10.7 | / | / | <0.06 | 1 | / | mg/L | 否 | / | / | 是
2024年1月份水环境排污单位监督性监测计划 | 达力（银川）污水处理有限公司第三污水处理厂 | 水环境 | 污水处理及其再生利用 | / | 城镇污水处理厂污染物排放标准[国标](GB18918-2002) | （表1）基本控制项目最高允许排放浓度（日均值）,一级标准（水温＞12℃或≤12℃）,A标准,通用 | 总排口 | 动植物油 | 2024-01-16 | / | 10.7 | / | / | 0.13 | 1 | / | mg/L | 否 | / | / | 是
2024年1月份水环境排污单位监督性监测计划 | 达力（银川）污水处理有限公司第三污水处理厂 | 水环境 | 污水处理及其再生利用 | / | 城镇污水处理厂污染物排放标准[国标](GB18918-2002) | （表1）基本控制项目最高允许排放浓度（日均值）,一级标准（水温＞12℃或≤12℃）,A标准,通用 | 总排口 | 氨氮（NH3-N） | 2024-01-16 | / | 10.7 | / | 17.5 | 0.052 | 5;8 | / | mg/L | 否 | / | / | 是
2024年1月份水环境排污单位监督性监测计划 | 达力（银川）污水处理有限公司第三污水处理厂 | 水环境 | 污水处理及其再生利用 | / | 城镇污水处理厂污染物排放标准[国标](GB18918-2002) | （表2）部分一类污染物最高允许排放浓度（日均值） | 总排口 | 总汞 | 2024-01-16 | / | 10.7 | / | / | <0.00004 | 0.001 | / | mg/L | 否 | / | / | 是
2024年1月份水环境排污单位监督性监测计划 | 达力（银川）污水处理有限公司第三污水处理厂 | 水环境 | 污水处理及其再生利用 | / | 城镇污水处理厂污染物排放标准[国标](GB18918-2002) | （表1）基本控制项目最高允许排放浓度（日均值）,一级标准（水温＞12℃或≤12℃）,A标准,通用 | 总排口 | 化学需氧量 | 2024-01-16 | / | 10.7 | / | 335 | 26 | 50 | / | mg/L | 否 | / | / | 是
2024年1月份水环境排污单位监督性监测计划 | 达力（银川）污水处理有限公司第三污水处理厂 | 水环境 | 污水处理及其再生利用 | / | 城镇污水处理厂污染物排放标准[国标](GB18918-2002) | （表1）基本控制项目最高允许排放浓度（日均值）,一级标准（水温＞12℃或≤12℃）,A标准,通用 | 总排口 | 色度 | 2024-01-16 | / | 10.7 | / | / | 2 | 30 | / | 倍 | 否 | / | / | 是
2024年1月份水环境排污单位监督性监测计划 | 达力（银川）污水处理有限公司第三污水处理厂 | 水环境 | 污水处理及其再生利用 | / | 城镇污水处理厂污染物排放标准[国标](GB18918-2002) | （表2）部分一类污染物最高允许排放浓度（日均值） | 总排口 | 烷基汞 | 2024-01-16 | / | 10.7 | / | / | <0.000020 | 0 | / | mg/L | 否 | / | / | 是
2024年1月份水环境排污单位监督性监测计划 | 达力（银川）污水处理有限公司第三污水处理厂 | 水环境 | 污水处理及其再生利用 | / | 城镇污水处理厂污染物排放标准[国标](GB18918-2002) | （表2）部分一类污染物最高允许排放浓度（日均值） | 总排口 | 六价铬 | 2024-01-16 | / | 10.7 | / | / | <0.004 | 0.05 | / | mg/L | 否 | / | / | 是
2024年1月份水环境排污单位监督性监测计划 | 达力（银川）污水处理有限公司第三污水处理厂 | 水环境 | 污水处理及其再生利用 | / | 城镇污水处理厂污染物排放标准[国标](GB18918-2002) | （表1）基本控制项目最高允许排放浓度（日均值）,一级标准（水温＞12℃或≤12℃）,A标准,通用 | 总排口 | 阴离子表面活性剂（LAS） | 2024-01-16 | / | 10.7 | / | / | <0.05 | 0.5 | / | mg/L | 否 | / | / | 是
2024年1月份水环境排污单位监督性监测计划 | 达力（银川）污水处理有限公司第三污水处理厂 | 水环境 | 污水处理及其再生利用 | / | 城镇污水处理厂污染物排放标准[国标](GB18918-2002) | （表2）部分一类污染物最高允许排放浓度（日均值） | 总排口 | 总砷 | 2024-01-16 | / | 10.7 | / | / | 0.0005 | 0.1 | / | mg/L | 否 | / | / | 是
2024年1月份水环境排污单位监督性监测计划 | 达力（银川）污水处理有限公司第三污水处理厂 | 水环境 | 污水处理及其再生利用 | / | 城镇污水处理厂污染物排放标准[国标](GB18918-2002) | （表1）基本控制项目最高允许排放浓度（日均值）,一级标准（水温＞12℃或≤12℃）,A标准,通用 | 总排口 | 粪大肠菌群数 | 2024-01-16 | / | 10.7 | / | / | <10 | 1000 | / | 个/L | 否 | / | / | 是
2024年1月份水环境排污单位监督性监测计划 | 达力（银川）污水处理有限公司第三污水处理厂 | 水环境 | 污水处理及其再生利用 | / | 城镇污水处理厂污染物排放标准[国标](GB18918-2002) | （表1）基本控制项目最高允许排放浓度（日均值）,一级标准（水温＞12℃或≤12℃）,A标准,通用 | 总排口 | pH值 | 2024-01-16 | / | 10.7 | / | / | 7.8 | 9 | 6 | 无量纲 | 否 | / | / | 是
2024年1月份水环境排污单位监督性监测计划 | 达力（银川）污水处理有限公司第三污水处理厂 | 水环境 | 污水处理及其再生利用 | / | 城镇污水处理厂污染物排放标准[国标](GB18918-2002) | （表2）部分一类污染物最高允许排放浓度（日均值） | 总排口 | 总铅 | 2024-01-16 | / | 10.7 | / | / | <0.07 | 0.1 | / | mg/L | 否 | / | / | 是
2024年1月份水环境排污单位监督性监测计划 | 达力（银川）污水处理有限公司第三污水处理厂 | 水环境 | 污水处理及其再生利用 | / | 城镇污水处理厂污染物排放标准[国标](GB18918-2002) | （表1）基本控制项目最高允许排放浓度（日均值）,一级标准（水温＞12℃或≤12℃）,A标准,通用 | 总排口 | 悬浮物 | 2024-01-16 | / | 10.7 | / | / | <4 | 10 | / | mg/L | 否 | / | / | 是
2024年1月份水环境排污单位监督性监测计划 | 达力（银川）污水处理有限公司第三污水处理厂 | 水环境 | 污水处理及其再生利用 | / | 城镇污水处理厂污染物排放标准[国标](GB18918-2002) | （表2）部分一类污染物最高允许排放浓度（日均值） | 总排口 | 总铬 | 2024-01-16 | / | 10.7 | / | / | <0.03 | 0.1 | / | mg/L | 否 | / | / | 是
2024年1月份水环境排污单位监督性监测计划 | 达力（银川）污水处理有限公司第三污水处理厂 | 水环境 | 污水处理及其再生利用 | / | 城镇污水处理厂污染物排放标准[国标](GB18918-2002) | （表1）基本控制项目最高允许排放浓度（日均值）,一级标准（水温＞12℃或≤12℃）,A标准,通用 | 总排口 | 总氮（以N计） | 2024-01-16 | / | 10.7 | / | 35.1 | 9.74 | 15 | / | mg/L | 否 | / | / | 是
2024年1月份水环境排污单位监督性监测计划 | 达力（银川）污水处理有限公司第三污水处理厂 | 水环境 | 污水处理及其再生利用 | / | 城镇污水处理厂污染物排放标准[国标](GB18918-2002) | （表1）基本控制项目最高允许排放浓度（日均值）,一级标准（水温＞12℃或≤12℃）,A标准,2006年1月1日后建设 | 总排口 | 总磷（以P计） | 2024-01-16 | / | 10.7 | / | 4.94 | 0.03 | 0.5 | / | mg/L | 否 | / | / | 是
2024年1月份水环境排污单位监督性监测计划 | 达力（银川）污水处理有限公司第三污水处理厂 | 水环境 | 污水处理及其再生利用 | / | 城镇污水处理厂污染物排放标准[国标](GB18918-2002) | （表1）基本控制项目最高允许排放浓度（日均值）,一级标准（水温＞12℃或≤12℃）,A标准,通用 | 总排口 | 五日生化需氧量（BOD5） | 2024-01-16 | / | 10.7 | / | / | 5.5 | 10 | / | mg/L | 否 | / | / | 是
2024年1月份水环境排污单位监督性监测计划 | 银川市兴庆区月牙湖乡滨河家园污水处理厂 | / | 污水处理及其再生利用 | / | 城镇污水处理厂污染物排放标准[国标](GB18918-2002) | （表1）基本控制项目最高允许排放浓度（日均值）,一级标准（水温＞12℃或≤12℃）,A标准,2006年1月1日后建设 | 总排口(DW001) | 总磷（以P计） | 2024-01-19 | / | 10.8 | / | 5.69 | 0.63 | 0.5 | / | mg/L | 是 | 0.26 | / | 是
2024年1月份水环境排污单位监督性监测计划 | 银川市兴庆区月牙湖乡滨河家园污水处理厂 | / | 污水处理及其再生利用 | / | 城镇污水处理厂污染物排放标准[国标](GB18918-2002) | （表1）基本控制项目最高允许排放浓度（日均值）,一级标准（水温＞12℃或≤12℃）,A标准,通用 | 总排口(DW001) | 氨氮（NH3-N） | 2024-01-19 | / | 10.8 | / | 82.4 | 55.8 | 5;8 | / | mg/L | 是 | 5.97 | / | 是
2024年1月份水环境排污单位监督性监测计划 | 银川市兴庆区月牙湖乡滨河家园污水处理厂 | / | 污水处理及其再生利用 | / | 城镇污水处理厂污染物排放标准[国标](GB18918-2002) | （表1）基本控制项目最高允许排放浓度（日均值）,一级标准（水温＞12℃或≤12℃）,A标准,通用 | 总排口(DW001) | 总氮（以N计） | 2024-01-19 | / | 10.8 | / | 84.6 | 57.0 | 15 | / | mg/L | 是 | 2.80 | / | 是
2024年1月份水环境排污单位监督性监测计划 | 银川市兴庆区月牙湖乡滨河家园污水处理厂 | / | 污水处理及其再生利用 | / | 城镇污水处理厂污染物排放标准[国标](GB18918-2002) | （表1）基本控制项目最高允许排放浓度（日均值）,一级标准（水温＞12℃或≤12℃）,A标准,通用 | 总排口(DW001) | 化学需氧量 | 2024-01-19 | / | 10.8 | / | 354 | 48 | 50 | / | mg/L | 否 | / | / | 是
2024年1月份水环境排污单位监督性监测计划 | 上实环境（银川）污水处理有限公司 | 水环境 | 污水处理及其再生利用 | / | 城镇污水处理厂污染物排放标准[国标](GB18918-2002) | （表2）部分一类污染物最高允许排放浓度（日均值） | 总排口 | 总镉 | 2024-01-15 | / | 10.9 | / | / | <0.005 | 0.01 | / | mg/L | 否 | / | / | 是
2024年1月份水环境排污单位监督性监测计划 | 上实环境（银川）污水处理有限公司 | 水环境 | 污水处理及其再生利用 | / | 城镇污水处理厂污染物排放标准[国标](GB18918-2002) | （表1）基本控制项目最高允许排放浓度（日均值）,一级标准（水温＞12℃或≤12℃）,A标准,通用 | 总排口 | 石油类 | 2024-01-15 | / | 10.9 | / | / | <0.06 | 1 | / | mg/L | 否 | / | / | 是
2024年1月份水环境排污单位监督性监测计划 | 上实环境（银川）污水处理有限公司 | 水环境 | 污水处理及其再生利用 | / | 城镇污水处理厂污染物排放标准[国标](GB18918-2002) | （表1）基本控制项目最高允许排放浓度（日均值）,一级标准（水温＞12℃或≤12℃）,A标准,通用 | 总排口 | 动植物油 | 2024-01-15 | / | 10.9 | / | / | <0.06 | 1 | / | mg/L | 否 | / | / | 是
2024年1月份水环境排污单位监督性监测计划 | 上实环境（银川）污水处理有限公司 | 水环境 | 污水处理及其再生利用 | / | 城镇污水处理厂污染物排放标准[国标](GB18918-2002) | （表1）基本控制项目最高允许排放浓度（日均值）,一级标准（水温＞12℃或≤12℃）,A标准,通用 | 总排口 | 氨氮（NH3-N） | 2024-01-15 | / | 10.9 | / | 57.8 | 1.16 | 5;8 | / | mg/L | 否 | / | / | 是
2024年1月份水环境排污单位监督性监测计划 | 上实环境（银川）污水处理有限公司 | 水环境 | 污水处理及其再生利用 | / | 城镇污水处理厂污染物排放标准[国标](GB18918-2002) | （表2）部分一类污染物最高允许排放浓度（日均值） | 总排口 | 总汞 | 2024-01-15 | / | 10.9 | / | / | <0.00004 | 0.001 | / | mg/L | 否 | / | / | 是
2024年1月份水环境排污单位监督性监测计划 | 上实环境（银川）污水处理有限公司 | 水环境 | 污水处理及其再生利用 | / | 城镇污水处理厂污染物排放标准[国标](GB18918-2002) | （表1）基本控制项目最高允许排放浓度（日均值）,一级标准（水温＞12℃或≤12℃）,A标准,通用 | 总排口 | 化学需氧量 | 2024-01-15 | / | 10.9 | / | 382 | 18 | 50 | / | mg/L | 否 | / | / | 是
2024年1月份水环境排污单位监督性监测计划 | 上实环境（银川）污水处理有限公司 | 水环境 | 污水处理及其再生利用 | / | 城镇污水处理厂污染物排放标准[国标](GB18918-2002) | （表1）基本控制项目最高允许排放浓度（日均值）,一级标准（水温＞12℃或≤12℃）,A标准,通用 | 总排口 | 色度 | 2024-01-15 | / | 10.9 | / | / | 8 | 30 | / | 倍 | 否 | / | / | 是
2024年1月份水环境排污单位监督性监测计划 | 上实环境（银川）污水处理有限公司 | 水环境 | 污水处理及其再生利用 | / | 城镇污水处理厂污染物排放标准[国标](GB18918-2002) | （表2）部分一类污染物最高允许排放浓度（日均值） | 总排口 | 烷基汞 | 2024-01-15 | / | 10.9 | / | / | <0.000020 | 0 | / | mg/L | 否 | / | / | 是
2024年1月份水环境排污单位监督性监测计划 | 上实环境（银川）污水处理有限公司 | 水环境 | 污水处理及其再生利用 | / | 城镇污水处理厂污染物排放标准[国标](GB18918-2002) | （表2）部分一类污染物最高允许排放浓度（日均值） | 总排口 | 六价铬 | 2024-01-15 | / | 10.9 | / | / | <0.004 | 0.05 | / | mg/L | 否 | / | / | 是
2024年1月份水环境排污单位监督性监测计划 | 上实环境（银川）污水处理有限公司 | 水环境 | 污水处理及其再生利用 | / | 城镇污水处理厂污染物排放标准[国标](GB18918-2002) | （表1）基本控制项目最高允许排放浓度（日均值）,一级标准（水温＞12℃或≤12℃）,A标准,通用 | 总排口 | 阴离子表面活性剂（LAS） | 2024-01-15 | / | 10.9 | / | / | 0.06 | 0.5 | / | mg/L | 否 | / | / | 是
2024年1月份水环境排污单位监督性监测计划 | 上实环境（银川）污水处理有限公司 | 水环境 | 污水处理及其再生利用 | / | 城镇污水处理厂污染物排放标准[国标](GB18918-2002) | （表2）部分一类污染物最高允许排放浓度（日均值） | 总排口 | 总砷 | 2024-01-15 | / | 10.9 | / | / | 0.0004 | 0.1 | / | mg/L | 否 | / | / | 是
2024年1月份水环境排污单位监督性监测计划 | 上实环境（银川）污水处理有限公司 | 水环境 | 污水处理及其再生利用 | / | 城镇污水处理厂污染物排放标准[国标](GB18918-2002) | （表1）基本控制项目最高允许排放浓度（日均值）,一级标准（水温＞12℃或≤12℃）,A标准,通用 | 总排口 | 粪大肠菌群数 | 2024-01-15 | / | 10.9 | / | / | <10 | 1000 | / | 个/L | 否 | / | / | 是
2024年1月份水环境排污单位监督性监测计划 | 上实环境（银川）污水处理有限公司 | 水环境 | 污水处理及其再生利用 | / | 城镇污水处理厂污染物排放标准[国标](GB18918-2002) | （表1）基本控制项目最高允许排放浓度（日均值）,一级标准（水温＞12℃或≤12℃）,A标准,通用 | 总排口 | pH值 | 2024-01-15 | / | 10.9 | / | / | 7.6 | 9 | 6 | 无量纲 | 否 | / | / | 是
2024年1月份水环境排污单位监督性监测计划 | 上实环境（银川）污水处理有限公司 | 水环境 | 污水处理及其再生利用 | / | 城镇污水处理厂污染物排放标准[国标](GB18918-2002) | （表2）部分一类污染物最高允许排放浓度（日均值） | 总排口 | 总铅 | 2024-01-15 | / | 10.9 | / | / | <0.07 | 0.1 | / | mg/L | 否 | / | / | 是
2024年1月份水环境排污单位监督性监测计划 | 上实环境（银川）污水处理有限公司 | 水环境 | 污水处理及其再生利用 | / | 城镇污水处理厂污染物排放标准[国标](GB18918-2002) | （表1）基本控制项目最高允许排放浓度（日均值）,一级标准（水温＞12℃或≤12℃）,A标准,通用 | 总排口 | 悬浮物 | 2024-01-15 | / | 10.9 | / | / | 4 | 10 | / | mg/L | 否 | / | / | 是
2024年1月份水环境排污单位监督性监测计划 | 上实环境（银川）污水处理有限公司 | 水环境 | 污水处理及其再生利用 | / | 城镇污水处理厂污染物排放标准[国标](GB18918-2002) | （表2）部分一类污染物最高允许排放浓度（日均值） | 总排口 | 总铬 | 2024-01-15 | / | 10.9 | / | / | <0.03 | 0.1 | / | mg/L | 否 | / | / | 是
2024年1月份水环境排污单位监督性监测计划 | 上实环境（银川）污水处理有限公司 | 水环境 | 污水处理及其再生利用 | / | 城镇污水处理厂污染物排放标准[国标](GB18918-2002) | （表1）基本控制项目最高允许排放浓度（日均值）,一级标准（水温＞12℃或≤12℃）,A标准,通用 | 总排口 | 总氮（以N计） | 2024-01-15 | / | 10.9 | / | 66.1 | 11.1 | 15 | / | mg/L | 否 | / | / | 是
2024年1月份水环境排污单位监督性监测计划 | 上实环境（银川）污水处理有限公司 | 水环境 | 污水处理及其再生利用 | / | 城镇污水处理厂污染物排放标准[国标](GB18918-2002) | （表1）基本控制项目最高允许排放浓度（日均值）,一级标准（水温＞12℃或≤12℃）,A标准,2006年1月1日后建设 | 总排口 | 总磷（以P计） | 2024-01-15 | / | 10.9 | / | 5.73 | 0.03 | 0.5 | / | mg/L | 否 | / | / | 是
2024年1月份水环境排污单位监督性监测计划 | 上实环境（银川）污水处理有限公司 | 水环境 | 污水处理及其再生利用 | / | 城镇污水处理厂污染物排放标准[国标](GB18918-2002) | （表1）基本控制项目最高允许排放浓度（日均值）,一级标准（水温＞12℃或≤12℃）,A标准,通用 | 总排口 | 五日生化需氧量（BOD5） | 2024-01-15 | / | 10.9 | / | / | 3.6 | 10 | / | mg/L | 否 | / | / | 是
2024年1月份水环境排污单位监督性监测计划 | 宁夏净源水务有限公司 | 水环境 | 污水处理及其再生利用 | / | 城镇污水处理厂污染物排放标准[国标](GB18918-2002) | （表1）基本控制项目最高允许排放浓度（日均值）,一级标准（水温＞12℃或≤12℃）,A标准,通用 | 总排口 | 粪大肠菌群数 | 2024-01-23 | / | 12.6 | / | / | <10 | 1000 | / | 个/L | 否 | / | / | 是
2024年1月份水环境排污单位监督性监测计划 | 宁夏净源水务有限公司 | 水环境 | 污水处理及其再生利用 | / | 城镇污水处理厂污染物排放标准[国标](GB18918-2002) | （表1）基本控制项目最高允许排放浓度（日均值）,一级标准（水温＞12℃或≤12℃）,A标准,通用 | 总排口 | 石油类 | 2024-01-23 | / | 12.6 | / | / | <0.06 | 1 | / | mg/L | 否 | / | / | 是
2024年1月份水环境排污单位监督性监测计划 | 宁夏净源水务有限公司 | 水环境 | 污水处理及其再生利用 | / | 城镇污水处理厂污染物排放标准[国标](GB18918-2002) | （表1）基本控制项目最高允许排放浓度（日均值）,一级标准（水温＞12℃或≤12℃）,A标准,通用 | 总排口 | 总镉 | 2024-01-23 | / | 12.6 | / | / | <0.005 | 0.01 | / | mg/L | 否 | / | / | 是
2024年1月份水环境排污单位监督性监测计划 | 宁夏净源水务有限公司 | 水环境 | 污水处理及其再生利用 | / | 城镇污水处理厂污染物排放标准[国标](GB18918-2002) | （表1）基本控制项目最高允许排放浓度（日均值）,一级标准（水温＞12℃或≤12℃）,A标准,通用 | 总排口 | 悬浮物 | 2024-01-23 | / | 12.6 | / | / | <4 | 10 | / | mg/L | 否 | / | / | 是
2024年1月份水环境排污单位监督性监测计划 | 宁夏净源水务有限公司 | 水环境 | 污水处理及其再生利用 | / | 城镇污水处理厂污染物排放标准[国标](GB18918-2002) | （表1）基本控制项目最高允许排放浓度（日均值）,一级标准（水温＞12℃或≤12℃）,A标准,通用 | 总排口 | 总铅 | 2024-01-23 | / | 12.6 | / | / | <0.07 | 0.1 | / | mg/L | 否 | / | / | 是
2024年1月份水环境排污单位监督性监测计划 | 宁夏净源水务有限公司 | 水环境 | 污水处理及其再生利用 | / | 城镇污水处理厂污染物排放标准[国标](GB18918-2002) | （表1）基本控制项目最高允许排放浓度（日均值）,一级标准（水温＞12℃或≤12℃）,A标准,通用 | 总排口 | 烷基汞 | 2024-01-23 | / | 12.6 | / | / | <0.000020 | 0 | / | mg/L | 否 | / | / | 是
2024年1月份水环境排污单位监督性监测计划 | 宁夏净源水务有限公司 | 水环境 | 污水处理及其再生利用 | / | 城镇污水处理厂污染物排放标准[国标](GB18918-2002) | （表1）基本控制项目最高允许排放浓度（日均值）,一级标准（水温＞12℃或≤12℃）,A标准,通用 | 总排口 | 五日生化需氧量（BOD5） | 2024-01-23 | / | 12.6 | / | / | 4.6 | 10 | / | mg/L | 否 | / | / | 是
2024年1月份水环境排污单位监督性监测计划 | 宁夏净源水务有限公司 | 水环境 | 污水处理及其再生利用 | / | 城镇污水处理厂污染物排放标准[国标](GB18918-2002) | （表1）基本控制项目最高允许排放浓度（日均值）,一级标准（水温＞12℃或≤12℃）,A标准,通用 | 总排口 | 氨氮（NH3-N） | 2024-01-23 | / | 12.6 | / | 7.04 | 0.155 | 5;8 | / | mg/L | 否 | / | / | 是
2024年1月份水环境排污单位监督性监测计划 | 宁夏净源水务有限公司 | 水环境 | 污水处理及其再生利用 | / | 城镇污水处理厂污染物排放标准[国标](GB18918-2002) | （表1）基本控制项目最高允许排放浓度（日均值）,一级标准（水温＞12℃或≤12℃）,A标准,通用 | 总排口 | 化学需氧量 | 2024-01-23 | / | 12.6 | / | 208 | 18 | 50 | / | mg/L | 否 | / | / | 是
2024年1月份水环境排污单位监督性监测计划 | 宁夏净源水务有限公司 | 水环境 | 污水处理及其再生利用 | / | 城镇污水处理厂污染物排放标准[国标](GB18918-2002) | （表1）基本控制项目最高允许排放浓度（日均值）,一级标准（水温＞12℃或≤12℃）,A标准,通用 | 总排口 | 总氮（以N计） | 2024-01-23 | / | 12.6 | / | 15.2 | 3.89 | 15 | / | mg/L | 否 | / | / | 是
2024年1月份水环境排污单位监督性监测计划 | 宁夏净源水务有限公司 | 水环境 | 污水处理及其再生利用 | / | 城镇污水处理厂污染物排放标准[国标](GB18918-2002) | （表1）基本控制项目最高允许排放浓度（日均值）,一级标准（水温＞12℃或≤12℃）,A标准,2006年1月1日后建设 | 总排口 | 总磷（以P计） | 2024-01-23 | / | 12.6 | / | 1.90 | 0.28 | 0.5 | / | mg/L | 否 | / | / | 是
2024年1月份水环境排污单位监督性监测计划 | 宁夏净源水务有限公司 | 水环境 | 污水处理及其再生利用 | / | 城镇污水处理厂污染物排放标准[国标](GB18918-2002) | （表1）基本控制项目最高允许排放浓度（日均值）,一级标准（水温＞12℃或≤12℃）,A标准,通用 | 总排口 | 总汞 | 2024-01-23 | / | 12.6 | / | / | <0.00004 | 0.001 | / | mg/L | 否 | / | / | 是
2024年1月份水环境排污单位监督性监测计划 | 宁夏净源水务有限公司 | 水环境 | 污水处理及其再生利用 | / | 城镇污水处理厂污染物排放标准[国标](GB18918-2002) | （表1）基本控制项目最高允许排放浓度（日均值）,一级标准（水温＞12℃或≤12℃）,A标准,通用 | 总排口 | 动植物油 | 2024-01-23 | / | 12.6 | / | / | <0.06 | 1 | / | mg/L | 否 | / | / | 是
2024年1月份水环境排污单位监督性监测计划 | 宁夏净源水务有限公司 | 水环境 | 污水处理及其再生利用 | / | 城镇污水处理厂污染物排放标准[国标](GB18918-2002) | （表1）基本控制项目最高允许排放浓度（日均值）,一级标准（水温＞12℃或≤12℃）,A标准,通用 | 总排口 | 色度 | 2024-01-23 | / | 12.6 | / | / | 5 | 30 | / | 倍 | 否 | / | / | 是
2024年1月份水环境排污单位监督性监测计划 | 宁夏净源水务有限公司 | 水环境 | 污水处理及其再生利用 | / | 城镇污水处理厂污染物排放标准[国标](GB18918-2002) | （表1）基本控制项目最高允许排放浓度（日均值）,一级标准（水温＞12℃或≤12℃）,A标准,通用 | 总排口 | pH值 | 2024-01-23 | / | 12.6 | / | / | 7.6 | 9 | 6 | 无量纲 | 否 | / | / | 是
2024年1月份水环境排污单位监督性监测计划 | 宁夏净源水务有限公司 | 水环境 | 污水处理及其再生利用 | / | 城镇污水处理厂污染物排放标准[国标](GB18918-2002) | （表1）基本控制项目最高允许排放浓度（日均值）,一级标准（水温＞12℃或≤12℃）,A标准,通用 | 总排口 | 总砷 | 2024-01-23 | / | 12.6 | / | / | 0.0005 | 0.1 | / | mg/L | 否 | / | / | 是
2024年1月份水环境排污单位监督性监测计划 | 宁夏净源水务有限公司 | 水环境 | 污水处理及其再生利用 | / | 城镇污水处理厂污染物排放标准[国标](GB18918-2002) | （表1）基本控制项目最高允许排放浓度（日均值）,一级标准（水温＞12℃或≤12℃）,A标准,通用 | 总排口 | 阴离子表面活性剂 | 2024-01-23 | / | 12.6 | / | / | 0.06 | 0.5 | / | mg/L | 否 | / | / | 是
2024年1月份水环境排污单位监督性监测计划 | 宁夏净源水务有限公司 | 水环境 | 污水处理及其再生利用 | / | 城镇污水处理厂污染物排放标准[国标](GB18918-2002) | （表1）基本控制项目最高允许排放浓度（日均值）,一级标准（水温＞12℃或≤12℃）,A标准,通用 | 总排口 | 总铬 | 2024-01-23 | / | 12.6 | / | / | <0.03 | 0.1 | / | mg/L | 否 | / | / | 是
2024年1月份水环境排污单位监督性监测计划 | 宁夏净源水务有限公司 | 水环境 | 污水处理及其再生利用 | / | 城镇污水处理厂污染物排放标准[国标](GB18918-2002) | （表1）基本控制项目最高允许排放浓度（日均值）,一级标准（水温＞12℃或≤12℃）,A标准,通用 | 总排口 | 六价铬 | 2024-01-23 | / | 12.6 | / | / | <0.004 | 0.05 | / | mg/L | 否 | / | / | 是
2024年1月份水环境排污单位监督性监测计划 | 宁夏启元药业有限公司 | 水环境,大气环境,环境风险管控 | 化学药品原料药制造 | / | 发酵类制药工业水污染物排放标准(GB21903-2008) | （表1、表2）现有和新建企业水污染物排放限值,企业废水总排放口,非同时生产发酵类原料药和混装制剂的联合生产企业 | 总排口(DW002) | 氰化物（总氰化合物） | 2024-01-11 | / | / | 25 | / | 0.051 | 0.5 | / | mg/L | 否 | / | / | 是
2024年1月份水环境排污单位监督性监测计划 | 宁夏启元药业有限公司 | 水环境,大气环境,环境风险管控 | 化学药品原料药制造 | / | 发酵类制药工业水污染物排放标准(GB21903-2008) | （表1、表2）现有和新建企业水污染物排放限值,企业废水总排放口,非同时生产发酵类原料药和混装制剂的联合生产企业 | 总排口(DW002) | 氨氮（NH3-N） | 2024-01-11 | / | / | 25 | 60.7 | 1.59 | 35 | / | mg/L | 否 | / | / | 是
2024年1月份水环境排污单位监督性监测计划 | 宁夏启元药业有限公司 | 水环境,大气环境,环境风险管控 | 化学药品原料药制造 | / | 发酵类制药工业水污染物排放标准(GB21903-2008) | （表1、表2）现有和新建企业水污染物排放限值,企业废水总排放口,非同时生产发酵类原料药和混装制剂的联合生产企业 | 总排口(DW002) | 悬浮物 | 2024-01-11 | / | / | 25 | / | 7 | 60 | / | mg/L | 否 | / | / | 是
2024年1月份水环境排污单位监督性监测计划 | 宁夏启元药业有限公司 | 水环境,大气环境,环境风险管控 | 化学药品原料药制造 | / | 发酵类制药工业水污染物排放标准(GB21903-2008) | （表1、表2）现有和新建企业水污染物排放限值,企业废水总排放口,非同时生产发酵类原料药和混装制剂的联合生产企业 | 总排口(DW002) | 色度 | 2024-01-11 | / | / | 25 | / | 5 | 60 | / | 倍 | 否 | / | / | 是
2024年1月份水环境排污单位监督性监测计划 | 宁夏启元药业有限公司 | 水环境,大气环境,环境风险管控 | 化学药品原料药制造 | / | 发酵类制药工业水污染物排放标准(GB21903-2008) | （表1、表2）现有和新建企业水污染物排放限值,企业废水总排放口,非同时生产发酵类原料药和混装制剂的联合生产企业 | 总排口(DW002) | 总锌 | 2024-01-11 | / | / | 25 | / | 0.100 | 3.0 | / | mg/L | 否 | / | / | 是
2024年1月份水环境排污单位监督性监测计划 | 宁夏启元药业有限公司 | 水环境,大气环境,环境风险管控 | 化学药品原料药制造 | / | 发酵类制药工业水污染物排放标准(GB21903-2008) | （表1、表2）现有和新建企业水污染物排放限值,企业废水总排放口,非同时生产发酵类原料药和混装制剂的联合生产企业 | 总排口(DW002) | 总磷（以P计） | 2024-01-11 | / | / | 25 | / | 0.24 | 1.0 | / | mg/L | 否 | / | / | 是
2024年1月份水环境排污单位监督性监测计划 | 宁夏启元药业有限公司 | 水环境,大气环境,环境风险管控 | 化学药品原料药制造 | / | 发酵类制药工业水污染物排放标准(GB21903-2008) | （表1、表2）现有和新建企业水污染物排放限值,企业废水总排放口,非同时生产发酵类原料药和混装制剂的联合生产企业 | 总排口(DW002) | 五日生化需氧量（BOD5） | 2024-01-11 | / | / | 25 | / | 6.6 | 40 | / | mg/L | 否 | / | / | 是
2024年1月份水环境排污单位监督性监测计划 | 宁夏启元药业有限公司 | 水环境,大气环境,环境风险管控 | 化学药品原料药制造 | / | 发酵类制药工业水污染物排放标准(GB21903-2008) | （表1、表2）现有和新建企业水污染物排放限值,企业废水总排放口,非同时生产发酵类原料药和混装制剂的联合生产企业 | 总排口(DW002) | pH值 | 2024-01-11 | / | / | 25 | / | 7.9 | 9 | 6 | 无量纲 | 否 | / | / | 是
2024年1月份水环境排污单位监督性监测计划 | 宁夏启元药业有限公司 | 水环境,大气环境,环境风险管控 | 化学药品原料药制造 | / | 发酵类制药工业水污染物排放标准(GB21903-2008) | （表1、表2）现有和新建企业水污染物排放限值,企业废水总排放口,非同时生产发酵类原料药和混装制剂的联合生产企业 | 总排口(DW002) | 总氮（以N计） | 2024-01-11 | / | / | 25 | / | 30.0 | 70 | / | mg/L | 否 | / | / | 是
2024年1月份水环境排污单位监督性监测计划 | 宁夏启元药业有限公司 | 水环境,大气环境,环境风险管控 | 化学药品原料药制造 | / | 发酵类制药工业水污染物排放标准(GB21903-2008) | （表1、表2）现有和新建企业水污染物排放限值,企业废水总排放口,非同时生产发酵类原料药和混装制剂的联合生产企业 | 总排口(DW002) | 总有机碳 | 2024-01-11 | / | / | 25 | / | 4.0 | 40 | / | mg/L | 否 | / | / | 是
2024年1月份水环境排污单位监督性监测计划 | 宁夏启元药业有限公司 | 水环境,大气环境,环境风险管控 | 化学药品原料药制造 | / | 发酵类制药工业水污染物排放标准(GB21903-2008) | （表1、表2）现有和新建企业水污染物排放限值,企业废水总排放口,非同时生产发酵类原料药和混装制剂的联合生产企业 | 总排口(DW002) | 化学需氧量 | 2024-01-11 | / | / | 25 | 3767 | 32 | 120 | / | mg/L | 否 | / | / | 是
2024年1月份水环境排污单位监督性监测计划 | 达力（银川）污水处理有限公司银川市第二再生水厂 | / | 污水处理及其再生利用 | / | 地表水环境质量标准(GB3838-2002) | 表1地表水环境质量标准基本项目标准限值,四类,通用 | 总排口(DW001) | 氟化物 | 2024-01-22 | 0.331 | 10.3 | / | / | 0.46 | 1.5 | / | mg/L | 否 | / | / | 是
2024年1月份水环境排污单位监督性监测计划 | 达力（银川）污水处理有限公司银川市第二再生水厂 | / | 污水处理及其再生利用 | / | 地表水环境质量标准(GB3838-2002) | 表1地表水环境质量标准基本项目标准限值,四类,通用 | 总排口(DW001) | 阴离子表面活性剂（LAS） | 2024-01-22 | 0.331 | 10.3 | / | / | 0.06 | 0.3 | / | mg/L | 否 | / | / | 是
2024年1月份水环境排污单位监督性监测计划 | 达力（银川）污水处理有限公司银川市第二再生水厂 | / | 污水处理及其再生利用 | / | 地表水环境质量标准(GB3838-2002) | 表1地表水环境质量标准基本项目标准限值,四类,通用 | 总排口(DW001) | 高锰酸盐指数 | 2024-01-22 | 0.331 | 10.3 | / | / | 3.6 | 10 | / | mg/L | 否 | / | / | 是
2024年1月份水环境排污单位监督性监测计划 | 达力（银川）污水处理有限公司银川市第二再生水厂 | / | 污水处理及其再生利用 | / | 地表水环境质量标准(GB3838-2002) | 表1地表水环境质量标准基本项目标准限值,四类,通用 | 总排口(DW001) | 氨氮（NH3-N） | 2024-01-22 | 0.331 | 10.3 | / | 63.8 | 0.296 | 1.5 | / | mg/L | 否 | / | / | 是
2024年1月份水环境排污单位监督性监测计划 | 达力（银川）污水处理有限公司银川市第二再生水厂 | / | 污水处理及其再生利用 | / | 地表水环境质量标准(GB3838-2002) | 表1地表水环境质量标准基本项目标准限值,四类,通用 | 总排口(DW001) | 溶解氧 | 2024-01-22 | 0.331 | 10.3 | / | / | 7.8 | / | 3 | mg/L | 否 | / | / | 是
2024年1月份水环境排污单位监督性监测计划 | 达力（银川）污水处理有限公司银川市第二再生水厂 | / | 污水处理及其再生利用 | / | 地表水环境质量标准(GB3838-2002) | 表1地表水环境质量标准基本项目标准限值,四类,通用 | 总排口(DW001) | 氰化物（总氰化合物） | 2024-01-22 | 0.331 | 10.3 | / | / | 0.003 | 0.2 | / | mg/L | 否 | / | / | 是
2024年1月份水环境排污单位监督性监测计划 | 达力（银川）污水处理有限公司银川市第二再生水厂 | / | 污水处理及其再生利用 | / | 地表水环境质量标准(GB3838-2002) | 表1地表水环境质量标准基本项目标准限值,五类,通用 | 总排口(DW001) | 锌 | 2024-01-22 | 0.331 | 10.3 | / | / | 0.047 | 2.0 | / | mg/L | 否 | / | / | 是
2024年1月份水环境排污单位监督性监测计划 | 达力（银川）污水处理有限公司银川市第二再生水厂 | / | 污水处理及其再生利用 | / | 地表水环境质量标准(GB3838-2002) | 表1地表水环境质量标准基本项目标准限值,四类,通用 | 总排口(DW001) | 汞 | 2024-01-22 | 0.331 | 10.3 | / | / | <0.00004 | 0.001 | / | mg/L | 否 | / | / | 是
2024年1月份水环境排污单位监督性监测计划 | 达力（银川）污水处理有限公司银川市第二再生水厂 | / | 污水处理及其再生利用 | / | 地表水环境质量标准(GB3838-2002) | 表1地表水环境质量标准基本项目标准限值,四类,通用 | 总排口(DW001) | 五日生化需氧量（BOD5） | 2024-01-22 | 0.331 | 10.3 | / | / | 3.0 | 6 | / | mg/L | 否 | / | / | 是
2024年1月份水环境排污单位监督性监测计划 | 达力（银川）污水处理有限公司银川市第二再生水厂 | / | 污水处理及其再生利用 | / | 地表水环境质量标准(GB3838-2002) | 表1地表水环境质量标准基本项目标准限值,四类,通用 | 总排口(DW001) | 硫化物 | 2024-01-22 | 0.331 | 10.3 | / | / | <0.01 | 0.5 | / | mg/L | 否 | / | / | 是
2024年1月份水环境排污单位监督性监测计划 | 达力（银川）污水处理有限公司银川市第二再生水厂 | / | 污水处理及其再生利用 | / | 地表水环境质量标准(GB3838-2002) | 表1地表水环境质量标准基本项目标准限值,四类,通用 | 总排口(DW001) | 铜 | 2024-01-22 | 0.331 | 10.3 | / | / | <0.006 | 1.0 | / | mg/L | 否 | / | / | 是
2024年1月份水环境排污单位监督性监测计划 | 达力（银川）污水处理有限公司银川市第二再生水厂 | / | 污水处理及其再生利用 | / | / | / | 总排口(DW001) | 悬浮物 | 2024-01-22 | 0.331 | 10.3 | / | / | <4 | 5 | / | mg/L | 否 | / | / | 否
2024年1月份水环境排污单位监督性监测计划 | 达力（银川）污水处理有限公司银川市第二再生水厂 | / | 污水处理及其再生利用 | / | 地表水环境质量标准(GB3838-2002) | 表1地表水环境质量标准基本项目标准限值,一类,通用 | 总排口(DW001) | pH值 | 2024-01-22 | 0.331 | 10.3 | / | / | 7.6 | 9 | 6 | 无量纲 | 否 | / | / | 是
2024年1月份水环境排污单位监督性监测计划 | 达力（银川）污水处理有限公司银川市第二再生水厂 | / | 污水处理及其再生利用 | / | 地表水环境质量标准(GB3838-2002) | 表1地表水环境质量标准基本项目标准限值,四类,通用 | 总排口(DW001) | 六价铬 | 2024-01-22 | 0.331 | 10.3 | / | / | <0.004 | 0.05 | / | mg/L | 否 | / | / | 是
2024年1月份水环境排污单位监督性监测计划 | 达力（银川）污水处理有限公司银川市第二再生水厂 | / | 污水处理及其再生利用 | / | 地表水环境质量标准(GB3838-2002) | 表1地表水环境质量标准基本项目标准限值,四类,通用 | 总排口(DW001) | 砷 | 2024-01-22 | 0.331 | 10.3 | / | / | 0.0003 | 0.1 | / | mg/L | 否 | / | / | 是
2024年1月份水环境排污单位监督性监测计划 | 达力（银川）污水处理有限公司银川市第二再生水厂 | / | 污水处理及其再生利用 | / | 地表水环境质量标准(GB3838-2002) | 表1地表水环境质量标准基本项目标准限值,四类,通用 | 总排口(DW001) | 挥发酚 | 2024-01-22 | 0.331 | 10.3 | / | / | <0.0003 | 0.01 | / | mg/L | 否 | / | / | 是
2024年1月份水环境排污单位监督性监测计划 | 达力（银川）污水处理有限公司银川市第二再生水厂 | / | 污水处理及其再生利用 | / | 城市污水再生利用 城市杂用水城市污水再生利用 城市杂用水(GB/T18920-2002) | 表1 城市杂用水水质标准,城市绿化,网管末端 | 总排口(DW001) | 总余氯 | 2024-01-22 | 0.331 | 10.3 | / | / | <0.02 | 0.05 | / | mg/L | 否 | / | / | 是
2024年1月份水环境排污单位监督性监测计划 | 达力（银川）污水处理有限公司银川市第二再生水厂 | / | 污水处理及其再生利用 | / | 地表水环境质量标准(GB3838-2002) | 表1地表水环境质量标准基本项目标准限值,四类,通用 | 总排口(DW001) | 石油类 | 2024-01-22 | 0.331 | 10.3 | / | / | <0.06 | 0.5 | / | mg/L | 否 | / | / | 是
2024年1月份水环境排污单位监督性监测计划 | 达力（银川）污水处理有限公司银川市第二再生水厂 | / | 污水处理及其再生利用 | / | 地表水环境质量标准(GB3838-2002) | 表1地表水环境质量标准基本项目标准限值,四类,通用 | 总排口(DW001) | 总磷（以P计） | 2024-01-22 | 0.331 | 10.3 | / | 13.5 | 0.02 | 0.3 | / | mg/L | 否 | / | / | 是
2024年1月份水环境排污单位监督性监测计划 | 达力（银川）污水处理有限公司银川市第二再生水厂 | / | 污水处理及其再生利用 | / | 地表水环境质量标准(GB3838-2002) | 表1地表水环境质量标准基本项目标准限值,四类,通用 | 总排口(DW001) | 化学需氧量 | 2024-01-22 | 0.331 | 10.3 | / | 501 | 13 | 30 | / | mg/L | 否 | / | / | 是
2024年1月份水环境排污单位监督性监测计划 | 达力（银川）污水处理有限公司银川市第二再生水厂 | / | 污水处理及其再生利用 | / | 地表水环境质量标准(GB3838-2002) | 表1地表水环境质量标准基本项目标准限值,四类,通用 | 总排口(DW001) | 硒 | 2024-01-22 | 0.331 | 10.3 | / | / | <0.0004 | 0.02 | / | mg/L | 否 | / | / | 是
2024年1月份水环境排污单位监督性监测计划 | 达力（银川）污水处理有限公司银川市第二再生水厂 | / | 污水处理及其再生利用 | / | 地表水环境质量标准(GB3838-2002) | 表1地表水环境质量标准基本项目标准限值,四类,通用 | 总排口(DW001) | 镉 | 2024-01-22 | 0.331 | 10.3 | / | / | <0.005 | 0.005 | / | mg/L | 否 | / | / | 是
2024年1月份水环境排污单位监督性监测计划 | 达力（银川）污水处理有限公司银川市第二再生水厂 | / | 污水处理及其再生利用 | / | 城市污水再生利用景观环境用水水质(GB/T18921-2019) | 表1景观环境用水的再生水水质,景观湿地环境用水 | 总排口(DW001) | 总氮（以N计） | 2024-01-22 | 0.331 | 10.3 | / | 83.6 | 8.26 | 15 | / | mg/L | 否 | / | / | 是
2024年1月份水环境排污单位监督性监测计划 | 达力（银川）污水处理有限公司银川市第二再生水厂 | / | 污水处理及其再生利用 | / | 地表水环境质量标准(GB3838-2002) | 表1地表水环境质量标准基本项目标准限值,四类,通用 | 总排口(DW001) | 粪大肠菌群数 | 2024-01-22 | 0.331 | 10.3 | / | / | <10 | 20000 | / | 个/L | 否 | / | / | 是
2024年1月份水环境排污单位监督性监测计划 | 达力（银川）污水处理有限公司第二污水处理厂 | / | 污水处理及其再生利用 | / | 城镇污水处理厂污染物排放标准[国标](GB18918-2002) | （表2）部分一类污染物最高允许排放浓度（日均值） | 总排口 | 总镉 | 2024-01-18 | / | 8.9 | / | / | <0.005 | 0.01 | / | mg/L | 否 | / | / | 是
2024年1月份水环境排污单位监督性监测计划 | 达力（银川）污水处理有限公司第二污水处理厂 | / | 污水处理及其再生利用 | / | 城镇污水处理厂污染物排放标准[国标](GB18918-2002) | （表1）基本控制项目最高允许排放浓度（日均值）,一级标准（水温＞12℃或≤12℃）,A标准,通用 | 总排口 | 石油类 | 2024-01-18 | / | 8.9 | / | / | <0.06 | 1 | / | mg/L | 否 | / | / | 是
2024年1月份水环境排污单位监督性监测计划 | 达力（银川）污水处理有限公司第二污水处理厂 | / | 污水处理及其再生利用 | / | 城镇污水处理厂污染物排放标准[国标](GB18918-2002) | （表1）基本控制项目最高允许排放浓度（日均值）,一级标准（水温＞12℃或≤12℃）,A标准,通用 | 总排口 | 动植物油 | 2024-01-18 | / | 8.9 | / | / | 0.08 | 1 | / | mg/L | 否 | / | / | 是
2024年1月份水环境排污单位监督性监测计划 | 达力（银川）污水处理有限公司第二污水处理厂 | / | 污水处理及其再生利用 | / | 城镇污水处理厂污染物排放标准[国标](GB18918-2002) | （表1）基本控制项目最高允许排放浓度（日均值）,一级标准（水温＞12℃或≤12℃）,A标准,通用 | 总排口 | 氨氮（NH3-N） | 2024-01-18 | / | 8.9 | / | 40.8 | 0.731 | 5;8 | / | mg/L | 否 | / | / | 是
2024年1月份水环境排污单位监督性监测计划 | 达力（银川）污水处理有限公司第二污水处理厂 | / | 污水处理及其再生利用 | / | 城镇污水处理厂污染物排放标准[国标](GB18918-2002) | （表2）部分一类污染物最高允许排放浓度（日均值） | 总排口 | 总汞 | 2024-01-18 | / | 8.9 | / | / | <0.00004 | 0.001 | / | mg/L | 否 | / | / | 是
2024年1月份水环境排污单位监督性监测计划 | 达力（银川）污水处理有限公司第二污水处理厂 | / | 污水处理及其再生利用 | / | 城镇污水处理厂污染物排放标准[国标](GB18918-2002) | （表1）基本控制项目最高允许排放浓度（日均值）,一级标准（水温＞12℃或≤12℃）,A标准,通用 | 总排口 | 化学需氧量 | 2024-01-18 | / | 8.9 | / | 340 | 11 | 50 | / | mg/L | 否 | / | / | 是
2024年1月份水环境排污单位监督性监测计划 | 达力（银川）污水处理有限公司第二污水处理厂 | / | 污水处理及其再生利用 | / | 城镇污水处理厂污染物排放标准[国标](GB18918-2002) | （表1）基本控制项目最高允许排放浓度（日均值）,一级标准（水温＞12℃或≤12℃）,A标准,通用 | 总排口 | 色度 | 2024-01-18 | / | 8.9 | / | / | 6 | 30 | / | 倍 | 否 | / | / | 是
2024年1月份水环境排污单位监督性监测计划 | 达力（银川）污水处理有限公司第二污水处理厂 | / | 污水处理及其再生利用 | / | 城镇污水处理厂污染物排放标准[国标](GB18918-2002) | （表2）部分一类污染物最高允许排放浓度（日均值） | 总排口 | 烷基汞 | 2024-01-18 | / | 8.9 | / | / | <0.000020 | 0 | / | mg/L | 否 | / | / | 是
2024年1月份水环境排污单位监督性监测计划 | 达力（银川）污水处理有限公司第二污水处理厂 | / | 污水处理及其再生利用 | / | 城镇污水处理厂污染物排放标准[国标](GB18918-2002) | （表2）部分一类污染物最高允许排放浓度（日均值） | 总排口 | 六价铬 | 2024-01-18 | / | 8.9 | / | / | <0.004 | 0.05 | / | mg/L | 否 | / | / | 是
2024年1月份水环境排污单位监督性监测计划 | 达力（银川）污水处理有限公司第二污水处理厂 | / | 污水处理及其再生利用 | / | 城镇污水处理厂污染物排放标准[国标](GB18918-2002) | （表1）基本控制项目最高允许排放浓度（日均值）,一级标准（水温＞12℃或≤12℃）,A标准,通用 | 总排口 | 阴离子表面活性剂（LAS） | 2024-01-18 | / | 8.9 | / | / | 0.06 | 0.5 | / | mg/L | 否 | / | / | 是
2024年1月份水环境排污单位监督性监测计划 | 达力（银川）污水处理有限公司第二污水处理厂 | / | 污水处理及其再生利用 | / | 城镇污水处理厂污染物排放标准[国标](GB18918-2002) | （表2）部分一类污染物最高允许排放浓度（日均值） | 总排口 | 总砷 | 2024-01-18 | / | 8.9 | / | / | <0.0003 | 0.1 | / | mg/L | 否 | / | / | 是
2024年1月份水环境排污单位监督性监测计划 | 达力（银川）污水处理有限公司第二污水处理厂 | / | 污水处理及其再生利用 | / | 城镇污水处理厂污染物排放标准[国标](GB18918-2002) | （表1）基本控制项目最高允许排放浓度（日均值）,一级标准（水温＞12℃或≤12℃）,A标准,通用 | 总排口 | 粪大肠菌群数 | 2024-01-18 | / | 8.9 | / | / | <10 | 1000 | / | 个/L | 否 | / | / | 是
2024年1月份水环境排污单位监督性监测计划 | 达力（银川）污水处理有限公司第二污水处理厂 | / | 污水处理及其再生利用 | / | 城镇污水处理厂污染物排放标准[国标](GB18918-2002) | （表1）基本控制项目最高允许排放浓度（日均值）,一级标准（水温＞12℃或≤12℃）,A标准,通用 | 总排口 | pH值 | 2024-01-18 | / | 8.9 | / | / | 7.6 | 9 | 6 | 无量纲 | 否 | / | / | 是
2024年1月份水环境排污单位监督性监测计划 | 达力（银川）污水处理有限公司第二污水处理厂 | / | 污水处理及其再生利用 | / | 城镇污水处理厂污染物排放标准[国标](GB18918-2002) | （表2）部分一类污染物最高允许排放浓度（日均值） | 总排口 | 总铅 | 2024-01-18 | / | 8.9 | / | / | <0.07 | 0.1 | / | mg/L | 否 | / | / | 是
2024年1月份水环境排污单位监督性监测计划 | 达力（银川）污水处理有限公司第二污水处理厂 | / | 污水处理及其再生利用 | / | 城镇污水处理厂污染物排放标准[国标](GB18918-2002) | （表1）基本控制项目最高允许排放浓度（日均值）,一级标准（水温＞12℃或≤12℃）,A标准,通用 | 总排口 | 悬浮物 | 2024-01-18 | / | 8.9 | / | / | <4 | 10 | / | mg/L | 否 | / | / | 是
2024年1月份水环境排污单位监督性监测计划 | 达力（银川）污水处理有限公司第二污水处理厂 | / | 污水处理及其再生利用 | / | 城镇污水处理厂污染物排放标准[国标](GB18918-2002) | （表2）部分一类污染物最高允许排放浓度（日均值） | 总排口 | 总铬 | 2024-01-18 | / | 8.9 | / | / | <0.03 | 0.1 | / | mg/L | 否 | / | / | 是
2024年1月份水环境排污单位监督性监测计划 | 达力（银川）污水处理有限公司第二污水处理厂 | / | 污水处理及其再生利用 | / | 城镇污水处理厂污染物排放标准[国标](GB18918-2002) | （表1）基本控制项目最高允许排放浓度（日均值）,一级标准（水温＞12℃或≤12℃）,A标准,通用 | 总排口 | 总氮（以N计） | 2024-01-18 | / | 8.9 | / | 50.0 | 4.77 | 15 | / | mg/L | 否 | / | / | 是
2024年1月份水环境排污单位监督性监测计划 | 达力（银川）污水处理有限公司第二污水处理厂 | / | 污水处理及其再生利用 | / | 城镇污水处理厂污染物排放标准[国标](GB18918-2002) | （表1）基本控制项目最高允许排放浓度（日均值）,一级标准（水温＞12℃或≤12℃）,A标准,2006年1月1日后建设 | 总排口 | 总磷（以P计） | 2024-01-18 | / | 8.9 | / | 4.35 | 0.03 | 0.5 | / | mg/L | 否 | / | / | 是
2024年1月份水环境排污单位监督性监测计划 | 达力（银川）污水处理有限公司第二污水处理厂 | / | 污水处理及其再生利用 | / | 城镇污水处理厂污染物排放标准[国标](GB18918-2002) | （表1）基本控制项目最高允许排放浓度（日均值）,一级标准（水温＞12℃或≤12℃）,A标准,通用 | 总排口 | 五日生化需氧量（BOD5） | 2024-01-18 | / | 8.9 | / | / | 2.5 | 10 | / | mg/L | 否 | / | / | 是
2024年1月份水环境排污单位监督性监测计划 | 银川中电环保水务有限公司 | 水环境 | 污水处理及其再生利用 | / | 城镇污水处理厂污染物排放标准[国标](GB18918-2002) | （表1）基本控制项目最高允许排放浓度（日均值）,一级标准（水温＞12℃或≤12℃）,A标准,通用 | 总排口 | 石油类 | 2024-01-23 | 0.31 | 11.5 | / | / | <0.06 | 1 | / | mg/L | 否 | / | / | 是
2024年1月份水环境排污单位监督性监测计划 | 银川中电环保水务有限公司 | 水环境 | 污水处理及其再生利用 | / | 城镇污水处理厂污染物排放标准[国标](GB18918-2002) | （表1）基本控制项目最高允许排放浓度（日均值）,一级标准（水温＞12℃或≤12℃）,A标准,通用 | 总排口 | 动植物油 | 2024-01-23 | 0.31 | 11.5 | / | / | <0.06 | 1 | / | mg/L | 否 | / | / | 是
2024年1月份水环境排污单位监督性监测计划 | 银川中电环保水务有限公司 | 水环境 | 污水处理及其再生利用 | / | 城镇污水处理厂污染物排放标准[国标](GB18918-2002) | （表1）基本控制项目最高允许排放浓度（日均值）,一级标准（水温＞12℃或≤12℃）,A标准,通用 | 总排口 | 氨氮（NH3-N） | 2024-01-23 | 0.31 | 11.5 | / | 56.8 | 0.217 | 5;8 | / | mg/L | 否 | / | / | 是
2024年1月份水环境排污单位监督性监测计划 | 银川中电环保水务有限公司 | 水环境 | 污水处理及其再生利用 | / | 城镇污水处理厂污染物排放标准[国标](GB18918-2002) | （表1）基本控制项目最高允许排放浓度（日均值）,一级标准（水温＞12℃或≤12℃）,A标准,通用 | 总排口 | 化学需氧量 | 2024-01-23 | 0.31 | 11.5 | / | 468 | 15 | 50 | / | mg/L | 否 | / | / | 是
2024年1月份水环境排污单位监督性监测计划 | 银川中电环保水务有限公司 | 水环境 | 污水处理及其再生利用 | / | 城镇污水处理厂污染物排放标准[国标](GB18918-2002) | （表1）基本控制项目最高允许排放浓度（日均值）,一级标准（水温＞12℃或≤12℃）,A标准,通用 | 总排口 | 色度 | 2024-01-23 | 0.31 | 11.5 | / | / | 8 | 30 | / | 倍 | 否 | / | / | 是
2024年1月份水环境排污单位监督性监测计划 | 银川中电环保水务有限公司 | 水环境 | 污水处理及其再生利用 | / | 城镇污水处理厂污染物排放标准[国标](GB18918-2002) | （表1）基本控制项目最高允许排放浓度（日均值）,一级标准（水温＞12℃或≤12℃）,A标准,通用 | 总排口 | 阴离子表面活性剂（LAS） | 2024-01-23 | 0.31 | 11.5 | / | / | 0.06 | 0.5 | / | mg/L | 否 | / | / | 是
2024年1月份水环境排污单位监督性监测计划 | 银川中电环保水务有限公司 | 水环境 | 污水处理及其再生利用 | / | 城镇污水处理厂污染物排放标准[国标](GB18918-2002) | （表1）基本控制项目最高允许排放浓度（日均值）,一级标准（水温＞12℃或≤12℃）,A标准,通用 | 总排口 | 粪大肠菌群数 | 2024-01-23 | 0.31 | 11.5 | / | / | 653 | 1000 | / | 个/L | 否 | / | / | 是
2024年1月份水环境排污单位监督性监测计划 | 银川中电环保水务有限公司 | 水环境 | 污水处理及其再生利用 | / | 城镇污水处理厂污染物排放标准[国标](GB18918-2002) | （表1）基本控制项目最高允许排放浓度（日均值）,一级标准（水温＞12℃或≤12℃）,A标准,通用 | 总排口 | pH值 | 2024-01-23 | 0.31 | 11.5 | / | / | 7.4 | 9 | 6 | 无量纲 | 否 | / | / | 是
2024年1月份水环境排污单位监督性监测计划 | 银川中电环保水务有限公司 | 水环境 | 污水处理及其再生利用 | / | 城镇污水处理厂污染物排放标准[国标](GB18918-2002) | （表1）基本控制项目最高允许排放浓度（日均值）,一级标准（水温＞12℃或≤12℃）,A标准,通用 | 总排口 | 总铅 | 2024-01-23 | 0.31 | 11.5 | / | / | <0.07 | 0.1 | / | mg/L | 否 | / | / | 是
2024年1月份水环境排污单位监督性监测计划 | 银川中电环保水务有限公司 | 水环境 | 污水处理及其再生利用 | / | 城镇污水处理厂污染物排放标准[国标](GB18918-2002) | （表1）基本控制项目最高允许排放浓度（日均值）,一级标准（水温＞12℃或≤12℃）,A标准,通用 | 总排口 | 悬浮物 | 2024-01-23 | 0.31 | 11.5 | / | / | <4 | 10 | / | mg/L | 否 | / | / | 是
2024年1月份水环境排污单位监督性监测计划 | 银川中电环保水务有限公司 | 水环境 | 污水处理及其再生利用 | / | 城镇污水处理厂污染物排放标准[国标](GB18918-2002) | （表1）基本控制项目最高允许排放浓度（日均值）,一级标准（水温＞12℃或≤12℃）,A标准,通用 | 总排口 | 总氮（以N计） | 2024-01-23 | 0.31 | 11.5 | / | 69.0 | 9.16 | 15 | / | mg/L | 否 | / | / | 是
2024年1月份水环境排污单位监督性监测计划 | 银川中电环保水务有限公司 | 水环境 | 污水处理及其再生利用 | / | 城镇污水处理厂污染物排放标准[国标](GB18918-2002) | （表1）基本控制项目最高允许排放浓度（日均值）,一级标准（水温＞12℃或≤12℃）,A标准,2006年1月1日后建设 | 总排口 | 总磷（以P计） | 2024-01-23 | 0.31 | 11.5 | / | 9.53 | 0.10 | 0.5 | / | mg/L | 否 | / | / | 是
2024年1月份水环境排污单位监督性监测计划 | 银川中电环保水务有限公司 | 水环境 | 污水处理及其再生利用 | / | 城镇污水处理厂污染物排放标准[国标](GB18918-2002) | （表1）基本控制项目最高允许排放浓度（日均值）,一级标准（水温＞12℃或≤12℃）,A标准,通用 | 总排口 | 五日生化需氧量（BOD5） | 2024-01-23 | 0.31 | 11.5 | / | / | 3.6 | 10 | / | mg/L | 否 | / | / | 是
2024年1月份水环境排污单位监督性监测计划 | 银川中电环保水务有限公司 | 水环境 | 污水处理及其再生利用 | / | 城镇污水处理厂污染物排放标准[国标](GB18918-2002) | （表2）部分一类污染物最高允许排放浓度（日均值） | 总排口 | 总汞 | 2024-01-23 | 0.31 | 11.5 | / | / | 0.00037 | 0.001 | / | mg/L | 否 | / | / | 是
2024年1月份水环境排污单位监督性监测计划 | 银川中电环保水务有限公司 | 水环境 | 污水处理及其再生利用 | / | 城镇污水处理厂污染物排放标准[国标](GB18918-2002) | （表2）部分一类污染物最高允许排放浓度（日均值） | 总排口 | 烷基汞 | 2024-01-23 | 0.31 | 11.5 | / | / | <0.000020 | 0 | / | mg/L | 否 | / | / | 是
2024年1月份水环境排污单位监督性监测计划 | 银川中电环保水务有限公司 | 水环境 | 污水处理及其再生利用 | / | 城镇污水处理厂污染物排放标准[国标](GB18918-2002) | （表2）部分一类污染物最高允许排放浓度（日均值） | 总排口 | 总镉 | 2024-01-23 | 0.31 | 11.5 | / | / | <0.005 | 0.01 | / | mg/L | 否 | / | / | 是
2024年1月份水环境排污单位监督性监测计划 | 银川中电环保水务有限公司 | 水环境 | 污水处理及其再生利用 | / | 城镇污水处理厂污染物排放标准[国标](GB18918-2002) | （表2）部分一类污染物最高允许排放浓度（日均值） | 总排口 | 六价铬 | 2024-01-23 | 0.31 | 11.5 | / | / | <0.004 | 0.05 | / | mg/L | 否 | / | / | 是
2024年1月份水环境排污单位监督性监测计划 | 银川中电环保水务有限公司 | 水环境 | 污水处理及其再生利用 | / | 城镇污水处理厂污染物排放标准[国标](GB18918-2002) | （表2）部分一类污染物最高允许排放浓度（日均值） | 总排口 | 总铬 | 2024-01-23 | 0.31 | 11.5 | / | / | <0.03 | 0.1 | / | mg/L | 否 | / | / | 是
2024年1月份水环境排污单位监督性监测计划 | 银川中电环保水务有限公司 | 水环境 | 污水处理及其再生利用 | / | 城镇污水处理厂污染物排放标准[国标](GB18918-2002) | （表2）部分一类污染物最高允许排放浓度（日均值） | 总排口 | 总砷 | 2024-01-23 | 0.31 | 11.5 | / | / | 0.0005 | 0.1 | / | mg/L | 否 | / | / | 是
2024年1月份水环境排污单位监督性监测计划 | 银川市第一再生水厂 | 水环境 | 污水处理及其再生利用 | / | 城镇污水处理厂水污染物排放标准(DB11/890-2012) | 表1 新（改、扩）建城镇污水处理厂基本控制项目排放限值,B标准 | 总排口(DW001) | 色度 | 2024-01-24 | 1.665 | 11.2 | / | / | 8 | 15 | / | mg/L | 否 | / | / | 是
2024年1月份水环境排污单位监督性监测计划 | 银川市第一再生水厂 | 水环境 | 污水处理及其再生利用 | / | 城镇污水处理厂水污染物排放标准(DB11/890-2012) | 表1 新（改、扩）建城镇污水处理厂基本控制项目排放限值,B标准 | 总排口(DW001) | 总镉 | 2024-01-24 | 1.665 | 11.2 | / | / | <0.005 | 0.005 | / | mg/L | 否 | / | / | 是
2024年1月份水环境排污单位监督性监测计划 | 银川市第一再生水厂 | 水环境 | 污水处理及其再生利用 | / | 城镇污水处理厂水污染物排放标准(DB11/890-2012) | 表1 新（改、扩）建城镇污水处理厂基本控制项目排放限值,B标准 | 总排口(DW001) | 六价铬 | 2024-01-24 | 1.665 | 11.2 | / | / | <0.004 | 0.05 | / | mg/L | 否 | / | / | 是
2024年1月份水环境排污单位监督性监测计划 | 银川市第一再生水厂 | 水环境 | 污水处理及其再生利用 | / | 城镇污水处理厂水污染物排放标准(DB11/890-2012)(DB11/890-2012) | 污水厂 | 总排口(DW001) | 氨氮（NH3-N） | 2024-01-24 | 1.665 | 11.2 | / | 29.7 | 0.182 | 1.5 | / | mg/L | 否 | / | / | 是
2024年1月份水环境排污单位监督性监测计划 | 银川市第一再生水厂 | 水环境 | 污水处理及其再生利用 | / | 城镇污水处理厂水污染物排放标准(DB11/890-2012) | 表1 新（改、扩）建城镇污水处理厂基本控制项目排放限值,B标准 | 总排口(DW001) | 总铬 | 2024-01-24 | 1.665 | 11.2 | / | / | <0.03 | 0.1 | / | mg/L | 否 | / | / | 是
2024年1月份水环境排污单位监督性监测计划 | 银川市第一再生水厂 | 水环境 | 污水处理及其再生利用 | / | 城镇污水处理厂水污染物排放标准(DB11/890-2012) | 表1 新（改、扩）建城镇污水处理厂基本控制项目排放限值,B标准 | 总排口(DW001) | 总汞 | 2024-01-24 | 1.665 | 11.2 | / | / | <0.00004 | 0.001 | / | mg/L | 否 | / | / | 是
2024年1月份水环境排污单位监督性监测计划 | 银川市第一再生水厂 | 水环境 | 污水处理及其再生利用 | / | 城镇污水处理厂水污染物排放标准(DB11/890-2012) | 表1 新（改、扩）建城镇污水处理厂基本控制项目排放限值,B标准 | 总排口(DW001) | 阴离子表面活性剂（LAS） | 2024-01-24 | 1.665 | 11.2 | / | / | <0.05 | 0.3 | / | mg/L | 否 | / | / | 是
2024年1月份水环境排污单位监督性监测计划 | 银川市第一再生水厂 | 水环境 | 污水处理及其再生利用 | / | 城镇污水处理厂水污染物排放标准(DB11/890-2012) | 表1 新（改、扩）建城镇污水处理厂基本控制项目排放限值,B标准 | 总排口(DW001) | 悬浮物 | 2024-01-24 | 1.665 | 11.2 | / | / | <4 | 5 | / | mg/L | 否 | / | / | 是
2024年1月份水环境排污单位监督性监测计划 | 银川市第一再生水厂 | 水环境 | 污水处理及其再生利用 | / | 城镇污水处理厂水污染物排放标准(DB11/890-2012) | 表1 新（改、扩）建城镇污水处理厂基本控制项目排放限值,B标准 | 总排口(DW001) | 生化需氧量 | 2024-01-24 | 1.665 | 11.2 | / | / | 3.4 | 6 | / | mg/L | 否 | / | / | 是
2024年1月份水环境排污单位监督性监测计划 | 银川市第一再生水厂 | 水环境 | 污水处理及其再生利用 | / | 城镇污水处理厂水污染物排放标准(DB11/890-2012) | 表1 新（改、扩）建城镇污水处理厂基本控制项目排放限值,B标准 | 总排口(DW001) | 石油类 | 2024-01-24 | 1.665 | 11.2 | / | / | <0.06 | 0.5 | / | mg/L | 否 | / | / | 是
2024年1月份水环境排污单位监督性监测计划 | 银川市第一再生水厂 | 水环境 | 污水处理及其再生利用 | / | 城镇污水处理厂水污染物排放标准(DB11/890-2012) | 表1 新（改、扩）建城镇污水处理厂基本控制项目排放限值,B标准 | 总排口(DW001) | 烷基汞 | 2024-01-24 | 1.665 | 11.2 | / | / | <0.000020 | 0 | / | mg/L | 否 | / | / | 是
2024年1月份水环境排污单位监督性监测计划 | 银川市第一再生水厂 | 水环境 | 污水处理及其再生利用 | / | 城镇污水处理厂水污染物排放标准(DB11/890-2012) | 表1 新（改、扩）建城镇污水处理厂基本控制项目排放限值,B标准 | 总排口(DW001) | 总砷 | 2024-01-24 | 1.665 | 11.2 | / | / | 0.0008 | 0.05 | / | mg/L | 否 | / | / | 是
2024年1月份水环境排污单位监督性监测计划 | 银川市第一再生水厂 | 水环境 | 污水处理及其再生利用 | / | 城镇污水处理厂水污染物排放标准(DB11/890-2012) | 表1 新（改、扩）建城镇污水处理厂基本控制项目排放限值,B标准 | 总排口(DW001) | 动植物油 | 2024-01-24 | 1.665 | 11.2 | / | / | <0.06 | 0.5 | / | mg/L | 否 | / | / | 是
2024年1月份水环境排污单位监督性监测计划 | 银川市第一再生水厂 | 水环境 | 污水处理及其再生利用 | / | 城镇污水处理厂水污染物排放标准(DB11/890-2012) | 表1 新（改、扩）建城镇污水处理厂基本控制项目排放限值,B标准 | 总排口(DW001) | 总氮（以N计） | 2024-01-24 | 1.665 | 11.2 | / | 38.9 | 10.6 | 15 | / | mg/L | 否 | / | / | 是
2024年1月份水环境排污单位监督性监测计划 | 银川市第一再生水厂 | 水环境 | 污水处理及其再生利用 | / | 城镇污水处理厂水污染物排放标准(DB11/890-2012) | 表1 新（改、扩）建城镇污水处理厂基本控制项目排放限值,B标准 | 总排口(DW001) | 化学需氧量 | 2024-01-24 | 1.665 | 11.2 | / | 257 | 14 | 30 | / | mg/L | 否 | / | / | 是
2024年1月份水环境排污单位监督性监测计划 | 银川市第一再生水厂 | 水环境 | 污水处理及其再生利用 | / | 城镇污水处理厂水污染物排放标准(DB11/890-2012) | 表1 新（改、扩）建城镇污水处理厂基本控制项目排放限值,B标准 | 总排口(DW001) | 粪大肠菌群数 | 2024-01-24 | 1.665 | 11.2 | / | / | <10 | 1000 | / | MPN/L | 否 | / | / | 是
2024年1月份水环境排污单位监督性监测计划 | 银川市第一再生水厂 | 水环境 | 污水处理及其再生利用 | / | 城镇污水处理厂水污染物排放标准(DB11/890-2012) | 表1 新（改、扩）建城镇污水处理厂基本控制项目排放限值,B标准 | 总排口(DW001) | pH值 | 2024-01-24 | 1.665 | 11.2 | / | / | 7.5 | 9 | 6 | mg/L | 否 | / | / | 是
2024年1月份水环境排污单位监督性监测计划 | 银川市第一再生水厂 | 水环境 | 污水处理及其再生利用 | / | 城镇污水处理厂水污染物排放标准(DB11/890-2012) | 表1 新（改、扩）建城镇污水处理厂基本控制项目排放限值,B标准 | 总排口(DW001) | 总磷（以P计） | 2024-01-24 | 1.665 | 11.2 | / | 4.87 | 0.12 | 0.3 | / | mg/L | 否 | / | / | 是
2024年1月份水环境排污单位监督性监测计划 | 银川保绿特生物技术有限公司 | / | 环境卫生管理 | / | 污水排入城镇下水道水质标准(GB/T31962-2015) | 污水排入城镇下水道水质控制项目限值,A级 | 总排口(DW001) | 氨氮（NH3-N） | 2024-01-29 | / | 19 | 80 | / | 2.25 | 45 | / | mg/L | 否 | / | / | 是
2024年1月份水环境排污单位监督性监测计划 |  | / | 环境卫生管理 | / | 污水综合排放标准(GB8978-1996) | （表4）第二类污染物最高允许排放浓度（1998年1月1日后建的单位）,其他排污单位,三级标准 | 总排口(DW001) | 五日生化需氧量（BOD5） | 2024-01-29 | / | 19 | 80 | / | 75.5 | 300 | / | mg/L | 否 | / | / | 是
2024年1月份水环境排污单位监督性监测计划 |  | / | 环境卫生管理 | / | 污水排入城镇下水道水质标准(GB/T31962-2015) | 污水排入城镇下水道水质控制项目限值,A级 | 总排口(DW001) | 化学需氧量 | 2024-01-29 | / | 19 | 80 | / | 364 | 500 | / | mg/L | 否 | / | / | 是
2024年1月份水环境排污单位监督性监测计划 |  | / | 环境卫生管理 | / | 污水综合排放标准(GB8978-1996) | （表4）第二类污染物最高允许排放浓度（1998年1月1日后建的单位）,一切排污单位 ,二级标准 | 总排口(DW001) | pH值 | 2024-01-29 | / | 19 | 80 | / | 6.8 | 9 | 6 | 无量纲 | 否 | / | / | 是
2024年1月份水环境排污单位监督性监测计划 |  | / | 环境卫生管理 | / | / | / | 总排口(DW001) | 全盐量 | 2024-01-29 | / | 19 | 80 | / | 5108 | / | / | mg/L | 否 | / | / | 否
2024年1月份水环境排污单位监督性监测计划 |  | / | 环境卫生管理 | / | 污水排入城镇下水道水质标准(GB/T31962-2015) | 污水排入城镇下水道水质控制项目限值,A级 | 总排口(DW001) | 总磷（以P计） | 2024-01-29 | / | 19 | 80 | / | 0.05 | 8 | / | mg/L | 否 | / | / | 是
2024年1月份水环境排污单位监督性监测计划 |  | / | 环境卫生管理 | / | 污水排入城镇下水道水质标准(GB/T31962-2015) | 污水排入城镇下水道水质控制项目限值,A级 | 总排口(DW001) | 悬浮物 | 2024-01-29 | / | 19 | 80 | / | <4 | 400 | / | mg/L | 否 | / | / | 是
2024年1月份水环境排污单位监督性监测计划 |  | / | 环境卫生管理 | / | 污水排入城镇下水道水质标准(GB/T31962-2015) | 污水排入城镇下水道水质控制项目限值,A级 | 总排口(DW001) | 动植物油 | 2024-01-29 | / | 19 | 80 | / | 0.06 | 100 | / | mg/L | 否 | / | / | 是
2024年3月份水环境排污单位监督性监测计划（银川市） |  | / | 环境卫生管理 | / | 污水排入城镇下水道水质标准(GB/T31962-2015) | 污水排入城镇下水道水质控制项目限值,A级 | 总排口(DW001) | 氨氮（NH3-N） | 2024-03-01 | / | 10.6 | 70 | / | 3.09 | 45 | / | mg/L | 否 | / | / | 是
|  | / | 环境卫生管理 | / | 污水排入城镇下水道水质标准(GB/T31962-2015) | 污水排入城镇下水道水质控制项目限值,A级 | 总排口(DW001) | 化学需氧量 | 2024-03-01 | / | 10.6 | 70 | / | 380 | 500 | / | mg/L | 否 | / | / | 是
|  | / | 环境卫生管理 | / | 污水综合排放标准(GB8978-1996) | （表4）第二类污染物最高允许排放浓度（1998年1月1日后建的单位）,一切排污单位 ,二级标准 | 总排口(DW001) | pH值 | 2024-03-01 | / | 10.6 | 70 | / | 7.8 | 9 | 6 | 无量纲 | 否 | / | / | 是
|  | / | 环境卫生管理 | / | 污水排入城镇下水道水质标准(GB/T31962-2015) | 污水排入城镇下水道水质控制项目限值,A级 | 总排口(DW001) | 总磷（以P计） | 2024-03-01 | / | 10.6 | 70 | / | 0.05 | 8 | / | mg/L | 否 | / | / | 是
|  | / | 环境卫生管理 | / | 污水排入城镇下水道水质标准(GB/T31962-2015) | 污水排入城镇下水道水质控制项目限值,A级 | 总排口(DW001) | 悬浮物 | 2024-03-01 | / | 10.6 | 70 | / | 23 | 400 | / | mg/L | 否 | / | / | 是
|  | / | 环境卫生管理 | / | 污水排入城镇下水道水质标准(GB/T31962-2015) | 污水排入城镇下水道水质控制项目限值,A级 | 总排口(DW001) | 动植物油 | 2024-03-01 | / | 10.6 | 70 | / | <0.06 | 100 | / | mg/L | 否 | / | / | 是
2024年2月份水环境排污单位监督性监测计划（银川市） |  | / | 环境卫生管理 | / | 污水排入城镇下水道水质标准(GB/T31962-2015) | 污水排入城镇下水道水质控制项目限值,A级 | 总排口(DW001) | 氨氮（NH3-N） | 2024-02-22 | / | 10.3 | 80 | / | 2.24 | 45 | / | mg/L | 否 | / | / | 是
2024年2月份水环境排污单位监督性监测计划 |  | / | 环境卫生管理 | / | 污水综合排放标准(GB8978-1996) | （表4）第二类污染物最高允许排放浓度（1998年1月1日后建的单位）,其他排污单位,三级标准 | 总排口(DW001) | 五日生化需氧量（BOD5） | 2024-02-22 | / | 10.3 | 80 | / | 89.6 | 300 | / | mg/L | 否 | / | / | 是
2024年2月份水环境排污单位监督性监测计划 |  | / | 环境卫生管理 | / | 污水排入城镇下水道水质标准(GB/T31962-2015) | 污水排入城镇下水道水质控制项目限值,A级 | 总排口(DW001) | 化学需氧量 | 2024-02-22 | / | 10.3 | 80 | / | 447 | 500 | / | mg/L | 否 | / | / | 是
2024年2月份水环境排污单位监督性监测计划 |  | / | 环境卫生管理 | / | 污水综合排放标准(GB8978-1996) | （表4）第二类污染物最高允许排放浓度（1998年1月1日后建的单位）,一切排污单位 ,二级标准 | 总排口(DW001) | pH值 | 2024-02-22 | / | 10.3 | 80 | / | 6.7 | 9 | 6 | 无量纲 | 否 | / | / | 是
2024年2月份水环境排污单位监督性监测计划 |  | / | 环境卫生管理 | / | / | / | 总排口(DW001) | 全盐量 | 2024-02-22 | / | 10.3 | 80 | / | 16529 | / | / | mg/L | 否 | / | / | 否
2024年2月份水环境排污单位监督性监测计划 |  | / | 环境卫生管理 | / | 污水排入城镇下水道水质标准(GB/T31962-2015) | 污水排入城镇下水道水质控制项目限值,A级 | 总排口(DW001) | 总磷（以P计） | 2024-02-22 | / | 10.3 | 80 | / | 0.08 | 8 | / | mg/L | 否 | / | / | 是
2024年2月份水环境排污单位监督性监测计划 |  | / | 环境卫生管理 | / | 污水排入城镇下水道水质标准(GB/T31962-2015) | 污水排入城镇下水道水质控制项目限值,A级 | 总排口(DW001) | 悬浮物 | 2024-02-22 | / | 10.3 | 80 | / | 150 | 400 | / | mg/L | 否 | / | / | 是
2024年2月份水环境排污单位监督性监测计划 |  | / | 环境卫生管理 | / | 污水排入城镇下水道水质标准(GB/T31962-2015) | 污水排入城镇下水道水质控制项目限值,A级 | 总排口(DW001) | 动植物油 | 2024-02-22 | / | 10.3 | 80 | / | 0.08 | 100 | / | mg/L | 否 | / | / | 是
2024年2月份水环境排污单位监督性监测计划 | 银川上实环境滨河污水处理有限公司 | 水环境 | 污水处理及其再生利用 | / | 城镇污水处理厂污染物排放标准[国标](GB18918-2002) | （表1）基本控制项目最高允许排放浓度（日均值）,一级标准（水温＞12℃或≤12℃）,A标准,通用 | 总排口(DW001) | 化学需氧量 | 2024-02-27 | / | 9.8 | / | 397 | 27 | 50 | / | mg/L | 否 | / | / | 是
2024年2月份水环境排污单位监督性监测计划 | 银川上实环境滨河污水处理有限公司 | 水环境 | 污水处理及其再生利用 | / | 城镇污水处理厂污染物排放标准[国标](GB18918-2002) | （表1）基本控制项目最高允许排放浓度（日均值）,一级标准（水温＞12℃或≤12℃）,A标准,通用 | 总排口(DW001) | pH值 | 2024-02-27 | / | 9.8 | / | / | 8.0 | 9 | 6 | 无量纲 | 否 | / | / | 是
2024年2月份水环境排污单位监督性监测计划 | 银川上实环境滨河污水处理有限公司 | 水环境 | 污水处理及其再生利用 | / | 城镇污水处理厂污染物排放标准[国标](GB18918-2002) | （表1）基本控制项目最高允许排放浓度（日均值）,一级标准（水温＞12℃或≤12℃）,A标准,2006年1月1日后建设 | 总排口(DW001) | 总磷（以P计） | 2024-02-27 | / | 9.8 | / | 3.05 | 0.04 | 0.5 | / | mg/L | 否 | / | / | 是
2024年2月份水环境排污单位监督性监测计划 | 银川上实环境滨河污水处理有限公司 | 水环境 | 污水处理及其再生利用 | / | 城镇污水处理厂污染物排放标准[国标](GB18918-2002) | （表1）基本控制项目最高允许排放浓度（日均值）,一级标准（水温＞12℃或≤12℃）,A标准,通用 | 总排口(DW001) | 五日生化需氧量（BOD5） | 2024-02-27 | / | 9.8 | / | / | 5.4 | 10 | / | mg/L | 否 | / | / | 是
2024年2月份水环境排污单位监督性监测计划 | 银川上实环境滨河污水处理有限公司 | 水环境 | 污水处理及其再生利用 | / | 城镇污水处理厂污染物排放标准[国标](GB18918-2002) | （表1）基本控制项目最高允许排放浓度（日均值）,一级标准（水温＞12℃或≤12℃）,A标准,通用 | 总排口(DW001) | 六价铬 | 2024-02-27 | / | 9.8 | / | / | <0.004 | 0.05 | / | mg/L | 否 | / | / | 是
2024年2月份水环境排污单位监督性监测计划 | 银川上实环境滨河污水处理有限公司 | 水环境 | 污水处理及其再生利用 | / | 城镇污水处理厂污染物排放标准[国标](GB18918-2002) | （表1）基本控制项目最高允许排放浓度（日均值）,一级标准（水温＞12℃或≤12℃）,A标准,通用 | 总排口(DW001) | 总氮（以N计） | 2024-02-27 | / | 9.8 | / | 20.7 | 4.21 | 15 | / | mg/L | 否 | / | / | 是
2024年2月份水环境排污单位监督性监测计划 | 银川上实环境滨河污水处理有限公司 | 水环境 | 污水处理及其再生利用 | / | 城镇污水处理厂污染物排放标准[国标](GB18918-2002) | （表1）基本控制项目最高允许排放浓度（日均值）,一级标准（水温＞12℃或≤12℃）,A标准,通用 | 总排口(DW001) | 总汞 | 2024-02-27 | / | 9.8 | / | / | <0.00004 | 0.001 | / | mg/L | 否 | / | / | 是
2024年2月份水环境排污单位监督性监测计划 | 银川上实环境滨河污水处理有限公司 | 水环境 | 污水处理及其再生利用 | / | 城镇污水处理厂污染物排放标准[国标](GB18918-2002) | （表1）基本控制项目最高允许排放浓度（日均值）,一级标准（水温＞12℃或≤12℃）,A标准,通用 | 总排口(DW001) | 动植物油 | 2024-02-27 | / | 9.8 | / | / | <0.06 | 1 | / | mg/L | 否 | / | / | 是
2024年2月份水环境排污单位监督性监测计划 | 银川上实环境滨河污水处理有限公司 | 水环境 | 污水处理及其再生利用 | / | 城镇污水处理厂污染物排放标准[国标](GB18918-2002) | （表1）基本控制项目最高允许排放浓度（日均值）,一级标准（水温＞12℃或≤12℃）,A标准,通用 | 总排口(DW001) | 总铬 | 2024-02-27 | / | 9.8 | / | / | <0.03 | 0.1 | / | mg/L | 否 | / | / | 是
2024年2月份水环境排污单位监督性监测计划 | 银川上实环境滨河污水处理有限公司 | 水环境 | 污水处理及其再生利用 | / | 城镇污水处理厂污染物排放标准[国标](GB18918-2002) | （表1）基本控制项目最高允许排放浓度（日均值）,一级标准（水温＞12℃或≤12℃）,A标准,通用 | 总排口(DW001) | 氨氮（NH3-N） | 2024-02-27 | / | 9.8 | / | 8.69 | 0.106 | 5;8 | / | mg/L | 否 | / | / | 是
2024年2月份水环境排污单位监督性监测计划 | 银川上实环境滨河污水处理有限公司 | 水环境 | 污水处理及其再生利用 | / | 城镇污水处理厂污染物排放标准[国标](GB18918-2002) | （表1）基本控制项目最高允许排放浓度（日均值）,一级标准（水温＞12℃或≤12℃）,A标准,通用 | 总排口(DW001) | 总镉 | 2024-02-27 | / | 9.8 | / | / | <0.005 | 0.01 | / | mg/L | 否 | / | / | 是
2024年2月份水环境排污单位监督性监测计划 | 银川上实环境滨河污水处理有限公司 | 水环境 | 污水处理及其再生利用 | / | 城镇污水处理厂污染物排放标准[国标](GB18918-2002) | （表1）基本控制项目最高允许排放浓度（日均值）,一级标准（水温＞12℃或≤12℃）,A标准,通用 | 总排口(DW001) | 总砷 | 2024-02-27 | / | 9.8 | / | / | <0.0003 | 0.1 | / | mg/L | 否 | / | / | 是
2024年2月份水环境排污单位监督性监测计划 | 银川上实环境滨河污水处理有限公司 | 水环境 | 污水处理及其再生利用 | / | 城镇污水处理厂污染物排放标准[国标](GB18918-2002) | （表1）基本控制项目最高允许排放浓度（日均值）,一级标准（水温＞12℃或≤12℃）,A标准,通用 | 总排口(DW001) | 烷基汞 | 2024-02-27 | / | 9.8 | / | / | <0.000020 | 0 | / | mg/L | 否 | / | / | 是
2024年2月份水环境排污单位监督性监测计划 | 银川上实环境滨河污水处理有限公司 | 水环境 | 污水处理及其再生利用 | / | 城镇污水处理厂污染物排放标准[国标](GB18918-2002) | （表1）基本控制项目最高允许排放浓度（日均值）,一级标准（水温＞12℃或≤12℃）,A标准,通用 | 总排口(DW001) | 悬浮物 | 2024-02-27 | / | 9.8 | / | / | <4 | 10 | / | mg/L | 否 | / | / | 是
2024年2月份水环境排污单位监督性监测计划 | 银川上实环境滨河污水处理有限公司 | 水环境 | 污水处理及其再生利用 | / | 城镇污水处理厂污染物排放标准[国标](GB18918-2002) | （表1）基本控制项目最高允许排放浓度（日均值）,一级标准（水温＞12℃或≤12℃）,A标准,通用 | 总排口(DW001) | 色度 | 2024-02-27 | / | 9.8 | / | / | 6 | 30 | / | 倍 | 否 | / | / | 是
2024年2月份水环境排污单位监督性监测计划 | 银川上实环境滨河污水处理有限公司 | 水环境 | 污水处理及其再生利用 | / | 城镇污水处理厂污染物排放标准[国标](GB18918-2002) | （表1）基本控制项目最高允许排放浓度（日均值）,一级标准（水温＞12℃或≤12℃）,A标准,通用 | 总排口(DW001) | 阴离子表面活性剂 | 2024-02-27 | / | 9.8 | / | / | 0.12 | 0.5 | / | mg/L | 否 | / | / | 是
2024年2月份水环境排污单位监督性监测计划 | 银川上实环境滨河污水处理有限公司 | 水环境 | 污水处理及其再生利用 | / | 城镇污水处理厂污染物排放标准[国标](GB18918-2002) | （表1）基本控制项目最高允许排放浓度（日均值）,一级标准（水温＞12℃或≤12℃）,A标准,通用 | 总排口(DW001) | 石油类 | 2024-02-27 | / | 9.8 | / | / | <0.06 | 1 | / | mg/L | 否 | / | / | 是
2024年2月份水环境排污单位监督性监测计划 | 银川上实环境滨河污水处理有限公司 | 水环境 | 污水处理及其再生利用 | / | 城镇污水处理厂污染物排放标准[国标](GB18918-2002) | （表1）基本控制项目最高允许排放浓度（日均值）,一级标准（水温＞12℃或≤12℃）,A标准,通用 | 总排口(DW001) | 粪大肠菌群数 | 2024-02-27 | / | 9.8 | / | / | 63 | 1000 | / | 个/L | 否 | / | / | 是
2024年2月份水环境排污单位监督性监测计划 | 银川上实环境滨河污水处理有限公司 | 水环境 | 污水处理及其再生利用 | / | 城镇污水处理厂污染物排放标准[国标](GB18918-2002) | （表1）基本控制项目最高允许排放浓度（日均值）,一级标准（水温＞12℃或≤12℃）,A标准,通用 | 总排口(DW001) | 总铅 | 2024-02-27 | / | 9.8 | / | / | <0.07 | 0.1 | / | mg/L | 否 | / | / | 是
2024年2月份水环境排污单位监督性监测计划 | 永宁博盛水务有限公司 | 水环境 | 污水处理及其再生利用 | 章子湖湿地 | 城镇污水处理厂污染物排放标准[国标](GB18918-2002) | （表1）基本控制项目最高允许排放浓度（日均值）,一级标准（水温＞12℃或≤12℃）,A标准,通用 | 废水监测点1(DW001) | 总镉 | 2024-02-27 | 0.36 | 12.4 | / | / | <0.005 | 0.01 | / | mg/L | 否 | / | / | 是
2024年2月份水环境排污单位监督性监测计划 | 永宁博盛水务有限公司 | 水环境 | 污水处理及其再生利用 | 章子湖湿地 | 城镇污水处理厂污染物排放标准[国标](GB18918-2002) | （表1）基本控制项目最高允许排放浓度（日均值）,一级标准（水温＞12℃或≤12℃）,A标准,通用 | 废水监测点1(DW001) | 总铅 | 2024-02-27 | 0.36 | 12.4 | / | / | <0.07 | 0.1 | / | mg/L | 否 | / | / | 是
2024年2月份水环境排污单位监督性监测计划 | 永宁博盛水务有限公司 | 水环境 | 污水处理及其再生利用 | 章子湖湿地 | 城镇污水处理厂污染物排放标准[国标](GB18918-2002) | （表1）基本控制项目最高允许排放浓度（日均值）,一级标准（水温＞12℃或≤12℃）,A标准,通用 | 废水监测点1(DW001) | 总砷 | 2024-02-27 | 0.36 | 12.4 | / | / | 0.0004 | 0.1 | / | mg/L | 否 | / | / | 是
2024年2月份水环境排污单位监督性监测计划 | 永宁博盛水务有限公司 | 水环境 | 污水处理及其再生利用 | 章子湖湿地 | 城镇污水处理厂污染物排放标准[国标](GB18918-2002) | （表1）基本控制项目最高允许排放浓度（日均值）,一级标准（水温＞12℃或≤12℃）,A标准,通用 | 废水监测点1(DW001) | 烷基汞 | 2024-02-27 | 0.36 | 12.4 | / | / | <0.000020 | 0 | / | mg/L | 否 | / | / | 是
2024年2月份水环境排污单位监督性监测计划 | 永宁博盛水务有限公司 | 水环境 | 污水处理及其再生利用 | 章子湖湿地 | 城镇污水处理厂污染物排放标准[国标](GB18918-2002) | （表1）基本控制项目最高允许排放浓度（日均值）,一级标准（水温＞12℃或≤12℃）,A标准,通用 | 废水监测点1(DW001) | 动植物油 | 2024-02-27 | 0.36 | 12.4 | / | / | <0.06 | 1 | / | mg/L | 否 | / | / | 是
2024年2月份水环境排污单位监督性监测计划 | 永宁博盛水务有限公司 | 水环境 | 污水处理及其再生利用 | 章子湖湿地 | 城镇污水处理厂污染物排放标准[国标](GB18918-2002) | （表1）基本控制项目最高允许排放浓度（日均值）,一级标准（水温＞12℃或≤12℃）,A标准,通用 | 废水监测点1(DW001) | 总氮（以N计） | 2024-02-27 | 0.36 | 12.4 | / | 43.4 | 8.87 | 15 | / | mg/L | 否 | / | / | 是
2024年2月份水环境排污单位监督性监测计划 | 永宁博盛水务有限公司 | 水环境 | 污水处理及其再生利用 | 章子湖湿地 | 城镇污水处理厂污染物排放标准[国标](GB18918-2002) | （表1）基本控制项目最高允许排放浓度（日均值）,一级标准（水温＞12℃或≤12℃）,A标准,通用 | 废水监测点1(DW001) | 六价铬 | 2024-02-27 | 0.36 | 12.4 | / | / | <0.004 | 0.05 | / | mg/L | 否 | / | / | 是
2024年2月份水环境排污单位监督性监测计划 | 永宁博盛水务有限公司 | 水环境 | 污水处理及其再生利用 | 章子湖湿地 | 城镇污水处理厂污染物排放标准[国标](GB18918-2002) | （表1）基本控制项目最高允许排放浓度（日均值）,一级标准（水温＞12℃或≤12℃）,A标准,通用 | 废水监测点1(DW001) | 总汞 | 2024-02-27 | 0.36 | 12.4 | / | / | <0.00004 | 0.001 | / | mg/L | 否 | / | / | 是
2024年2月份水环境排污单位监督性监测计划 | 永宁博盛水务有限公司 | 水环境 | 污水处理及其再生利用 | 章子湖湿地 | 城镇污水处理厂污染物排放标准[国标](GB18918-2002) | （表1）基本控制项目最高允许排放浓度（日均值）,一级标准（水温＞12℃或≤12℃）,A标准,通用 | 废水监测点1(DW001) | 化学需氧量 | 2024-02-27 | 0.36 | 12.4 | / | 911 | 30 | 50 | / | mg/L | 否 | / | / | 是
2024年2月份水环境排污单位监督性监测计划 | 永宁博盛水务有限公司 | 水环境 | 污水处理及其再生利用 | 章子湖湿地 | 城镇污水处理厂污染物排放标准[国标](GB18918-2002) | （表1）基本控制项目最高允许排放浓度（日均值）,一级标准（水温＞12℃或≤12℃）,B标准,通用 | 废水监测点1(DW001) | pH值 | 2024-02-27 | 0.36 | 12.4 | / | / | 7.4 | 9 | 6 | 无量纲 | 否 | / | / | 是
2024年2月份水环境排污单位监督性监测计划 | 永宁博盛水务有限公司 | 水环境 | 污水处理及其再生利用 | 章子湖湿地 | 城镇污水处理厂污染物排放标准[国标](GB18918-2002) | （表1）基本控制项目最高允许排放浓度（日均值）,一级标准（水温＞12℃或≤12℃）,A标准,通用 | 废水监测点1(DW001) | 总铬 | 2024-02-27 | 0.36 | 12.4 | / | / | <0.03 | 0.1 | / | mg/L | 否 | / | / | 是
2024年2月份水环境排污单位监督性监测计划 | 永宁博盛水务有限公司 | 水环境 | 污水处理及其再生利用 | 章子湖湿地 | 城镇污水处理厂污染物排放标准[国标](GB18918-2002) | （表1）基本控制项目最高允许排放浓度（日均值）,一级标准（水温＞12℃或≤12℃）,B标准,通用 | 废水监测点1(DW001) | 色度 | 2024-02-27 | 0.36 | 12.4 | / | / | 20 | 30 | / | 倍 | 否 | / | / | 是
2024年2月份水环境排污单位监督性监测计划 | 永宁博盛水务有限公司 | 水环境 | 污水处理及其再生利用 | 章子湖湿地 | 城镇污水处理厂污染物排放标准[国标](GB18918-2002) | （表1）基本控制项目最高允许排放浓度（日均值）,一级标准（水温＞12℃或≤12℃）,B标准,通用 | 废水监测点1(DW001) | 氨氮（NH3-N） | 2024-02-27 | 0.36 | 12.4 | / | 30.1 | 0.410 | 8;15 | / | mg/L | 否 | / | / | 是
2024年2月份水环境排污单位监督性监测计划 | 永宁博盛水务有限公司 | 水环境 | 污水处理及其再生利用 | 章子湖湿地 | 城镇污水处理厂污染物排放标准[国标](GB18918-2002) | （表1）基本控制项目最高允许排放浓度（日均值）,一级标准（水温＞12℃或≤12℃）,A标准,通用 | 废水监测点1(DW001) | 阴离子表面活性剂 | 2024-02-27 | 0.36 | 12.4 | / | / | 0.07 | 0.5 | / | mg/L | 否 | / | / | 是
2024年2月份水环境排污单位监督性监测计划 | 永宁博盛水务有限公司 | 水环境 | 污水处理及其再生利用 | 章子湖湿地 | 城镇污水处理厂污染物排放标准[国标](GB18918-2002) | （表1）基本控制项目最高允许排放浓度（日均值）,一级标准（水温＞12℃或≤12℃）,A标准,通用 | 废水监测点1(DW001) | 悬浮物 | 2024-02-27 | 0.36 | 12.4 | / | / | <4 | 10 | / | mg/L | 否 | / | / | 是
2024年2月份水环境排污单位监督性监测计划 | 永宁博盛水务有限公司 | 水环境 | 污水处理及其再生利用 | 章子湖湿地 | 城镇污水处理厂污染物排放标准[国标](GB18918-2002) | （表1）基本控制项目最高允许排放浓度（日均值）,一级标准（水温＞12℃或≤12℃）,A标准,通用 | 废水监测点1(DW001) | 粪大肠菌群数 | 2024-02-27 | 0.36 | 12.4 | / | / | 90 | 1000 | / | 个/L | 否 | / | / | 是
2024年2月份水环境排污单位监督性监测计划 | 永宁博盛水务有限公司 | 水环境 | 污水处理及其再生利用 | 章子湖湿地 | 城镇污水处理厂污染物排放标准[国标](GB18918-2002) | （表1）基本控制项目最高允许排放浓度（日均值）,一级标准（水温＞12℃或≤12℃）,A标准,2006年1月1日后建设 | 废水监测点1(DW001) | 总磷（以P计） | 2024-02-27 | 0.36 | 12.4 | / | 3.64 | 0.34 | 0.5 | / | mg/L | 否 | / | / | 是
2024年2月份水环境排污单位监督性监测计划 | 永宁博盛水务有限公司 | 水环境 | 污水处理及其再生利用 | 章子湖湿地 | 城镇污水处理厂污染物排放标准[国标](GB18918-2002) | （表1）基本控制项目最高允许排放浓度（日均值）,一级标准（水温＞12℃或≤12℃）,A标准,通用 | 废水监测点1(DW001) | 五日生化需氧量（BOD5） | 2024-02-27 | 0.36 | 12.4 | / | / | 5.7 | 10 | / | mg/L | 否 | / | / | 是
2024年2月份水环境排污单位监督性监测计划 | 永宁博盛水务有限公司 | 水环境 | 污水处理及其再生利用 | 章子湖湿地 | 城镇污水处理厂污染物排放标准[国标](GB18918-2002) | （表1）基本控制项目最高允许排放浓度（日均值）,一级标准（水温＞12℃或≤12℃）,A标准,通用 | 废水监测点1(DW001) | 石油类 | 2024-02-27 | 0.36 | 12.4 | / | / | <0.06 | 1 | / | mg/L | 否 | / | / | 是
2024年第一季度宁夏重点排污单位废水监督性监测（石嘴山市） | 平罗县德渊工业废水综合处理有限公司（石嘴山市生态经济开发区循环经济试验区污水处理厂） | / | 污水处理及其再生利用 | / | 城镇污水处理厂污染物排放标准[国标](GB18918-2002) | （表1）基本控制项目最高允许排放浓度（日均值）,一级标准（水温＞12℃或≤12℃）,A标准,通用 | 出水口 | 化学需氧量 | 2024-02-26 | / | 17.1 | 75 | 477 | 28 | 50 | / | mg/L | 否 | / | / | 是
2024年第一季度宁夏重点排污单位废水监督性监测（石嘴山市） | 平罗县德渊工业废水综合处理有限公司（石嘴山市生态经济开发区循环经济试验区污水处理厂） | / | 污水处理及其再生利用 | / | 城镇污水处理厂污染物排放标准[国标](GB18918-2002) | （表1）基本控制项目最高允许排放浓度（日均值）,一级标准（水温＞12℃或≤12℃）,A标准,通用 | 出水口 | pH值 | 2024-02-26 | / | 17.1 | 75 | 7.2 | 8.2 | 9 | 6 | 无量纲 | 否 | / | / | 是
2024年第一季度宁夏重点排污单位废水监督性监测（石嘴山市） | 平罗县德渊工业废水综合处理有限公司（石嘴山市生态经济开发区循环经济试验区污水处理厂） | / | 污水处理及其再生利用 | / | 城镇污水处理厂污染物排放标准[国标](GB18918-2002) | （表1）基本控制项目最高允许排放浓度（日均值）,一级标准（水温＞12℃或≤12℃）,A标准,通用 | 出水口 | 氨氮（NH3-N） | 2024-02-26 | / | 17.1 | 75 | 33.4 | 0.451 | 5;8 | / | mg/L | 否 | / | / | 是
2024年第一季度宁夏重点排污单位废水监督性监测（石嘴山市） | 平罗县德渊工业废水综合处理有限公司（石嘴山市生态经济开发区循环经济试验区污水处理厂） | / | 污水处理及其再生利用 | / | 城镇污水处理厂污染物排放标准[国标](GB18918-2002) | （表1）基本控制项目最高允许排放浓度（日均值）,一级标准（水温＞12℃或≤12℃）,A标准,2006年1月1日后建设 | 出水口 | 总磷（以P计） | 2024-02-26 | / | 17.1 | 75 | 5.93 | 0.24 | 0.5 | / | mg/L | 否 | / | / | 是
2024年第一季度宁夏重点排污单位废水监督性监测（石嘴山市） | 平罗县德渊工业废水综合处理有限公司（石嘴山市生态经济开发区循环经济试验区污水处理厂） | / | 污水处理及其再生利用 | / | 城镇污水处理厂污染物排放标准[国标](GB18918-2002) | （表1）基本控制项目最高允许排放浓度（日均值）,一级标准（水温＞12℃或≤12℃）,A标准,通用 | 出水口 | 总氮（以N计） | 2024-02-26 | / | 17.1 | 75 | 53.2 | 6.94 | 15 | / | mg/L | 否 | / | / | 是
2024年第一季度宁夏重点排污单位废水监督性监测（石嘴山市） | 平罗县德渊工业废水综合处理有限公司（石嘴山市生态经济开发区循环经济试验区污水处理厂） | / | 污水处理及其再生利用 | / | 城镇污水处理厂污染物排放标准[国标](GB18918-2002) | （表1）基本控制项目最高允许排放浓度（日均值）,一级标准（水温＞12℃或≤12℃）,A标准,通用 | 出水口 | 悬浮物 | 2024-02-26 | / | 17.1 | 75 | / | 8 | 10 | / | mg/L | 否 | / | / | 是
2024年第一季度宁夏重点排污单位废水监督性监测（石嘴山市） | 平罗县德渊工业废水综合处理有限公司（石嘴山市生态经济开发区循环经济试验区污水处理厂） | / | 污水处理及其再生利用 | / | 城镇污水处理厂污染物排放标准[国标](GB18918-2002) | （表2）部分一类污染物最高允许排放浓度（日均值） | 出水口 | 总汞 | 2024-02-26 | / | 17.1 | 75 | / | <0.00004 | 0.001 | / | mg/L | 否 | / | / | 是
2024年第一季度宁夏重点排污单位废水监督性监测（石嘴山市） | 平罗县德渊工业废水综合处理有限公司（石嘴山市生态经济开发区循环经济试验区污水处理厂） | / | 污水处理及其再生利用 | / | 城镇污水处理厂污染物排放标准[国标](GB18918-2002) | （表2）部分一类污染物最高允许排放浓度（日均值） | 出水口 | 总砷 | 2024-02-26 | / | 17.1 | 75 | / | 0.0048 | 0.1 | / | mg/L | 否 | / | / | 是
2024年第一季度宁夏重点排污单位废水监督性监测（石嘴山市） | 平罗县德渊工业废水综合处理有限公司（石嘴山市生态经济开发区循环经济试验区污水处理厂） | / | 污水处理及其再生利用 | / | 城镇污水处理厂污染物排放标准[国标](GB18918-2002) | （表3）选择控制项目最高允许排放浓度（日均值） | 出水口 | 总锰 | 2024-02-26 | / | 17.1 | 75 | / | <0.01 | 2.0 | / | mg/L | 否 | / | / | 是
2024年第一季度宁夏重点排污单位废水监督性监测（石嘴山市） | 平罗县德渊工业废水综合处理有限公司（石嘴山市生态经济开发区循环经济试验区污水处理厂） | / | 污水处理及其再生利用 | / | 不评价的项目（新疆）(DB001XJ) | 废水项目 | 出水口 | 粪大肠菌群 | 2024-02-26 | / | 17.1 | 75 | / | 24000 | / | / | MPN/L | 否 | / | / | 否
2024年第一季度宁夏重点排污单位废水监督性监测（石嘴山市） | 平罗县德渊工业废水综合处理有限公司（石嘴山市生态经济开发区循环经济试验区污水处理厂） | / | 污水处理及其再生利用 | / | 城镇污水处理厂污染物排放标准[国标](GB18918-2002) | （表3）选择控制项目最高允许排放浓度（日均值） | 出水口 | 硫化物 | 2024-02-26 | / | 17.1 | 75 | / | <0.01 | 1.0 | / | mg/L | 否 | / | / | 是
2024年第一季度宁夏重点排污单位废水监督性监测（石嘴山市） | 平罗县德渊工业废水综合处理有限公司（石嘴山市生态经济开发区循环经济试验区污水处理厂） | / | 污水处理及其再生利用 | / | 城镇污水处理厂污染物排放标准[国标](GB18918-2002) | （表1）基本控制项目最高允许排放浓度（日均值）,一级标准（水温＞12℃或≤12℃）,A标准,通用 | 出水口 | 色度 | 2024-02-26 | / | 17.1 | 75 | / | 5 | 30 | / | 倍 | 否 | / | / | 是
2024年第一季度宁夏重点排污单位废水监督性监测（石嘴山市） | 平罗县德渊工业废水综合处理有限公司（石嘴山市生态经济开发区循环经济试验区污水处理厂） | / | 污水处理及其再生利用 | / | 城镇污水处理厂污染物排放标准[国标](GB18918-2002) | （表1）基本控制项目最高允许排放浓度（日均值）,一级标准（水温＞12℃或≤12℃）,A标准,通用 | 出水口 | 石油类 | 2024-02-26 | / | 17.1 | 75 | / | <0.06 | 1 | / | mg/L | 否 | / | / | 是
2024年第一季度宁夏重点排污单位废水监督性监测（石嘴山市） | 平罗县德渊工业废水综合处理有限公司（石嘴山市生态经济开发区循环经济试验区污水处理厂） | / | 污水处理及其再生利用 | / | 城镇污水处理厂污染物排放标准[国标](GB18918-2002) | （表1）基本控制项目最高允许排放浓度（日均值）,一级标准（水温＞12℃或≤12℃）,A标准,通用 | 出水口 | 阴离子表面活性剂 | 2024-02-26 | / | 17.1 | 75 | / | <0.05 | 0.5 | / | mg/L | 否 | / | / | 是
2024年第一季度宁夏重点排污单位废水监督性监测（石嘴山市） | 平罗县德渊工业废水综合处理有限公司（石嘴山市生态经济开发区循环经济试验区污水处理厂） | / | 污水处理及其再生利用 | / | 城镇污水处理厂污染物排放标准[国标](GB18918-2002) | （表1）基本控制项目最高允许排放浓度（日均值）,一级标准（水温＞12℃或≤12℃）,A标准,通用 | 出水口 | 动植物油 | 2024-02-26 | / | 17.1 | 75 | / | <0.06 | 1 | / | mg/L | 否 | / | / | 是
2024年第一季度宁夏重点排污单位废水监督性监测（石嘴山市） | 平罗县德渊工业废水综合处理有限公司（石嘴山市生态经济开发区循环经济试验区污水处理厂） | / | 污水处理及其再生利用 | / | 城镇污水处理厂污染物排放标准[国标](GB18918-2002) | （表3）选择控制项目最高允许排放浓度（日均值） | 出水口 | 总锌 | 2024-02-26 | / | 17.1 | 75 | / | 0.00198 | 1.0 | / | mg/L | 否 | / | / | 是
2024年第一季度宁夏重点排污单位废水监督性监测（石嘴山市） | 平罗县德渊工业废水综合处理有限公司（石嘴山市生态经济开发区循环经济试验区污水处理厂） | / | 污水处理及其再生利用 | / | 城镇污水处理厂污染物排放标准[国标](GB18918-2002) | （表1）基本控制项目最高允许排放浓度（日均值）,一级标准（水温＞12℃或≤12℃）,A标准,通用 | 出水口 | 五日生化需氧量（BOD5） | 2024-02-26 | / | 17.1 | 75 | / | 2.0 | 10 | / | mg/L | 否 | / | / | 是
2024年第一季度宁夏重点排污单位废水监督性监测（石嘴山市） | 平罗县德渊工业废水综合处理有限公司（石嘴山市生态经济开发区循环经济试验区污水处理厂） | / | 污水处理及其再生利用 | / | 城镇污水处理厂污染物排放标准[国标](GB18918-2002) | （表2）部分一类污染物最高允许排放浓度（日均值） | 出水口 | 六价铬 | 2024-02-26 | / | 17.1 | 75 | / | <0.004 | 0.05 | / | mg/L | 否 | / | / | 是
2024年第一季度宁夏重点排污单位废水监督性监测（石嘴山市） | 平罗县德渊工业废水综合处理有限公司（石嘴山市生态经济开发区循环经济试验区污水处理厂） | / | 污水处理及其再生利用 | / | 城镇污水处理厂污染物排放标准[国标](GB18918-2002) | （表3）选择控制项目最高允许排放浓度（日均值） | 出水口 | 总铜 | 2024-02-26 | / | 17.1 | 75 | / | 0.00091 | 0.5 | / | mg/L | 否 | / | / | 是
2024年第一季度宁夏重点排污单位废水监督性监测（石嘴山市） | 平罗县德渊工业废水综合处理有限公司（石嘴山市生态经济开发区循环经济试验区污水处理厂） | / | 污水处理及其再生利用 | / | 城镇污水处理厂污染物排放标准[国标](GB18918-2002) | （表2）部分一类污染物最高允许排放浓度（日均值） | 出水口 | 总镉 | 2024-02-26 | / | 17.1 | 75 | / | <0.00005 | 0.01 | / | mg/L | 否 | / | / | 是
2024年第一季度宁夏重点排污单位废水监督性监测（石嘴山市） | 平罗县德渊工业废水综合处理有限公司（石嘴山市生态经济开发区循环经济试验区污水处理厂） | / | 污水处理及其再生利用 | / | 城镇污水处理厂污染物排放标准(GB18918-2002) | 表3 选择控制项目最高允许排放浓度（日均值） | 出水口 | 总氰化物 | 2024-02-26 | / | 17.1 | 75 | / | 0.004 | 0.5 | / | mg/L | 否 | / | / | 是
2024年第一季度宁夏重点排污单位废水监督性监测（石嘴山市） | 平罗县德渊工业废水综合处理有限公司（石嘴山市生态经济开发区循环经济试验区污水处理厂） | / | 污水处理及其再生利用 | / | 城镇污水处理厂污染物排放标准[国标](GB18918-2002) | （表2）部分一类污染物最高允许排放浓度（日均值） | 出水口 | 总铅 | 2024-02-26 | / | 17.1 | 75 | / | <0.00009 | 0.1 | / | mg/L | 否 | / | / | 是
2024年第一季度宁夏重点排污单位废水监督性监测（石嘴山市） | 平罗县德渊工业废水综合处理有限公司（石嘴山市生态经济开发区循环经济试验区污水处理厂） | / | 污水处理及其再生利用 | / | 城镇污水处理厂污染物排放标准[国标](GB18918-2002) | （表3）选择控制项目最高允许排放浓度（日均值） | 出水口 | 挥发酚 | 2024-02-26 | / | 17.1 | 75 | / | 0.0004 | 0.5 | / | mg/L | 否 | / | / | 是
2024年第一季度宁夏重点排污单位废水监督性监测（石嘴山市） | 平罗县德渊工业废水综合处理有限公司（石嘴山市生态经济开发区循环经济试验区污水处理厂） | / | 污水处理及其再生利用 | / | 城镇污水处理厂污染物排放标准[国标](GB18918-2002) | （表2）部分一类污染物最高允许排放浓度（日均值） | 出水口 | 总铬 | 2024-02-26 | / | 17.1 | 75 | / | 0.00047 | 0.1 | / | mg/L | 否 | / | / | 是
2024年第一季度宁夏重点排污单位废水监督性监测（石嘴山市） | 平罗县德渊工业废水综合处理有限公司（石嘴山市生态经济开发区医药产业园污水处理厂） | / | 污水处理及其再生利用 | / | 城镇污水处理厂污染物排放标准[国标](GB18918-2002) | （表1）基本控制项目最高允许排放浓度（日均值）,一级标准（水温＞12℃或≤12℃）,B标准,通用 | 出水口 | pH值 | 2024-02-26 | / | 19.8 | 75 | 7.7 | 8.4 | 9 | 6 | 无量纲 | 否 | / | / | 是
2024年第一季度宁夏重点排污单位废水监督性监测（石嘴山市） | 平罗县德渊工业废水综合处理有限公司（石嘴山市生态经济开发区医药产业园污水处理厂） | / | 污水处理及其再生利用 | / | 城镇污水处理厂污染物排放标准[国标](GB18918-2002) | （表1）基本控制项目最高允许排放浓度（日均值）,一级标准（水温＞12℃或≤12℃）,A标准,通用 | 出水口 | 总氮（以N计） | 2024-02-26 | / | 19.8 | 75 | 4.06 | 6.54 | 15 | / | mg/L | 否 | / | / | 是
2024年第一季度宁夏重点排污单位废水监督性监测（石嘴山市） | 平罗县德渊工业废水综合处理有限公司（石嘴山市生态经济开发区医药产业园污水处理厂） | / | 污水处理及其再生利用 | / | 城镇污水处理厂污染物排放标准[国标](GB18918-2002) | （表1）基本控制项目最高允许排放浓度（日均值）,一级标准（水温＞12℃或≤12℃）,A标准,通用 | 出水口 | 化学需氧量 | 2024-02-26 | / | 19.8 | 75 | 71 | 33 | 50 | / | mg/L | 否 | / | / | 是
2024年第一季度宁夏重点排污单位废水监督性监测（石嘴山市） | 平罗县德渊工业废水综合处理有限公司（石嘴山市生态经济开发区医药产业园污水处理厂） | / | 污水处理及其再生利用 | / | 城镇污水处理厂污染物排放标准[国标](GB18918-2002) | （表1）基本控制项目最高允许排放浓度（日均值）,一级标准（水温＞12℃或≤12℃）,A标准,通用 | 出水口 | 氨氮（NH3-N） | 2024-02-26 | / | 19.8 | 75 | 1.46 | 0.486 | 5;8 | / | mg/L | 否 | / | / | 是
2024年第一季度宁夏重点排污单位废水监督性监测（石嘴山市） | 平罗县德渊工业废水综合处理有限公司（石嘴山市生态经济开发区医药产业园污水处理厂） | / | 污水处理及其再生利用 | / | 城镇污水处理厂污染物排放标准[国标](GB18918-2002) | （表1）基本控制项目最高允许排放浓度（日均值）,一级标准（水温＞12℃或≤12℃）,A标准,2006年1月1日后建设 | 出水口 | 总磷（以P计） | 2024-02-26 | / | 19.8 | 75 | 0.07 | 0.02 | 0.5 | / | mg/L | 否 | / | / | 是
2024年第一季度宁夏重点排污单位废水监督性监测（石嘴山市） | 平罗县德渊工业废水综合处理有限公司（石嘴山市生态经济开发区医药产业园污水处理厂） | / | 污水处理及其再生利用 | / | 城镇污水处理厂污染物排放标准[国标](GB18918-2002) | （表1）基本控制项目最高允许排放浓度（日均值）,一级标准（水温＞12℃或≤12℃）,A标准,通用 | 出水口 | 阴离子表面活性剂 | 2024-02-26 | / | 19.8 | 75 | / | <0.05 | 0.5 | / | mg/L | 否 | / | / | 是
2024年第一季度宁夏重点排污单位废水监督性监测（石嘴山市） | 平罗县德渊工业废水综合处理有限公司（石嘴山市生态经济开发区医药产业园污水处理厂） | / | 污水处理及其再生利用 | / | 城镇污水处理厂污染物排放标准[国标](GB18918-2002) | （表1）基本控制项目最高允许排放浓度（日均值）,一级标准（水温＞12℃或≤12℃）,A标准,通用 | 出水口 | 五日生化需氧量（BOD5） | 2024-02-26 | / | 19.8 | 75 | / | 1.2 | 10 | / | mg/L | 否 | / | / | 是
2024年第一季度宁夏重点排污单位废水监督性监测（石嘴山市） | 平罗县德渊工业废水综合处理有限公司（石嘴山市生态经济开发区医药产业园污水处理厂） | / | 污水处理及其再生利用 | / | 城镇污水处理厂污染物排放标准[国标](GB18918-2002) | （表2）部分一类污染物最高允许排放浓度（日均值） | 出水口 | 六价铬 | 2024-02-26 | / | 19.8 | 75 | / | <0.004 | 0.05 | / | mg/L | 否 | / | / | 是
2024年第一季度宁夏重点排污单位废水监督性监测（石嘴山市） | 平罗县德渊工业废水综合处理有限公司（石嘴山市生态经济开发区医药产业园污水处理厂） | / | 污水处理及其再生利用 | / | 城镇污水处理厂污染物排放标准[国标](GB18918-2002) | （表2）部分一类污染物最高允许排放浓度（日均值） | 出水口 | 总汞 | 2024-02-26 | / | 19.8 | 75 | / | <0.00004 | 0.001 | / | mg/L | 否 | / | / | 是
2024年第一季度宁夏重点排污单位废水监督性监测（石嘴山市） | 平罗县德渊工业废水综合处理有限公司（石嘴山市生态经济开发区医药产业园污水处理厂） | / | 污水处理及其再生利用 | / | 不评价(null) | 废水 | 出水口 | 粪大肠菌群 | 2024-02-26 | / | 19.8 | 75 | / | <20 |  | / | MPN/L | 否 | / | / | 否
2024年第一季度宁夏重点排污单位废水监督性监测（石嘴山市） | 平罗县德渊工业废水综合处理有限公司（石嘴山市生态经济开发区医药产业园污水处理厂） | / | 污水处理及其再生利用 | / | 城镇污水处理厂污染物排放标准[国标](GB18918-2002) | （表1）基本控制项目最高允许排放浓度（日均值）,一级标准（水温＞12℃或≤12℃）,A标准,通用 | 出水口 | 悬浮物 | 2024-02-26 | / | 19.8 | 75 | / | 8 | 10 | / | mg/L | 否 | / | / | 是
2024年第一季度宁夏重点排污单位废水监督性监测（石嘴山市） | 平罗县德渊工业废水综合处理有限公司（石嘴山市生态经济开发区医药产业园污水处理厂） | / | 污水处理及其再生利用 | / | 城镇污水处理厂污染物排放标准[国标](GB18918-2002) | （表1）基本控制项目最高允许排放浓度（日均值）,一级标准（水温＞12℃或≤12℃）,A标准,通用 | 出水口 | 动植物油 | 2024-02-26 | / | 19.8 | 75 | / | <0.06 | 1 | / | mg/L | 否 | / | / | 是
2024年第一季度宁夏重点排污单位废水监督性监测（石嘴山市） | 平罗县德渊工业废水综合处理有限公司（石嘴山市生态经济开发区医药产业园污水处理厂） | / | 污水处理及其再生利用 | / | 城镇污水处理厂污染物排放标准[国标](GB18918-2002) | （表1）基本控制项目最高允许排放浓度（日均值）,一级标准（水温＞12℃或≤12℃）,A标准,通用 | 出水口 | 石油类 | 2024-02-26 | / | 19.8 | 75 | / | <0.06 | 1 | / | mg/L | 否 | / | / | 是
2024年第一季度宁夏重点排污单位废水监督性监测（石嘴山市） | 平罗县德渊工业废水综合处理有限公司（石嘴山市生态经济开发区医药产业园污水处理厂） | / | 污水处理及其再生利用 | / | 城镇污水处理厂污染物排放标准[国标](GB18918-2002) | （表1）基本控制项目最高允许排放浓度（日均值）,一级标准（水温＞12℃或≤12℃）,A标准,通用 | 出水口 | 色度 | 2024-02-26 | / | 19.8 | 75 | / | 2 | 30 | / | 倍 | 否 | / | / | 是
2024年第一季度宁夏重点排污单位废水监督性监测（石嘴山市） | 平罗县德渊工业废水综合处理有限公司（石嘴山市生态经济开发区医药产业园污水处理厂） | / | 污水处理及其再生利用 | / | 城镇污水处理厂污染物排放标准[国标](GB18918-2002) | （表2）部分一类污染物最高允许排放浓度（日均值） | 出水口 | 总砷 | 2024-02-26 | / | 19.8 | 75 | / | 0.0039 | 0.1 | / | mg/L | 否 | / | / | 是
2024年第一季度宁夏重点排污单位废水监督性监测（石嘴山市） | 平罗县德渊工业废水综合处理有限公司（石嘴山市生态经济开发区医药产业园污水处理厂） | / | 污水处理及其再生利用 | / | 城镇污水处理厂污染物排放标准[国标](GB18918-2002) | （表2）部分一类污染物最高允许排放浓度（日均值） | 出水口 | 总镉 | 2024-02-26 | / | 19.8 | 75 | / | <0.00005 | 0.01 | / | mg/L | 否 | / | / | 是
2024年第一季度宁夏重点排污单位废水监督性监测（石嘴山市） | 平罗县德渊工业废水综合处理有限公司（石嘴山市生态经济开发区医药产业园污水处理厂） | / | 污水处理及其再生利用 | / | 城镇污水处理厂污染物排放标准[国标](GB18918-2002) | （表2）部分一类污染物最高允许排放浓度（日均值） | 出水口 | 总铬 | 2024-02-26 | / | 19.8 | 75 | / | 0.00048 | 0.1 | / | mg/L | 否 | / | / | 是
2024年第一季度宁夏重点排污单位废水监督性监测（石嘴山市） | 平罗县德渊工业废水综合处理有限公司（石嘴山市生态经济开发区医药产业园污水处理厂） | / | 污水处理及其再生利用 | / | 城镇污水处理厂污染物排放标准[国标](GB18918-2002) | （表2）部分一类污染物最高允许排放浓度（日均值） | 出水口 | 总铅 | 2024-02-26 | / | 19.8 | 75 | / | <0.00009 | 0.1 | / | mg/L | 否 | / | / | 是
2024年第一季度宁夏重点排污单位废水监督性监测（石嘴山市） | 石嘴山市润泽供排水有限公司（第一污水处理厂） | / | 污水处理及其再生利用 | / | 城镇污水处理厂污染物排放标准[国标](GB18918-2002) | （表1）基本控制项目最高允许排放浓度（日均值）,一级标准（水温＞12℃或≤12℃）,A标准,通用 | 出水口 | 化学需氧量 | 2024-02-19 | / | 12 | 75 | 264 | 23 | 50 | / | mg/L | 否 | / | / | 是
2024年第一季度宁夏重点排污单位废水监督性监测（石嘴山市） | 石嘴山市润泽供排水有限公司（第一污水处理厂） | / | 污水处理及其再生利用 | / | 城镇污水处理厂污染物排放标准[国标](GB18918-2002) | （表1）基本控制项目最高允许排放浓度（日均值）,一级标准（水温＞12℃或≤12℃）,A标准,通用 | 出水口 | 总氮（以N计） | 2024-02-19 | / | 12 | 75 | 57.4 | 14.8 | 15 | / | mg/L | 否 | / | / | 是
2024年第一季度宁夏重点排污单位废水监督性监测（石嘴山市） | 石嘴山市润泽供排水有限公司（第一污水处理厂） | / | 污水处理及其再生利用 | / | 城镇污水处理厂污染物排放标准[国标](GB18918-2002) | （表1）基本控制项目最高允许排放浓度（日均值）,一级标准（水温＞12℃或≤12℃）,A标准,通用 | 出水口 | 阴离子表面活性剂 | 2024-02-19 | / | 12 | 75 | / | <0.05 | 0.5 | / | mg/L | 否 | / | / | 是
2024年第一季度宁夏重点排污单位废水监督性监测（石嘴山市） | 石嘴山市润泽供排水有限公司（第一污水处理厂） | / | 污水处理及其再生利用 | / | 城镇污水处理厂污染物排放标准[国标](GB18918-2002) | （表1）基本控制项目最高允许排放浓度（日均值）,一级标准（水温＞12℃或≤12℃）,A标准,通用 | 出水口 | 氨氮（NH3-N） | 2024-02-19 | / | 12 | 75 | 45.8 | 1.77 | 5;8 | / | mg/L | 否 | / | / | 是
2024年第一季度宁夏重点排污单位废水监督性监测（石嘴山市） | 石嘴山市润泽供排水有限公司（第一污水处理厂） | / | 污水处理及其再生利用 | / | 城镇污水处理厂污染物排放标准[国标](GB18918-2002) | （表1）基本控制项目最高允许排放浓度（日均值）,一级标准（水温＞12℃或≤12℃）,A标准,通用 | 出水口 | 五日生化需氧量（BOD5） | 2024-02-19 | / | 12 | 75 | / | 0.6 | 10 | / | mg/L | 否 | / | / | 是
2024年第一季度宁夏重点排污单位废水监督性监测（石嘴山市） | 石嘴山市润泽供排水有限公司（第一污水处理厂） | / | 污水处理及其再生利用 | / | 城镇污水处理厂污染物排放标准[国标](GB18918-2002) | （表1）基本控制项目最高允许排放浓度（日均值）,一级标准（水温＞12℃或≤12℃）,A标准,通用 | 出水口 | 动植物油 | 2024-02-19 | / | 12 | 75 | / | <0.06 | 1 | / | mg/L | 否 | / | / | 是
2024年第一季度宁夏重点排污单位废水监督性监测（石嘴山市） | 石嘴山市润泽供排水有限公司（第一污水处理厂） | / | 污水处理及其再生利用 | / | 城镇污水处理厂污染物排放标准[国标](GB18918-2002) | （表2）部分一类污染物最高允许排放浓度（日均值） | 出水口 | 总镉 | 2024-02-19 | / | 12 | 75 | / | <0.00005 | 0.01 | / | mg/L | 否 | / | / | 是
2024年第一季度宁夏重点排污单位废水监督性监测（石嘴山市） | 石嘴山市润泽供排水有限公司（第一污水处理厂） | / | 污水处理及其再生利用 | / | 城镇污水处理厂污染物排放标准[国标](GB18918-2002) | （表2）部分一类污染物最高允许排放浓度（日均值） | 出水口 | 总汞 | 2024-02-19 | / | 12 | 75 | / | <0.00004 | 0.001 | / | mg/L | 否 | / | / | 是
2024年第一季度宁夏重点排污单位废水监督性监测（石嘴山市） | 石嘴山市润泽供排水有限公司（第一污水处理厂） | / | 污水处理及其再生利用 | / | 城镇污水处理厂污染物排放标准[国标](GB18918-2002) | （表2）部分一类污染物最高允许排放浓度（日均值） | 出水口 | 总铬 | 2024-02-19 | / | 12 | 75 | / | 0.00017 | 0.1 | / | mg/L | 否 | / | / | 是
2024年第一季度宁夏重点排污单位废水监督性监测（石嘴山市） | 石嘴山市润泽供排水有限公司（第一污水处理厂） | / | 污水处理及其再生利用 | / | 城镇污水处理厂污染物排放标准[国标](GB18918-2002) | （表1）基本控制项目最高允许排放浓度（日均值）,一级标准（水温＞12℃或≤12℃）,A标准,通用 | 出水口 | 悬浮物 | 2024-02-19 | / | 12 | 75 | / | 8 | 10 | / | mg/L | 否 | / | / | 是
2024年第一季度宁夏重点排污单位废水监督性监测（石嘴山市） | 石嘴山市润泽供排水有限公司（第一污水处理厂） | / | 污水处理及其再生利用 | / | 城镇污水处理厂污染物排放标准[国标](GB18918-2002) | （表2）部分一类污染物最高允许排放浓度（日均值） | 出水口 | 总砷 | 2024-02-19 | / | 12 | 75 | / | 0.0162 | 0.1 | / | mg/L | 否 | / | / | 是
2024年第一季度宁夏重点排污单位废水监督性监测（石嘴山市） | 石嘴山市润泽供排水有限公司（第一污水处理厂） | / | 污水处理及其再生利用 | / | 城镇污水处理厂污染物排放标准[国标](GB18918-2002) | （表2）部分一类污染物最高允许排放浓度（日均值） | 出水口 | 六价铬 | 2024-02-19 | / | 12 | 75 | / | <0.004 | 0.05 | / | mg/L | 否 | / | / | 是
2024年第一季度宁夏重点排污单位废水监督性监测（石嘴山市） | 石嘴山市润泽供排水有限公司（第一污水处理厂） | / | 污水处理及其再生利用 | / | 城镇污水处理厂污染物排放标准[国标](GB18918-2002) | （表1）基本控制项目最高允许排放浓度（日均值）,一级标准（水温＞12℃或≤12℃）,A标准,通用 | 出水口 | 粪大肠菌群数 | 2024-02-19 | / | 12 | 75 | / | <20 | / | / | MPN/L | 否 | / | / | 否
2024年第一季度宁夏重点排污单位废水监督性监测（石嘴山市） | 石嘴山市润泽供排水有限公司（第一污水处理厂） | / | 污水处理及其再生利用 | / | 城镇污水处理厂污染物排放标准[国标](GB18918-2002) | （表3）选择控制项目最高允许排放浓度（日均值） | 出水口 | 总铍 | 2024-02-19 | / | 12 | 75 | / | <0.00004 | 0.002 | / | mg/L | 否 | / | / | 是
2024年第一季度宁夏重点排污单位废水监督性监测（石嘴山市） | 石嘴山市润泽供排水有限公司（第一污水处理厂） | / | 污水处理及其再生利用 | / | 城镇污水处理厂污染物排放标准[国标](GB18918-2002) | （表1）基本控制项目最高允许排放浓度（日均值）,一级标准（水温＞12℃或≤12℃）,A标准,通用 | 出水口 | pH值 | 2024-02-19 | / | 12 | 75 | 7.2 | 8.1 | 9 | 6 | 无量纲 | 否 | / | / | 是
2024年第一季度宁夏重点排污单位废水监督性监测（石嘴山市） | 石嘴山市润泽供排水有限公司（第一污水处理厂） | / | 污水处理及其再生利用 | / | 城镇污水处理厂污染物排放标准[国标](GB18918-2002) | （表1）基本控制项目最高允许排放浓度（日均值）,一级标准（水温＞12℃或≤12℃）,A标准,2006年1月1日后建设 | 出水口 | 总磷（以P计） | 2024-02-19 | / | 12 | 75 | 6.83 | 0.13 | 0.5 | / | mg/L | 否 | / | / | 是
2024年第一季度宁夏重点排污单位废水监督性监测（石嘴山市） | 石嘴山市润泽供排水有限公司（第一污水处理厂） | / | 污水处理及其再生利用 | / | 城镇污水处理厂污染物排放标准[国标](GB18918-2002) | （表2）部分一类污染物最高允许排放浓度（日均值） | 出水口 | 总铅 | 2024-02-19 | / | 12 | 75 | / | <0.00009 | 0.1 | / | mg/L | 否 | / | / | 是
2024年第一季度宁夏重点排污单位废水监督性监测（石嘴山市） | 石嘴山市润泽供排水有限公司（第一污水处理厂） | / | 污水处理及其再生利用 | / | 城镇污水处理厂污染物排放标准[国标](GB18918-2002) | （表1）基本控制项目最高允许排放浓度（日均值）,一级标准（水温＞12℃或≤12℃）,A标准,通用 | 出水口 | 石油类 | 2024-02-19 | / | 12 | 75 | / | <0.06 | 1 | / | mg/L | 否 | / | / | 是
2024年第一季度宁夏重点排污单位废水监督性监测（石嘴山市） | 石嘴山市润泽供排水有限公司（第一污水处理厂） | / | 污水处理及其再生利用 | / | 城镇污水处理厂污染物排放标准[国标](GB18918-2002) | （表1）基本控制项目最高允许排放浓度（日均值）,一级标准（水温＞12℃或≤12℃）,A标准,通用 | 出水口 | 色度 | 2024-02-19 | / | 12 | 75 | / | 2 | 30 | / | 倍 | 否 | / | / | 是