## 附件3 2024年第3季度有组织废气污染源执法监测情况一览表
任务名称 | 企业名称 | 名录类别 | 行业类别 | 执行标准名称 | 执行标准条目名称 | 监测点 | 监测项目 | 监测日期 | 流量(m³/h) | 温度(°C) | 湿度(%) | 含氧量(%) | 流速(m/s) | 生产负荷(%) | 实测浓度 | 折算浓度 | 上限 | 下限 | 单位 | 是否超标 | 超标倍数 | 备注 | 是否有评价限值
2024年第三季度大气环境（含VOC）排污单位监督性监测计划 | 宁夏泰益欣生物科技股份有限公司 |  | 化学药品原料药制造 | 恶臭污染物排放标准(GB14554-93) | （表2）恶臭污染物排放标准值,排气筒高度35m | 102车间南侧排放口（DA056) | 臭气浓度 | 2024-07-08 | [5 empty] | 95 | 2006 | 2006 | 15000 |  | 无量纲 | 否 |  | 第一次 | 是
2024年第三季度大气环境（含VOC）排污单位监督性监测计划 | 宁夏泰益欣生物科技股份有限公司 |  | 化学药品原料药制造 | 恶臭污染物排放标准(GB14554-93) | （表2）恶臭污染物排放标准值,排气筒高度35m | 102车间南侧排放口（DA056) | 臭气浓度 | 2024-07-08 | [5 empty] | 95 | 3090 | 3090 | 15000 |  | 无量纲 | 否 |  | 第二次 | 是
2024年第三季度大气环境（含VOC）排污单位监督性监测计划 | 宁夏泰益欣生物科技股份有限公司 |  | 化学药品原料药制造 | 恶臭污染物排放标准(GB14554-93) | （表2）恶臭污染物排放标准值,排气筒高度35m | 102车间南侧排放口（DA056) | 臭气浓度 | 2024-07-08 | [5 empty] | 95 | 3568 | 3568 | 15000 |  | 无量纲 | 否 |  | 第三次 | 是
2024年第三季度大气环境（含VOC）排污单位监督性监测计划 | 宁夏泰益欣生物科技股份有限公司 |  | 化学药品原料药制造 | 火电厂大气污染物排放标准(GB13223-2011) | （表2）大气污染物特别排放限值,烟囱或烟道,燃煤锅炉 | 循环流化床（DA053） | 烟尘 | 2024-07-03 | 272334 | 47 | 11.3 | 10.9 | 10.2 | 95 | 2.2 | 3.2 | 20 |  | mg/m3 | 否 |  |  | 是
2024年第三季度大气环境（含VOC）排污单位监督性监测计划 | 宁夏泰益欣生物科技股份有限公司 |  | 化学药品原料药制造 | 火电厂大气污染物排放标准(GB13223-2011) | （表2）大气污染物特别排放限值,烟囱或烟道,燃煤锅炉 | 循环流化床（DA053） | 二氧化硫 | 2024-07-03 |  |  |  | 10.8 |  | 95 | 12 | 17 | 50 |  | mg/m3 | 否 |  |  | 是
2024年第三季度大气环境（含VOC）排污单位监督性监测计划 | 宁夏泰益欣生物科技股份有限公司 |  | 化学药品原料药制造 | 火电厂大气污染物排放标准(GB13223-2011) | （表2）大气污染物特别排放限值,烟囱或烟道,燃煤锅炉 | 循环流化床（DA053） | 氮氧化物 | 2024-07-03 |  |  |  | 10.8 |  | 95 | 33 | 48 | 100 |  | mg/m3 | 否 |  |  | 是
2024年第三季度大气环境（含VOC）排污单位监督性监测计划 | 宁夏泰益欣生物科技股份有限公司 |  | 化学药品原料药制造 | 火电厂大气污染物排放标准(GB13223-2011) | （表2）大气污染物特别排放限值,烟囱或烟道,燃煤锅炉 | 循环流化床（DA053） | 汞及其化合物 | 2024-07-03 |  |  |  | 10.9 |  | 95 | 0.0001 | 0.0002 | 0.03 |  | mg/m3 | 否 |  |  | 是
2024年第三季度大气环境（含VOC）排污单位监督性监测计划 | 宁夏泰益欣生物科技股份有限公司 |  | 化学药品原料药制造 | 恶臭污染物排放标准(GB14554-93) | （表2）恶臭污染物排放标准值,排气筒高度25m | 106车间南侧（东排放口）（DA067） | 臭气浓度 | 2024-07-08 | [5 empty] | 95 | 3090 | 3090 | 6000 |  | 无量纲 | 否 |  | 第一次 | 是
2024年第三季度大气环境（含VOC）排污单位监督性监测计划 | 宁夏泰益欣生物科技股份有限公司 |  | 化学药品原料药制造 | 恶臭污染物排放标准(GB14554-93) | （表2）恶臭污染物排放标准值,排气筒高度25m | 106车间南侧（东排放口）（DA067） | 臭气浓度 | 2024-07-08 | [5 empty] | 95 | 2317 | 2317 | 6000 |  | 无量纲 | 否 |  | 第二次 | 是
2024年第三季度大气环境（含VOC）排污单位监督性监测计划 | 宁夏泰益欣生物科技股份有限公司 |  | 化学药品原料药制造 | 恶臭污染物排放标准(GB14554-93) | （表2）恶臭污染物排放标准值,排气筒高度25m | 106车间南侧（东排放口）（DA067） | 臭气浓度 | 2024-07-08 | [5 empty] | 95 | 2006 | 2006 | 6000 |  | 无量纲 | 否 |  | 第三次 | 是
2024年第三季度大气环境（含VOC）排污单位监督性监测计划 | 宁夏泰益欣生物科技股份有限公司 |  | 化学药品原料药制造 | 火电厂大气污染物排放标准(GB13223-2011) | （表2）大气污染物特别排放限值,烟囱或烟道,燃煤锅炉 | 循环流化床（150t/h）（DA052） | 二氧化硫 | 2024-07-03 |  |  |  | 9.5 |  | 95 | 26 | 35 | 50 |  | mg/m3 | 否 |  |  | 是
2024年第三季度大气环境（含VOC）排污单位监督性监测计划 | 宁夏泰益欣生物科技股份有限公司 |  | 化学药品原料药制造 | 火电厂大气污染物排放标准(GB13223-2011) | （表2）大气污染物特别排放限值,烟囱或烟道,燃煤锅炉 | 循环流化床（150t/h）（DA052） | 氮氧化物 | 2024-07-03 |  |  |  | 9.5 |  | 95 | 29 | 38 | 100 |  | mg/m3 | 否 |  |  | 是
2024年第三季度大气环境（含VOC）排污单位监督性监测计划 | 宁夏泰益欣生物科技股份有限公司 |  | 化学药品原料药制造 | 制药工业大气污染物排放标准(GB37823-2019) | （表2）大气污染物特别排放限值,车间或生产设施排气筒,发酵尾气及其他制药工艺废气 | 循环流化床（150t/h）（DA052） | 非甲烷总烃 | 2024-07-03 | [5 empty] | 95 | 24.0 | 24.0 | 60 |  | mg/m3 | 否 |  |  | 是
2024年第三季度大气环境（含VOC）排污单位监督性监测计划 | 宁夏泰益欣生物科技股份有限公司 |  | 化学药品原料药制造 | 恶臭污染物排放标准(GB14554-93) | （表2）恶臭污染物排放标准值,排气筒高度>=60m | 循环流化床（150t/h）（DA052） | 臭气浓度 | 2024-07-03 |  |  |  | 9.5 |  | 95 | 4758 | 4758 | 60000 |  | 无量纲 | 否 |  | 第一次 | 是
2024年第三季度大气环境（含VOC）排污单位监督性监测计划 | 宁夏泰益欣生物科技股份有限公司 |  | 化学药品原料药制造 | 火电厂大气污染物排放标准(GB13223-2011) | （表2）大气污染物特别排放限值,烟囱或烟道,燃煤锅炉 | 循环流化床（150t/h）（DA052） | 汞及其化合物 | 2024-07-03 |  |  |  | 10.1 |  | 95 | 0.0001 | 0.0001 | 0.03 |  | mg/m3 | 否 |  |  | 是
2024年第三季度大气环境（含VOC）排污单位监督性监测计划 | 宁夏泰益欣生物科技股份有限公司 |  | 化学药品原料药制造 | 恶臭污染物排放标准(GB14554-93) | （表2）恶臭污染物排放标准值,排气筒高度>=60m | 循环流化床（150t/h）（DA052） | 臭气浓度 | 2024-07-03 |  |  |  | 9.5 |  | 95 | 2006 | 2006 | 60000 |  | 无量纲 | 否 |  | 第二次 | 是
2024年第三季度大气环境（含VOC）排污单位监督性监测计划 | 宁夏泰益欣生物科技股份有限公司 |  | 化学药品原料药制造 | 恶臭污染物排放标准(GB14554-93) | （表2）恶臭污染物排放标准值,排气筒高度>=60m | 循环流化床（150t/h）（DA052） | 臭气浓度 | 2024-07-03 |  |  |  | 9.5 |  | 95 | 2317 | 2317 | 60000 |  | 无量纲 | 否 |  | 第三次 | 是
2024年第三季度大气环境（含VOC）排污单位监督性监测计划 | 宁夏泰益欣生物科技股份有限公司 |  | 化学药品原料药制造 | 恶臭污染物排放标准(GB14554-93) | （表2）恶臭污染物排放标准值,排气筒高度60m | 循环流化床（150t/h）（DA052） | 氨（氨气） | 2024-07-03 | [5 empty] | 95 | 0.58 | 0.58 | 75 |  | kg/h | 否 |  |  | 是
2024年第三季度大气环境（含VOC）排污单位监督性监测计划 | 宁夏泰益欣生物科技股份有限公司 |  | 化学药品原料药制造 | 火电厂大气污染物排放标准(GB13223-2011) | （表2）大气污染物特别排放限值,烟囱或烟道,燃煤锅炉 | 循环流化床（150t/h）（DA052） | 烟尘 | 2024-07-03 | 599302 | 52.2 | 14.7 | 9.5 | 7.5 | 95 | 1.6 | 2.1 | 20 |  | mg/m3 | 否 |  |  | 是
2024年第三季度大气环境（含VOC）排污单位监督性监测计划 | 宁夏泰益欣生物科技股份有限公司 |  | 化学药品原料药制造 | 制药工业大气污染物排放标准(GB37823-2019) | （表2）大气污染物特别排放限值,车间或生产设施排气筒,发酵尾气及其他制药工艺废气 | DA065（202车间南侧排放口） | 非甲烷总烃 | 2024-07-08 | [5 empty] | 95 | 15.5 | 15.5 | 60 |  | mg/m3 | 否 |  |  | 是
2024年第三季度大气环境（含VOC）排污单位监督性监测计划 | 宁夏泰益欣生物科技股份有限公司 |  | 化学药品原料药制造 | 制药工业大气污染物排放标准(GB37823-2019) | （表2）大气污染物特别排放限值,车间或生产设施排气筒,发酵尾气及其他制药工艺废气 | 302车间西侧排放口（DA063） | 非甲烷总烃 | 2024-07-08 | [5 empty] | 95 | 53.8 | 53.8 | 60 |  | mg/m3 | 否 |  |  | 是
2024年第三季度大气环境（含VOC）排污单位监督性监测计划 | 宁夏泰益欣生物科技股份有限公司 |  | 化学药品原料药制造 | 恶臭污染物排放标准(GB14554-93) | （表2）恶臭污染物排放标准值,排气筒高度35m | DA072（103车间北侧排放口） | 臭气浓度 | 2024-07-08 | [5 empty] | 95 | 1737 | 1737 | 15000 |  | 无量纲 | 否 |  | 第一次 | 是
2024年第三季度大气环境（含VOC）排污单位监督性监测计划 | 宁夏泰益欣生物科技股份有限公司 |  | 化学药品原料药制造 | 恶臭污染物排放标准(GB14554-93) | （表2）恶臭污染物排放标准值,排气筒高度35m | DA072（103车间北侧排放口） | 臭气浓度 | 2024-07-08 | [5 empty] | 95 | 2676 | 2676 | 15000 |  | 无量纲 | 否 |  | 第二次 | 是
2024年第三季度大气环境（含VOC）排污单位监督性监测计划 | 宁夏泰益欣生物科技股份有限公司 |  | 化学药品原料药制造 | 恶臭污染物排放标准(GB14554-93) | （表2）恶臭污染物排放标准值,排气筒高度35m | DA072（103车间北侧排放口） | 臭气浓度 | 2024-07-08 | [5 empty] | 95 | 2676 | 2676 | 15000 |  | 无量纲 | 否 |  | 第三次 | 是
2024年第三季度大气环境（含VOC）排污单位监督性监测计划 | 宁夏泰益欣生物科技股份有限公司 |  | 化学药品原料药制造 | 恶臭污染物排放标准(GB14554-93) | （表2）恶臭污染物排放标准值,排气筒高度25m | 105车间南侧（东排口）（DA068） | 臭气浓度 | 2024-07-08 | [5 empty] | 95 | 2676 | 2676 | 6000 |  | 无量纲 | 否 |  | 第一次 | 是
2024年第三季度大气环境（含VOC）排污单位监督性监测计划 | 宁夏泰益欣生物科技股份有限公司 |  | 化学药品原料药制造 | 恶臭污染物排放标准(GB14554-93) | （表2）恶臭污染物排放标准值,排气筒高度25m | 105车间南侧（东排口）（DA068） | 臭气浓度 | 2024-07-08 | [5 empty] | 95 | 5495 | 5495 | 6000 |  | 无量纲 | 否 |  | 第二次 | 是
2024年第三季度大气环境（含VOC）排污单位监督性监测计划 | 宁夏泰益欣生物科技股份有限公司 |  | 化学药品原料药制造 | 恶臭污染物排放标准(GB14554-93) | （表2）恶臭污染物排放标准值,排气筒高度25m | 105车间南侧（东排口）（DA068） | 臭气浓度 | 2024-07-08 | [5 empty] | 95 | 3568 | 3568 | 6000 |  | 无量纲 | 否 |  | 第三次 | 是
2024年第三季度大气环境（含VOC）排污单位监督性监测计划 | 灵武市恒业有色金属冶化有限公司 | 大气环境,土壤污染监管,环境风险管控 | 铅锌冶炼 | 再生铜、铝、铅、锌工业污染物排放标准(GB31574-2015) | （表4）大气污染物特别排放限值,车间或生产设施排气筒,所有 | 拆解、破碎、熔炼微负压废气排放口（DA012） | 颗粒物 | 2024-08-15 | 406 | 27.3 | 2.6 | 20.8 | 3.3 | 80 | <1.0 | <1.0 | 10 |  | mg/m3 | 否 |  |  | 是
2024年第三季度大气环境（含VOC）排污单位监督性监测计划 | 灵武市恒业有色金属冶化有限公司 | 大气环境,土壤污染监管,环境风险管控 | 铅锌冶炼 | 再生铜、铝、铅、锌工业污染物排放标准(GB31574-2015) | （表4）大气污染物特别排放限值,车间或生产设施排气筒,所有 | 拆解、破碎、熔炼微负压废气排放口（DA012） | 氮氧化物 | 2024-08-15 | [5 empty] | 80 | <3 | <3 | 100 |  | mg/m3 | 否 |  |  | 是
2024年第三季度大气环境（含VOC）排污单位监督性监测计划 | 灵武市恒业有色金属冶化有限公司 | 大气环境,土壤污染监管,环境风险管控 | 铅锌冶炼 | 再生铜、铝、铅、锌工业污染物排放标准(GB31574-2015) | （表4）大气污染物特别排放限值,车间或生产设施排气筒,所有 | 拆解、破碎、熔炼微负压废气排放口（DA012） | 二氧化硫 | 2024-08-15 | [5 empty] | 80 | <3 | <3 | 100 |  | mg/m3 | 否 |  |  | 是
2024年第三季度大气环境（含VOC）排污单位监督性监测计划 | 灵武市恒业有色金属冶化有限公司 | 大气环境,土壤污染监管,环境风险管控 | 铅锌冶炼 | 再生铜、铝、铅、锌工业污染物排放标准(GB31574-2015) | （表4）大气污染物特别排放限值,车间或生产设施排气筒,所有 | 拆解、破碎、熔炼微负压废气排放口（DA012） | 砷及其化合物 | 2024-08-15 | [5 empty] | 80 | <0.0009 | <0.0009 | 0.4 |  | mg/m3 | 否 |  |  | 是
2024年第三季度大气环境（含VOC）排污单位监督性监测计划 | 灵武市恒业有色金属冶化有限公司 | 大气环境,土壤污染监管,环境风险管控 | 铅锌冶炼 | 再生铜、铝、铅、锌工业污染物排放标准(GB31574-2015) | （表4）大气污染物特别排放限值,车间或生产设施排气筒,再生铅、再生铜 | 拆解、破碎、熔炼微负压废气排放口（DA012） | 锑及其化合物 | 2024-08-15 | [5 empty] | 80 | <0.0008 | <0.0008 | 1 |  | mg/m3 | 否 |  |  | 是
2024年第三季度大气环境（含VOC）排污单位监督性监测计划 | 灵武市恒业有色金属冶化有限公司 | 大气环境,土壤污染监管,环境风险管控 | 铅锌冶炼 | 再生铜、铝、铅、锌工业污染物排放标准(GB31574-2015) | （表4）大气污染物特别排放限值,车间或生产设施排气筒,再生铜、再生铅、再生锌 | 拆解、破碎、熔炼微负压废气排放口（DA012） | 硫酸雾 | 2024-08-15 | [5 empty] | 80 | 0.37 | 0.37 | 10 |  | mg/m3 | 否 |  |  | 是
2024年第三季度大气环境（含VOC）排污单位监督性监测计划 | 灵武市恒业有色金属冶化有限公司 | 大气环境,土壤污染监管,环境风险管控 | 铅锌冶炼 | 再生铜、铝、铅、锌工业污染物排放标准(GB31574-2015) | （表3）大气污染物排放限值,车间或生产设施排气筒,所有 | 拆解、破碎、熔炼微负压废气排放口（DA012） | 镉及其化合物 | 2024-08-15 | [5 empty] | 80 | <0.0008 | <0.0008 | 0.05 |  | mg/m3 | 否 |  |  | 是
2024年第三季度大气环境（含VOC）排污单位监督性监测计划 | 灵武市恒业有色金属冶化有限公司 | 大气环境,土壤污染监管,环境风险管控 | 铅锌冶炼 | 再生铜、铝、铅、锌工业污染物排放标准(GB31574-2015) | （表3）大气污染物排放限值,车间或生产设施排气筒,所有 | 拆解、破碎、熔炼微负压废气排放口（DA012） | 铬及其化合物 | 2024-08-15 | [5 empty] | 80 | <0.004 | <0.004 | 1 |  | mg/m3 | 否 |  |  | 是
2024年第三季度大气环境（含VOC）排污单位监督性监测计划 | 灵武市恒业有色金属冶化有限公司 | 大气环境,土壤污染监管,环境风险管控 | 铅锌冶炼 | 再生铜、铝、铅、锌工业污染物排放标准(GB31574-2015) | （表4）大气污染物特别排放限值,车间或生产设施排气筒,再生铅、再生铜 | 拆解、破碎、熔炼微负压废气排放口（DA012） | 铅及其化合物 | 2024-08-15 | [5 empty] | 80 | 0.0186 | 0.0186 | 2 |  | mg/m3 | 否 |  |  | 是
2024年第三季度大气环境（含VOC）排污单位监督性监测计划 | 灵武市恒业有色金属冶化有限公司 | 大气环境,土壤污染监管,环境风险管控 | 铅锌冶炼 | 再生铜、铝、铅、锌工业污染物排放标准(GB31574-2015) | （表4）大气污染物特别排放限值,车间或生产设施排气筒,所有 | 富氧侧吹还原炉 | 二氧化硫 | 2024-08-13 | [5 empty] | 80 | 3 | 3 | 100 |  | mg/m3 | 否 |  |  | 是
2024年第三季度大气环境（含VOC）排污单位监督性监测计划 | 灵武市恒业有色金属冶化有限公司 | 大气环境,土壤污染监管,环境风险管控 | 铅锌冶炼 | 再生铜、铝、铅、锌工业污染物排放标准(GB31574-2015) | （表4）大气污染物特别排放限值,车间或生产设施排气筒,所有 | 富氧侧吹还原炉 | 铬及其化合物 | 2024-08-13 | [5 empty] | 80 | <0.004 | <0.004 | 1 |  | mg/m3 | 否 |  |  | 是
2024年第三季度大气环境（含VOC）排污单位监督性监测计划 | 灵武市恒业有色金属冶化有限公司 | 大气环境,土壤污染监管,环境风险管控 | 铅锌冶炼 | 再生铜、铝、铅、锌工业污染物排放标准(GB31574-2015) | （表4）大气污染物特别排放限值,车间或生产设施排气筒,再生铅、再生铜 | 富氧侧吹还原炉 | 锑及其化合物 | 2024-08-13 | [5 empty] | 80 | <0.0008 | <0.0008 | 1 |  | mg/m3 | 否 |  |  | 是
2024年第三季度大气环境（含VOC）排污单位监督性监测计划 | 灵武市恒业有色金属冶化有限公司 | 大气环境,土壤污染监管,环境风险管控 | 铅锌冶炼 | 再生铜、铝、铅、锌工业污染物排放标准(GB31574-2015) | （表4）大气污染物特别排放限值,车间或生产设施排气筒,所有 | 富氧侧吹还原炉 | 镉及其化合物 | 2024-08-13 | [5 empty] | 80 | <0.0008 | <0.0008 | 0.05 |  | mg/m3 | 否 |  |  | 是
2024年第三季度大气环境（含VOC）排污单位监督性监测计划 | 灵武市恒业有色金属冶化有限公司 | 大气环境,土壤污染监管,环境风险管控 | 铅锌冶炼 | 再生铜、铝、铅、锌工业污染物排放标准(GB31574-2015) | （表4）大气污染物特别排放限值,车间或生产设施排气筒,所有 | 富氧侧吹还原炉 | 砷及其化合物 | 2024-08-13 | [5 empty] | 80 | 0.0174 | 0.0174 | 0.4 |  | mg/m3 | 否 |  |  | 是
2024年第三季度大气环境（含VOC）排污单位监督性监测计划 | 灵武市恒业有色金属冶化有限公司 | 大气环境,土壤污染监管,环境风险管控 | 铅锌冶炼 | 再生铜、铝、铅、锌工业污染物排放标准(GB31574-2015) | （表4）大气污染物特别排放限值,车间或生产设施排气筒,再生铜、再生铅、再生锌 | 富氧侧吹还原炉 | 硫酸雾 | 2024-08-13 | [5 empty] | 80 | <0.2 | <0.2 | 10 |  | mg/m3 | 否 |  |  | 是
2024年第三季度大气环境（含VOC）排污单位监督性监测计划 | 灵武市恒业有色金属冶化有限公司 | 大气环境,土壤污染监管,环境风险管控 | 铅锌冶炼 | 再生铜、铝、铅、锌工业污染物排放标准(GB31574-2015) | （表4）大气污染物特别排放限值,车间或生产设施排气筒,再生铅、再生铜 | 富氧侧吹还原炉 | 铅及其化合物 | 2024-08-13 | [5 empty] | 80 | 0.00372 | 0.00372 | 2 |  | mg/m3 | 否 |  |  | 是
2024年第三季度大气环境（含VOC）排污单位监督性监测计划 | 灵武市恒业有色金属冶化有限公司 | 大气环境,土壤污染监管,环境风险管控 | 铅锌冶炼 | 再生铜、铝、铅、锌工业污染物排放标准(GB31574-2015) | （表4）大气污染物特别排放限值,车间或生产设施排气筒,所有 | 富氧侧吹还原炉 | 氮氧化物 | 2024-08-13 | [5 empty] | 80 | 20 | 20 | 100 |  | mg/m3 | 否 |  |  | 是
2024年第三季度大气环境（含VOC）排污单位监督性监测计划 | 灵武市恒业有色金属冶化有限公司 | 大气环境,土壤污染监管,环境风险管控 | 铅锌冶炼 | 再生铜、铝、铅、锌工业污染物排放标准(GB31574-2015) | （表4）大气污染物特别排放限值,车间或生产设施排气筒,所有 | 富氧侧吹还原炉 | 颗粒物 | 2024-08-13 | 39426 | 29.7 | 3.1 | 18.7 | 3.6 | 80 | 3.3 | 3.3 | 10 |  | mg/m3 | 否 |  |  | 是
2024年第三季度大气环境（含VOC）排污单位监督性监测计划 | 赛迈科先进材料（宁夏）有限公司 | 大气环境 | 石墨及碳素制品制造 |  |  | CBF4#炉尾气排放口 | 氨（氨气） | 2024-06-11 |  |  |  | 9.9 |  | 100 | 1.77 | 1.77 | 2.5 |  | mg/m3 | 否 |  |  | 否
2024年第三季度大气环境（含VOC）排污单位监督性监测计划 | 赛迈科先进材料（宁夏）有限公司 | 大气环境 | 石墨及碳素制品制造 |  |  | CBF4#炉尾气排放口 | 氮氧化物 | 2024-06-11 |  |  |  | 9.9 |  | 100 | 81 | 90 | 300 |  | mg/m3 | 否 |  |  | 否
2024年第三季度大气环境（含VOC）排污单位监督性监测计划 | 赛迈科先进材料（宁夏）有限公司 | 大气环境 | 石墨及碳素制品制造 |  |  | CBF4#炉尾气排放口 | 颗粒物 | 2024-06-11 | 5682 | 65.5 | 18.5 | 9.7 | 5.5 | 100 | 1.6 | 1.8 | 30 |  | mg/m3 | 否 |  |  | 否
2024年第三季度大气环境（含VOC）排污单位监督性监测计划 | 赛迈科先进材料（宁夏）有限公司 | 大气环境 | 石墨及碳素制品制造 |  |  | CBF4#炉尾气排放口 | 二氧化硫 | 2024-06-11 |  |  |  | 9.9 |  | 100 | 15 | 17 | 200 |  | mg/m3 | 否 |  |  | 否
2024年第三季度大气环境（含VOC）排污单位监督性监测计划 | 赛迈科先进材料（宁夏）有限公司 | 大气环境 | 石墨及碳素制品制造 |  |  | CBF2#炉尾气排放口 | 颗粒物 | 2024-06-12 | 5003 | 45.6 | 15.2 | 7.1 | 4.6 | 100 | 3.3 | 2.9 | 30 |  | mg/m3 | 否 |  |  | 否
2024年第三季度大气环境（含VOC）排污单位监督性监测计划 | 赛迈科先进材料（宁夏）有限公司 | 大气环境 | 石墨及碳素制品制造 |  |  | CBF2#炉尾气排放口 | 氮氧化物 | 2024-06-12 |  |  |  | 7.1 |  | 100 | 29 | 26 | 300 |  | mg/m3 | 否 |  |  | 否
2024年第三季度大气环境（含VOC）排污单位监督性监测计划 | 赛迈科先进材料（宁夏）有限公司 | 大气环境 | 石墨及碳素制品制造 |  |  | CBF2#炉尾气排放口 | 氨（氨气） | 2024-06-12 |  |  |  | 7.1 |  | 100 | 2.16 | 2.16 | 2.5 |  | mg/m3 | 否 |  |  | 否
2024年第三季度大气环境（含VOC）排污单位监督性监测计划 | 赛迈科先进材料（宁夏）有限公司 | 大气环境 | 石墨及碳素制品制造 |  |  | CBF2#炉尾气排放口 | 二氧化硫 | 2024-06-12 |  |  |  | 7.1 |  | 100 | <3 | <3 | 200 |  | mg/m3 | 否 |  |  | 否
2024年第三季度大气环境（含VOC）排污单位监督性监测计划 | 赛迈科先进材料（宁夏）有限公司 | 大气环境 | 石墨及碳素制品制造 |  |  | CBF5#炉尾气排放口 | 颗粒物 | 2024-06-11 | 5980 | 69.6 | 16 | 6.1 | 6.3 | 100 | 2.0 | 1.6 | 30 |  | mg/m3 | 否 |  |  | 否
2024年第三季度大气环境（含VOC）排污单位监督性监测计划 | 赛迈科先进材料（宁夏）有限公司 | 大气环境 | 石墨及碳素制品制造 |  |  | CBF5#炉尾气排放口 | 二氧化硫 | 2024-06-11 |  |  |  | 6.1 |  | 100 | 11 | 9 | 200 |  | mg/m3 | 否 |  |  | 否
2024年第三季度大气环境（含VOC）排污单位监督性监测计划 | 赛迈科先进材料（宁夏）有限公司 | 大气环境 | 石墨及碳素制品制造 |  |  | CBF5#炉尾气排放口 | 氨（氨气） | 2024-06-11 |  |  |  | 6.1 |  | 100 | 1.06 | 1.06 | 2.5 |  | mg/m3 | 否 |  |  | 否
2024年第三季度大气环境（含VOC）排污单位监督性监测计划 | 赛迈科先进材料（宁夏）有限公司 | 大气环境 | 石墨及碳素制品制造 |  |  | CBF5#炉尾气排放口 | 氮氧化物 | 2024-06-11 |  |  |  | 6.1 |  | 100 | 66 | 55 | 300 |  | mg/m3 | 否 |  |  | 否
2024年第三季度大气环境（含VOC）排污单位监督性监测计划 | 赛迈科先进材料（宁夏）有限公司 | 大气环境 | 石墨及碳素制品制造 |  |  | CBF3#炉尾气排放口 | 二氧化硫 | 2024-06-03 |  |  |  | 8.7 |  | 100 | <3 | <3 | 200 |  | mg/m3 | 否 |  |  | 否
2024年第三季度大气环境（含VOC）排污单位监督性监测计划 | 赛迈科先进材料（宁夏）有限公司 | 大气环境 | 石墨及碳素制品制造 |  |  | CBF3#炉尾气排放口 | 氨（氨气） | 2024-06-03 |  |  |  | 8.7 |  | 100 | 1.59 | 1.59 | 2.5 |  | mg/m3 | 否 |  |  | 否
2024年第三季度大气环境（含VOC）排污单位监督性监测计划 | 赛迈科先进材料（宁夏）有限公司 | 大气环境 | 石墨及碳素制品制造 |  |  | CBF3#炉尾气排放口 | 颗粒物 | 2024-06-03 | 7193 | 61.7 | 18.3 | 8.7 | 7.6 | 100 | 3.3 | 3.3 | 30 |  | mg/m3 | 否 |  |  | 否
2024年第三季度大气环境（含VOC）排污单位监督性监测计划 | 赛迈科先进材料（宁夏）有限公司 | 大气环境 | 石墨及碳素制品制造 |  |  | CBF3#炉尾气排放口 | 氮氧化物 | 2024-06-03 |  |  |  | 8.7 |  | 100 | 57 | 57 | 300 |  | mg/m3 | 否 |  |  | 否
2024年第三季度大气环境（含VOC）排污单位监督性监测计划 | 赛迈科先进材料（宁夏）有限公司 | 大气环境 | 石墨及碳素制品制造 |  |  | CBF1#炉尾气排放口 | 氮氧化物 | 2024-06-12 |  |  |  | 7.1 |  | 100 | 14 | 12 | 300 |  | mg/m3 | 否 |  |  | 否
2024年第三季度大气环境（含VOC）排污单位监督性监测计划 | 赛迈科先进材料（宁夏）有限公司 | 大气环境 | 石墨及碳素制品制造 |  |  | CBF1#炉尾气排放口 | 颗粒物 | 2024-06-12 | 5245 | 48.4 | 11.1 | 7.1 | 4.9 | 100 | 3.1 | 2.7 | 30 |  | mg/m3 | 否 |  |  | 否
2024年第三季度大气环境（含VOC）排污单位监督性监测计划 | 赛迈科先进材料（宁夏）有限公司 | 大气环境 | 石墨及碳素制品制造 |  |  | CBF1#炉尾气排放口 | 氨（氨气） | 2024-06-12 |  |  |  | 7.1 |  | 100 | 1.31 | 1.31 | 2.5 |  | mg/m3 | 否 |  |  | 否
2024年第三季度大气环境（含VOC）排污单位监督性监测计划 | 赛迈科先进材料（宁夏）有限公司 | 大气环境 | 石墨及碳素制品制造 |  |  | CBF1#炉尾气排放口 | 二氧化硫 | 2024-06-12 |  |  |  | 7.1 |  | 100 | <3 | <3 | 200 |  | mg/m3 | 否 |  |  | 否
2024年第三季度大气环境（含VOC）排污单位监督性监测计划 | 宁夏百川通清洁能源有限公司 | 大气环境,土壤污染监管 | 原油加工及石油制品制造 | 硫酸工业污染物排放标准(GB26132-2010) | （表6）大气污染物特别排放限值 | 废酸废气排放口（DA001） | 硫酸雾 | 2024-07-17 |  |  |  | 8.9 |  | 50 | <0.2 | <0.2 | 5 |  | mg/m3 | 否 |  |  | 是
2024年第三季度大气环境（含VOC）排污单位监督性监测计划 | 宁夏百川通清洁能源有限公司 | 大气环境,土壤污染监管 | 原油加工及石油制品制造 | 大气污染物综合排放标准(GB16297-1996) | （表2）新污染源大气污染物排放限值（1997年1月1日起）,最高允许排放浓度,硝酸使用和其他,排气筒50m,二级,12 | 废酸废气排放口（DA001） | 氮氧化物 | 2024-07-17 |  |  |  | 8.9 |  | 50 | 83 | 83 | 240 |  | mg/m3 | 否 |  |  | 是
2024年第三季度大气环境（含VOC）排污单位监督性监测计划 | 宁夏百川通清洁能源有限公司 | 大气环境,土壤污染监管 | 原油加工及石油制品制造 | 硫酸工业污染物排放标准(GB26132-2010) | （表6）大气污染物特别排放限值 | 废酸废气排放口（DA001） | 二氧化硫 | 2024-07-17 |  |  |  | 8.9 |  | 50 | <3 | <3 | 200 |  | mg/m3 | 否 |  |  | 是
2024年第三季度大气环境（含VOC）排污单位监督性监测计划 | 宁夏百川通清洁能源有限公司 | 大气环境,土壤污染监管 | 原油加工及石油制品制造 | 锅炉大气污染物排放标准(GB13271-2014) | （表3）大气污染物特别排放限值,烟囱或烟道,燃气锅炉 | 天然气锅炉（DA002） | 二氧化硫 | 2024-07-16 |  |  |  | 4.7 |  |  | <3 | <3 | 50 |  | mg/m3 | 否 |  |  | 是
2024年第三季度大气环境（含VOC）排污单位监督性监测计划 | 宁夏百川通清洁能源有限公司 | 大气环境,土壤污染监管 | 原油加工及石油制品制造 | 锅炉大气污染物排放标准(GB13271-2014) | （表3）大气污染物特别排放限值,烟囱或烟道,燃气锅炉 | 天然气锅炉（DA002） | 颗粒物 | 2024-07-16 | 30939 | 92.5 | 15.8 | 4.6 | 11.9 | 55 | 3.1 | 3.3 | 20 |  | mg/m3 | 否 |  |  | 是
2024年第三季度大气环境（含VOC）排污单位监督性监测计划 | 宁夏百川通清洁能源有限公司 | 大气环境,土壤污染监管 | 原油加工及石油制品制造 | 锅炉大气污染物排放标准(GB13271-2014) | （表3）大气污染物特别排放限值,烟囱或烟道,燃气锅炉 | 天然气锅炉（DA002） | 氮氧化物 | 2024-07-16 |  |  |  | 4.7 |  |  | 24 | 26 | 150 |  | mg/m3 | 否 |  |  | 是
2024年第三季度大气环境（含VOC）排污单位监督性监测计划 | 宁夏伊品生物科技股份有限公司 | 水环境,大气环境,环境风险管控 | 味精制造 | 恶臭污染物排放标准(GB14554-93) | （表2）恶臭污染物排放标准值,排气筒高度60m | 1#、4# YG-75T循环流化床炉(DA002) | 氨 | 2024-07-01 | [5 empty] | 70 | 0.79 | 0.79 | 75 |  | kg/h | 否 |  |  | 是
2024年第三季度大气环境（含VOC）排污单位监督性监测计划 | 宁夏伊品生物科技股份有限公司 | 水环境,大气环境,环境风险管控 | 味精制造 | 火电厂大气污染物排放标准(GB13223-2011) | （表2）大气污染物特别排放限值,烟囱或烟道,燃煤锅炉 | 1#、4# YG-75T循环流化床炉(DA002) | 氮氧化物 | 2024-07-01 |  |  |  | 10.4 |  | 70 | 64 | 90 | 100 |  | mg/m3 | 否 |  |  | 是
2024年第三季度大气环境（含VOC）排污单位监督性监测计划 | 宁夏伊品生物科技股份有限公司 | 水环境,大气环境,环境风险管控 | 味精制造 | 火电厂大气污染物排放标准(GB13223-2011) | （表2）大气污染物特别排放限值,烟囱或烟道,燃煤锅炉 | 1#、4# YG-75T循环流化床炉(DA002) | 二氧化硫 | 2024-07-01 |  |  |  | 10.4 |  | 70 | <3 | <3 | 50 |  | mg/m3 | 否 |  |  | 是
2024年第三季度大气环境（含VOC）排污单位监督性监测计划 | 宁夏伊品生物科技股份有限公司 | 水环境,大气环境,环境风险管控 | 味精制造 | 火电厂大气污染物排放标准(GB13223-2011) | （表2）大气污染物特别排放限值,烟囱或烟道,燃煤锅炉 | 1#、4# YG-75T循环流化床炉(DA002) | 汞及其化合物 | 2024-07-01 |  |  |  | 10.3 |  | 70 | 0.0001 | 0.0001 | 0.03 |  | mg/m3 | 否 |  |  | 是
2024年第三季度大气环境（含VOC）排污单位监督性监测计划 | 宁夏伊品生物科技股份有限公司 | 水环境,大气环境,环境风险管控 | 味精制造 | 火电厂大气污染物排放标准(GB13223-2011) | （表2）大气污染物特别排放限值,烟囱或烟道,燃煤锅炉 | 1#、4# YG-75T循环流化床炉(DA002) | 烟尘 | 2024-07-01 | 352558 | 38.9 | 11.2 | 10 | 13 | 70 | 2.8 | 3.8 | 20 |  | mg/m3 | 否 |  |  | 是
2024年第三季度大气环境（含VOC）排污单位监督性监测计划 | 宁夏伊品生物科技股份有限公司 | 水环境,大气环境,环境风险管控 | 味精制造 | 火电厂大气污染物排放标准(GB13223-2011) | （表2）大气污染物特别排放限值,烟囱或烟道,燃煤锅炉 | 7#、9# YG-220T循环流化床炉(DA003) | 氮氧化物 | 2024-07-01 |  |  |  | 12.3 |  | 80 | 39 | 66 | 100 |  | mg/m3 | 否 |  |  | 是
2024年第三季度大气环境（含VOC）排污单位监督性监测计划 | 宁夏伊品生物科技股份有限公司 | 水环境,大气环境,环境风险管控 | 味精制造 | 火电厂大气污染物排放标准(GB13223-2011) | （表2）大气污染物特别排放限值,烟囱或烟道,燃煤锅炉 | 7#、9# YG-220T循环流化床炉(DA003) | 二氧化硫 | 2024-07-01 |  |  |  | 12.3 |  | 80 | 4 | 7 | 50 |  | mg/m3 | 否 |  |  | 是
2024年第三季度大气环境（含VOC）排污单位监督性监测计划 | 宁夏伊品生物科技股份有限公司 | 水环境,大气环境,环境风险管控 | 味精制造 | 火电厂大气污染物排放标准(GB13223-2011) | （表2）大气污染物特别排放限值,烟囱或烟道,燃煤锅炉 | 7#、9# YG-220T循环流化床炉(DA003) | 汞及其化合物 | 2024-07-01 |  |  |  | 11.9 |  | 80 | 0.0001 | 0.0002 | 0.03 |  | mg/m3 | 否 |  |  | 是
2024年第三季度大气环境（含VOC）排污单位监督性监测计划 | 宁夏伊品生物科技股份有限公司 | 水环境,大气环境,环境风险管控 | 味精制造 | 火电厂大气污染物排放标准(GB13223-2011) | （表2）大气污染物特别排放限值,烟囱或烟道,燃煤锅炉 | 7#、9# YG-220T循环流化床炉(DA003) | 烟尘 | 2024-07-01 | 989565 | 47.3 | 12.8 | 12.1 | 6.1 | 80 | 2.4 | 4.1 | 20 |  | mg/m3 | 否 |  |  | 是
2024年第三季度大气环境（含VOC）排污单位监督性监测计划 | 宁夏伊品生物科技股份有限公司 | 水环境,大气环境,环境风险管控 | 味精制造 | 恶臭污染物排放标准(GB14554-93) | （表2）恶臭污染物排放标准值,排气筒高度40m | 7#、9# YG-220T循环流化床炉(DA003) | 氨（氨气） | 2024-07-01 | [5 empty] | 80 | 1.50 | 1.50 | 75 |  | kg/h | 否 |  |  | 是
2024年第三季度大气环境（含VOC）排污单位监督性监测计划 | 银川百泓新材料科技有限公司 | 水环境,大气环境,土壤污染监管,环境风险管控 | 染料制造 | 锅炉大气污染物排放标准(GB13271-2014) | （表3）大气污染物特别排放限值,烟囱或烟道,燃气锅炉 | YQL-18600KW 导热油炉 DA002 | 二氧化硫 | 2024-08-20 |  |  |  | 3.4 |  | 90 | <3 | <3 | 50 |  | mg/m3 | 否 |  |  | 是
2024年第三季度大气环境（含VOC）排污单位监督性监测计划 | 银川百泓新材料科技有限公司 | 水环境,大气环境,土壤污染监管,环境风险管控 | 染料制造 | 锅炉大气污染物排放标准(GB13271-2014) | （表3）大气污染物特别排放限值,烟囱或烟道,燃气锅炉 | YQL-18600KW 导热油炉 DA002 | 颗粒物 | 2024-08-20 | 10151 | 64.3 | 3.6 | 3.4 | 2.9 | 90 | <1.0 | <1.0 | 20 |  | mg/m3 | 否 |  |  | 是
2024年第三季度大气环境（含VOC）排污单位监督性监测计划 | 银川百泓新材料科技有限公司 | 水环境,大气环境,土壤污染监管,环境风险管控 | 染料制造 | 锅炉大气污染物排放标准(GB13271-2014) | （表3）大气污染物特别排放限值,烟囱或烟道,燃气锅炉 | YQL-18600KW 导热油炉 DA002 | 氮氧化物 | 2024-08-20 |  |  |  | 3.4 |  | 90 | 40 | 40 | 150 |  | mg/m3 | 否 |  |  | 是
2024年第三季度大气环境（含VOC）排污单位监督性监测计划 | 银川百泓新材料科技有限公司 | 水环境,大气环境,土壤污染监管,环境风险管控 | 染料制造 | 大气污染物综合排放标准(GB16297-1996) | （表2）新污染源大气污染物排放限值（1997年1月1日起）,最高允许排放浓度,硝酸使用和其他,排气筒20m,二级,1.3 | 氯化钠回收装置 DA006 | 氮氧化物 | 2024-08-22 |  |  |  | 18 |  | 40 | 24 | 24 | 240 |  | mg/m3 | 否 |  |  | 是
2024年第三季度大气环境（含VOC）排污单位监督性监测计划 | 银川百泓新材料科技有限公司 | 水环境,大气环境,土壤污染监管,环境风险管控 | 染料制造 | 大气污染物综合排放标准(GB16297-1996) | （表2）新污染源大气污染物排放限值（1997年1月1日起）,最高允许排放浓度,通用 | 氯化钠回收装置 DA006 | 颗粒物 | 2024-08-22 | 22890 | 57.3 | 7.1 | 18 | 8.5 | 40 | 89.0 | 89.0 | 120 |  | mg/m3 | 否 |  |  | 是
2024年第三季度大气环境（含VOC）排污单位监督性监测计划 | 银川百泓新材料科技有限公司 | 水环境,大气环境,土壤污染监管,环境风险管控 | 染料制造 | 大气污染物综合排放标准(GB16297-1996) | （表2）新污染源大气污染物排放限值（1997年1月1日起）,最高允许排放浓度,使用溶剂汽油或其他混合烃类物质,排气筒40m,二级,100 | 氯化钠回收装置 DA006 | 非甲烷总烃 | 2024-08-22 |  |  |  | 18 |  | 40 | 5.33 | 5.33 | 120 |  | mg/m3 | 否 |  |  | 是
2024年第三季度大气环境（含VOC）排污单位监督性监测计划 | 银川百泓新材料科技有限公司 | 水环境,大气环境,土壤污染监管,环境风险管控 | 染料制造 | 大气污染物综合排放标准(GB16297-1996) | （表2）新污染源大气污染物排放限值（1997年1月1日起）,最高允许排放浓度,硫、二氧化硫、硫酸和其他含硫化合物使用,排气筒15m,二级,2.6 | 氯化钠回收装置 DA006 | 二氧化硫 | 2024-08-22 |  |  |  | 18 |  | 40 | <3 | <3 | 550 |  | mg/m3 | 否 |  |  | 是
2024年第三季度大气环境（含VOC）排污单位监督性监测计划 | 银川百泓新材料科技有限公司 | 水环境,大气环境,土壤污染监管,环境风险管控 | 染料制造 | 大气污染物综合排放标准(GB16297-1996) | （表2）新污染源大气污染物排放限值（1997年1月1日起）,最高允许排放浓度,使用溶剂汽油或其他混合烃类物质,排气筒20m,二级,17 | 咔唑车间尾气处理设施排口 DA001 | 非甲烷总烃 | 2024-08-21 | [5 empty] | 40 | 46.9 | 46.9 | 120 |  | mg/m3 | 否 |  |  | 是
2024年第三季度大气环境（含VOC）排污单位监督性监测计划 | 银川百泓新材料科技有限公司 | 水环境,大气环境,土壤污染监管,环境风险管控 | 染料制造 | 大气污染物综合排放标准(GB16297-1996) | （表2）新污染源大气污染物排放限值（1997年1月1日起）,最高允许排放浓度,除碳黑尘、燃料尘、玻璃棉尘、石英粉尘、矿渣棉尘外其他,排气筒20m,二级,5.9 | 咔唑车间尾气处理设施排口 DA001 | 颗粒物 | 2024-08-21 | 12821 | 27.4 | 4.5 |  | 6 | 40 | 66.6 | 66.6 | 120 |  | mg/m3 | 否 |  |  | 是
2024年第三季度大气环境（含VOC）排污单位监督性监测计划 | 宁夏瀛海天琛建材有限公司 | 大气环境 | 水泥制造 | 水泥工业大气污染物排放标准(GB4915-2013) | （表2）大气污染物特别排放限值,水泥制造,水泥窑及窑尾余热利用系统 | DA002(DA001) | 颗粒物 | 2024-07-25 | 240470 | 110 | 2.8 | 5.9 | 13 | 95 | 1.4 | 1.4 | 20 |  | mg/m3 | 否 |  |  | 是
2024年第三季度大气环境（含VOC）排污单位监督性监测计划 | 宁夏瀛海天琛建材有限公司 | 大气环境 | 水泥制造 | 水泥工业大气污染物排放标准(GB4915-2013) | （表2）大气污染物特别排放限值,水泥制造,水泥窑及窑尾余热利用系统 | DA001(DA001) | 颗粒物 | 2024-07-25 | 451231 | 150 | 6.5 | 9.4 | 19.6 | 95 | 2.2 | 2.1 | 20 |  | mg/m3 | 否 |  |  | 是
2024年第三季度大气环境（含VOC）排污单位监督性监测计划 | 宁夏瀛海天琛建材有限公司 | 大气环境 | 水泥制造 | 水泥工业大气污染物排放标准(GB4915-2013) | （表2）大气污染物特别排放限值,水泥制造,水泥窑及窑尾余热利用系统 | DA001(DA001) | 氟化物 | 2024-07-25 |  |  |  | 9.4 |  | 95 | 0.079 | 0.079 | 3 |  | mg/m3 | 否 |  |  | 是
2024年第三季度大气环境（含VOC）排污单位监督性监测计划 | 宁夏瀛海天琛建材有限公司 | 大气环境 | 水泥制造 | 水泥工业大气污染物排放标准(GB4915-2013) | （表2）大气污染物特别排放限值,水泥制造,水泥窑及窑尾余热利用系统 | DA001(DA001) | 氮氧化物 | 2024-07-25 |  |  |  | 9.4 |  | 95 | 106 | 101 | 320 |  | mg/m3 | 否 |  |  | 是
2024年第三季度大气环境（含VOC）排污单位监督性监测计划 | 宁夏瀛海天琛建材有限公司 | 大气环境 | 水泥制造 | 水泥工业大气污染物排放标准(GB4915-2013) | （表2）大气污染物特别排放限值,水泥制造,水泥窑及窑尾余热利用系统 | DA001(DA001) | 氨 | 2024-07-25 | [5 empty] | 95 | 5.12 | 5.12 | 8 |  | mg/m3 | 否 |  |  | 是
2024年第三季度大气环境（含VOC）排污单位监督性监测计划 | 宁夏瀛海天琛建材有限公司 | 大气环境 | 水泥制造 | 水泥工业大气污染物排放标准(GB4915-2013) | （表2）大气污染物特别排放限值,水泥制造,水泥窑及窑尾余热利用系统 | DA001(DA001) | 二氧化硫 | 2024-07-25 |  |  |  | 9.4 |  | 95 | <3 | <3 | 100 |  | mg/m3 | 否 |  |  | 是
2024年第三季度大气环境（含VOC）排污单位监督性监测计划 | 宁夏瀛海天琛建材有限公司 | 大气环境 | 水泥制造 | 水泥工业大气污染物排放标准(GB4915-2013) | （表2）大气污染物特别排放限值,水泥制造,水泥窑及窑尾余热利用系统 | DA001(DA001) | 汞及其化合物 | 2024-07-25 |  |  |  | 9.3 |  | 95 | 0.0001 | 0.0001 | 0.05 |  | mg/m3 | 否 |  |  | 是
2024年第三季度大气环境（含VOC）排污单位监督性监测计划 | 宁夏瑞银铅资源再生有限公司 | 大气环境,土壤污染监管,环境风险管控 | 铅锌冶炼 | 再生铜、铝、铅、锌工业污染物排放标准(GB31574-2015) | （表4）大气污染物特别排放限值,车间或生产设施排气筒,所有 | DA003富氧侧吹还原炉 | 二氧化硫 | 2024-07-15 |  |  |  | 21 |  | 85 | 7 | 7 | 100 |  | mg/m3 | 否 |  |  | 是
2024年第三季度大气环境（含VOC）排污单位监督性监测计划 | 宁夏瑞银铅资源再生有限公司 | 大气环境,土壤污染监管,环境风险管控 | 铅锌冶炼 | 再生铜、铝、铅、锌工业污染物排放标准(GB31574-2015) | （表4）大气污染物特别排放限值,车间或生产设施排气筒,所有 | DA003富氧侧吹还原炉 | 砷及其化合物 | 2024-07-15 |  |  |  | 21 |  | 85 | <0.0009 | <0.0009 | 0.4 |  | mg/m3 | 否 |  |  | 是
2024年第三季度大气环境（含VOC）排污单位监督性监测计划 | 宁夏瑞银铅资源再生有限公司 | 大气环境,土壤污染监管,环境风险管控 | 铅锌冶炼 | 再生铜、铝、铅、锌工业污染物排放标准(GB31574-2015) | （表4）大气污染物特别排放限值,车间或生产设施排气筒,再生铅、再生铜 | DA003富氧侧吹还原炉 | 铅及其化合物 | 2024-07-15 |  |  |  | 21 |  | 85 | 0.0754 | 0.0754 | 2 |  | mg/m3 | 否 |  |  | 是
2024年第三季度大气环境（含VOC）排污单位监督性监测计划 | 宁夏瑞银铅资源再生有限公司 | 大气环境,土壤污染监管,环境风险管控 | 铅锌冶炼 | 再生铜、铝、铅、锌工业污染物排放标准(GB31574-2015) | （表4）大气污染物特别排放限值,车间或生产设施排气筒,所有 | DA003富氧侧吹还原炉 | 颗粒物 | 2024-07-15 | 38941 | 34.8 | 4.9 | 21 | 5.8 | 85 | 7.97 | 7.97 | 10 |  | mg/m3 | 否 |  |  | 是
2024年第三季度大气环境（含VOC）排污单位监督性监测计划 | 宁夏瑞银铅资源再生有限公司 | 大气环境,土壤污染监管,环境风险管控 | 铅锌冶炼 | 再生铜、铝、铅、锌工业污染物排放标准(GB31574-2015) | （表4）大气污染物特别排放限值,车间或生产设施排气筒,所有 | DA003富氧侧吹还原炉 | 铬及其化合物 | 2024-07-15 |  |  |  | 21 |  | 85 | <0.004 | <0.004 | 1 |  | mg/m3 | 否 |  |  | 是
2024年第三季度大气环境（含VOC）排污单位监督性监测计划 | 宁夏瑞银铅资源再生有限公司 | 大气环境,土壤污染监管,环境风险管控 | 铅锌冶炼 | 再生铜、铝、铅、锌工业污染物排放标准(GB31574-2015) | （表4）大气污染物特别排放限值,车间或生产设施排气筒,再生铅、再生铜 | DA003富氧侧吹还原炉 | 锑及其化合物 | 2024-07-15 |  |  |  | 21 |  | 85 | <0.0008 | <0.0008 | 1 |  | mg/m3 | 否 |  |  | 是
2024年第三季度大气环境（含VOC）排污单位监督性监测计划 | 宁夏瑞银铅资源再生有限公司 | 大气环境,土壤污染监管,环境风险管控 | 铅锌冶炼 | 再生铜、铝、铅、锌工业污染物排放标准(GB31574-2015) | （表4）大气污染物特别排放限值,车间或生产设施排气筒,所有 | DA003富氧侧吹还原炉 | 氮氧化物 | 2024-07-15 |  |  |  | 21 |  | 85 | 16 | 16 | 100 |  | mg/m3 | 否 |  |  | 是
2024年第三季度大气环境（含VOC）排污单位监督性监测计划 | 宁夏瑞银铅资源再生有限公司 | 大气环境,土壤污染监管,环境风险管控 | 铅锌冶炼 | 再生铜、铝、铅、锌工业污染物排放标准(GB31574-2015) | （表4）大气污染物特别排放限值,车间或生产设施排气筒,所有 | DA003富氧侧吹还原炉 | 镉及其化合物 | 2024-07-15 |  |  |  | 21 |  | 85 | <0.0008 | <0.0008 | 0.05 |  | mg/m3 | 否 |  |  | 是
2024年第三季度大气环境（含VOC）排污单位监督性监测计划 | 宁夏赛马水泥有限公司(B区） |  | 水泥制造 | 水泥工业大气污染物排放标准(GB4915-2013) | （表2）大气污染物特别排放限值,水泥制造,水泥窑及窑尾余热利用系统 | DA110 | 颗粒物 | 2024-07-24 | 119876 | 75.8 | 5.7 |  | 9.3 | 95 | 1.3 | 1.3 | 20 |  | mg/m3 | 否 |  |  | 是
2024年第三季度大气环境（含VOC）排污单位监督性监测计划 | 宁夏赛马水泥有限公司(B区） |  | 水泥制造 | 水泥工业大气污染物排放标准(GB4915-2013) | （表2）大气污染物特别排放限值,水泥制造,水泥窑及窑尾余热利用系统 | DA109 | 颗粒物 | 2024-07-24 | 252722 | 94.9 | 3.5 |  | 9.3 | 95 | 1.5 | 1.5 | 20 |  | mg/m3 | 否 |  |  | 是
2024年第三季度大气环境（含VOC）排污单位监督性监测计划 | 宁夏赛马水泥有限公司(B区） |  | 水泥制造 | 水泥工业大气污染物排放标准(GB4915-2013) | （表2）大气污染物特别排放限值,水泥制造,水泥窑及窑尾余热利用系统 | DA132 | 颗粒物 | 2024-07-23 | 259557 | 124 | 7.5 | 7.8 | 13.7 | 95 | 3.0 | 2.5 | 20 |  | mg/m3 | 否 |  |  | 是
2024年第三季度大气环境（含VOC）排污单位监督性监测计划 | 宁夏赛马水泥有限公司(B区） |  | 水泥制造 | 水泥工业大气污染物排放标准(GB4915-2013) | （表2）大气污染物特别排放限值,水泥制造,水泥窑及窑尾余热利用系统 | DA132 | 汞及其化合物 | 2024-07-23 |  |  |  | 7.5 |  | 95 | <0.0001 | <0.0001 | 0.05 |  | mg/m3 | 否 |  |  | 是
2024年第三季度大气环境（含VOC）排污单位监督性监测计划 | 宁夏赛马水泥有限公司(B区） |  | 水泥制造 | 水泥工业大气污染物排放标准(GB4915-2013) | （表2）大气污染物特别排放限值,水泥制造,水泥窑及窑尾余热利用系统 | DA132 | 氨 | 2024-07-23 | [5 empty] | 95 | 3.43 | 3.43 | 8 |  | mg/m3 | 否 |  |  | 是
2024年第三季度大气环境（含VOC）排污单位监督性监测计划 | 宁夏赛马水泥有限公司(B区） |  | 水泥制造 | 水泥工业大气污染物排放标准(GB4915-2013) | （表2）大气污染物特别排放限值,水泥制造,水泥窑及窑尾余热利用系统 | DA132 | 氟化物 | 2024-07-23 |  |  |  | 7.9 |  | 95 | <0.06 | <0.06 | 3 |  | mg/m3 | 否 |  |  | 是
2024年第三季度大气环境（含VOC）排污单位监督性监测计划 | 宁夏赛马水泥有限公司(B区） |  | 水泥制造 | 水泥工业大气污染物排放标准(GB4915-2013) | （表2）大气污染物特别排放限值,水泥制造,水泥窑及窑尾余热利用系统 | DA132 | 二氧化硫 | 2024-07-23 |  |  |  | 7.9 |  | 95 | <3 | <3 | 100 |  | mg/m3 | 否 |  |  | 是
2024年第三季度大气环境（含VOC）排污单位监督性监测计划 | 宁夏赛马水泥有限公司(B区） |  | 水泥制造 | 水泥工业大气污染物排放标准(GB4915-2013) | （表2）大气污染物特别排放限值,水泥制造,水泥窑及窑尾余热利用系统 | DA132 | 氮氧化物 | 2024-07-23 |  |  |  | 7.9 |  | 95 | 122 | 101 | 320 |  | mg/m3 | 否 |  |  | 是
2024年第三季度大气环境（含VOC）排污单位监督性监测计划 | 宁夏赛马水泥有限公司(B区） |  | 水泥制造 | 水泥工业大气污染物排放标准(GB4915-2013) | （表2）大气污染物特别排放限值,水泥制造,水泥窑及窑尾余热利用系统 | DA133 | 氟化物 | 2024-07-23 |  |  |  | 5.9 |  | 95 | <0.06 | <0.06 | 3 |  | mg/m3 | 否 |  |  | 是
2024年第三季度大气环境（含VOC）排污单位监督性监测计划 | 宁夏赛马水泥有限公司(B区） |  | 水泥制造 | 水泥工业大气污染物排放标准(GB4915-2013) | （表2）大气污染物特别排放限值,水泥制造,水泥窑及窑尾余热利用系统 | DA133 | 氮氧化物 | 2024-07-23 |  |  |  | 5.9 |  | 95 | 80 | 58 | 320 |  | mg/m3 | 否 |  |  | 是
2024年第三季度大气环境（含VOC）排污单位监督性监测计划 | 宁夏赛马水泥有限公司(B区） |  | 水泥制造 | 水泥工业大气污染物排放标准(GB4915-2013) | （表2）大气污染物特别排放限值,水泥制造,水泥窑及窑尾余热利用系统 | DA133 | 汞及其化合物 | 2024-07-23 |  |  |  | 5.9 |  | 95 | <0.0001 | <0.0001 | 0.05 |  | mg/m3 | 否 |  |  | 是
2024年第三季度大气环境（含VOC）排污单位监督性监测计划 | 宁夏赛马水泥有限公司(B区） |  | 水泥制造 | 水泥工业大气污染物排放标准(GB4915-2013) | （表2）大气污染物特别排放限值,水泥制造,水泥窑及窑尾余热利用系统 | DA133 | 二氧化硫 | 2024-07-23 |  |  |  | 5.9 |  | 95 | 11 | 8 | 100 |  | mg/m3 | 否 |  |  | 是
2024年第三季度大气环境（含VOC）排污单位监督性监测计划 | 宁夏赛马水泥有限公司(B区） |  | 水泥制造 | 水泥工业大气污染物排放标准(GB4915-2013) | （表2）大气污染物特别排放限值,水泥制造,水泥窑及窑尾余热利用系统 | DA133 | 氨 | 2024-07-23 | [5 empty] | 95 | 4.02 | 4.02 | 8 |  | mg/m3 | 否 |  |  | 是
2024年第三季度大气环境（含VOC）排污单位监督性监测计划 | 宁夏赛马水泥有限公司(B区） |  | 水泥制造 | 水泥工业大气污染物排放标准(GB4915-2013) | （表2）大气污染物特别排放限值,水泥制造,水泥窑及窑尾余热利用系统 | DA133 | 颗粒物 | 2024-07-23 | 242488 | 146 | 6.8 | 5.9 | 10.6 | 95 | 2.1 | 1.5 | 20 |  | mg/m3 | 否 |  |  | 是
2024年第三季度宁夏重点排污单位废气监督性监测（石嘴山市） | 宁夏兴华钢铁有限公司 | 大气环境 | 黑色金属冶炼和压延加工业 | 钢铁烧结、球团工业大气污染物排放标准(GB28662-2012) | （表3）大气污染物特别排放限值,烧结机球团焙烧设备 | 烧结机头(DA001) | 二氧化硫 | 2024-08-07 | 391133 | 52.3 |  | 16.86 | 9.5 | 80 | 82 | 99 | 180 |  | mg/m3 | 否 |  |  | 是
2024年第三季度宁夏重点排污单位废气监督性监测（石嘴山市） | 宁夏兴华钢铁有限公司 | 大气环境 | 黑色金属冶炼和压延加工业 | 钢铁烧结、球团工业大气污染物排放标准(GB28662-2012) | （表3）大气污染物特别排放限值,烧结机球团焙烧设备 | 烧结机头(DA001) | 颗粒物 | 2024-08-07 | 391133 | 52.3 |  | 16.86 | 9.5 | 80 | <20 | <20 | 40 |  | mg/m3 | 否 |  |  | 是
2024年第三季度宁夏重点排污单位废气监督性监测（石嘴山市） | 宁夏兴华钢铁有限公司 | 大气环境 | 黑色金属冶炼和压延加工业 | 钢铁烧结、球团工业大气污染物排放标准(GB28662-2012) | （表3）大气污染物特别排放限值,烧结机球团焙烧设备 | 烧结机头(DA001) | 氮氧化物 | 2024-08-07 | 391133 | 52.3 |  | 16.86 | 9.5 | 80 | 116 | 140 | 300 |  | mg/m3 | 否 |  |  | 是
2024年第三季度宁夏重点排污单位废气监督性监测（石嘴山市） | 宁夏兴华钢铁有限公司 | 大气环境 | 黑色金属冶炼和压延加工业 | 钢铁烧结、球团工业大气污染物排放标准(GB28662-2012) | （表3）大气污染物特别排放限值,烧结机球团焙烧设备 | 烧结机头(DA001) | 氟化物 | 2024-08-07 | 391133 | 52.3 |  | 16.86 | 9.5 | 80 | 0.18 | 0.21 | 4.0 |  | mg/m3 | 否 |  |  | 是
2024年第三季度宁夏重点排污单位废气监督性监测（石嘴山市） | 宁夏新生焦化有限公司 |  | 炼焦 | 炼焦化学工业污染物排放标准(GB16171-2012) | （表6）大气污染物特别排放限值,焦炉烟囱 | 焦炉烟囱(DA001) | 二氧化硫 | 2024-07-08 | 46990 | 237.1 |  | 10.26 | 2.5 | 80 | 18 | 18 | 30 |  | mg/m3 | 否 |  |  | 是
2024年第三季度宁夏重点排污单位废气监督性监测（石嘴山市） | 宁夏新生焦化有限公司 |  | 炼焦 | 炼焦化学工业污染物排放标准(GB16171-2012) | （表6）大气污染物特别排放限值,焦炉烟囱 | 焦炉烟囱(DA001) | 氮氧化物 | 2024-07-08 | 46990 | 237.1 |  | 10.26 | 2.5 | 80 | 90 | 90 | 150 |  | mg/m3 | 否 |  |  | 是
2024年第三季度宁夏重点排污单位废气监督性监测（石嘴山市） | 宁夏新生焦化有限公司 |  | 炼焦 | 炼焦化学工业污染物排放标准(GB16171-2012) | （表6）大气污染物特别排放限值,焦炉烟囱 | 焦炉烟囱(DA001) | 颗粒物 | 2024-07-08 | 45730 | 237.1 |  | 10.65 | 2.4 | 80 | 2.7 | 2.7 | 15 |  | mg/m3 | 否 |  |  | 是
2024年第三季度宁夏重点排污单位废气监督性监测（石嘴山市） | 宁夏天瑞热能制供有限公司 | 大气环境 | 热电联产 | 火电厂大气污染物排放标准(GB13223-2011) | （表2）大气污染物特别排放限值,烟囱或烟道,燃煤锅炉 | 2期1#循环流化床锅炉(DA001) | 氮氧化物 | 2024-08-28 | 836020 | 53.8 |  | 4.91 | 17.7 | 80 | 61 | 57 | 100 |  | mg/m3 | 否 |  |  | 是
2024年第三季度宁夏重点排污单位废气监督性监测（石嘴山市） | 宁夏天瑞热能制供有限公司 | 大气环境 | 热电联产 | 火电厂大气污染物排放标准(GB13223-2011) | （表2）大气污染物特别排放限值,烟囱或烟道,燃煤锅炉 | 2期1#循环流化床锅炉(DA001) | 二氧化硫 | 2024-08-28 | 832624 | 53.5 |  | 5.21 | 17.6 | 80 | 14 | 13 | 50 |  | mg/m3 | 否 |  |  | 是
2024年第三季度宁夏重点排污单位废气监督性监测（石嘴山市） | 宁夏天瑞热能制供有限公司 | 大气环境 | 热电联产 | 火电厂大气污染物排放标准(GB13223-2011) | （表2）大气污染物特别排放限值,烟囱或烟道,燃煤锅炉 | 2期1#循环流化床锅炉(DA001) | 烟尘 | 2024-08-28 | 836020 | 53.8 |  | 4.91 | 17.7 | 80 | 57 | 10.9 | 20 |  | mg/m3 | 否 |  |  | 是
2024年第三季度宁夏重点排污单位废气监督性监测（石嘴山市） | 宁夏天瑞热能制供有限公司 | 大气环境 | 热电联产 | 火电厂大气污染物排放标准(GB13223-2011) | （表2）大气污染物特别排放限值,烟囱或烟道,燃煤锅炉 | 2期1#循环流化床锅炉(DA001) | 汞及其化合物 | 2024-08-28 | 836020 | 53.8 |  | 4.91 | 17.7 | 80 | <0.0025 | <0.0025 | 0.03 |  | mg/m3 | 否 |  |  | 是
2024年第三季度宁夏重点排污单位废气监督性监测（石嘴山市） | 宁夏太康药业有限公司 |  | 有机化学原料制造 | 石灰、电石工业大气污染物排放标准(GB 41618—2022) | 表1 大气污染物排放限值,车间或生产设施排气筒,电石制造,干燥窑 | 烘干窑总排口 | 二氧化硫 | 2024-08-09 | 26219 | 101 |  | 17.21 | 9 | 82.9 | 8 | 10 | 200 |  | mg/m3 | 否 |  |  | 是
2024年第三季度宁夏重点排污单位废气监督性监测（石嘴山市） | 宁夏太康药业有限公司 |  | 有机化学原料制造 | 石灰、电石工业大气污染物排放标准(GB 41618—2022) | 表1 大气污染物排放限值,车间或生产设施排气筒,电石制造,干燥窑 | 烘干窑总排口 | 颗粒物 | 2024-08-09 | 26219 | 101 |  | 17.21 | 9 | 82.9 | 21.5 | 28.5 | 30 |  | mg/m3 | 否 |  |  | 是
2024年第三季度宁夏重点排污单位废气监督性监测（石嘴山市） | 宁夏太康药业有限公司 |  | 有机化学原料制造 | 石灰、电石工业大气污染物排放标准(GB 41618—2022) | 表1 大气污染物排放限值,车间或生产设施排气筒,电石制造,干燥窑 | 烘干窑总排口 | 氮氧化物 | 2024-08-09 | 26219 | 101 |  | 17.21 | 9 | 82.9 | 139 | 184 | 300 |  | mg/m3 | 否 |  |  | 是
2024年第三季度宁夏重点排污单位废气监督性监测（石嘴山市） | 宁夏建龙特钢有限公司 |  | 炼钢 | 钢铁烧结、球团工业大气污染物排放标准(GB28662-2012) | （表3）大气污染物特别排放限值,烧结机球团焙烧设备 | 1#烧结机头(DA001) | 颗粒物 | 2024-07-04 | 364590 | 104 |  | 12.98 | 9.8 | 90 | <20 | <20 | 40 |  | mg/m3 | 否 |  |  | 是
2024年第三季度宁夏重点排污单位废气监督性监测（石嘴山市） | 宁夏建龙特钢有限公司 |  | 炼钢 | 钢铁烧结、球团工业大气污染物排放标准(GB28662-2012) | （表3）大气污染物特别排放限值,烧结机球团焙烧设备 | 1#烧结机头(DA001) | 二氧化硫 | 2024-07-04 | 364590 | 104 |  | 12.98 | 9.8 | 90 | 14 | 9 | 180 |  | mg/m3 | 否 |  |  | 是
2024年第三季度宁夏重点排污单位废气监督性监测（石嘴山市） | 宁夏建龙特钢有限公司 |  | 炼钢 | 钢铁烧结、球团工业大气污染物排放标准(GB28662-2012) | （表3）大气污染物特别排放限值,烧结机球团焙烧设备 | 1#烧结机头(DA001) | 氮氧化物 | 2024-07-04 | 364590 | 104 |  | 12.98 | 9.8 | 90 | 42 | 26 | 300 |  | mg/m3 | 否 |  |  | 是
2024年第三季度宁夏重点排污单位废气监督性监测（石嘴山市） | 宁夏建龙特钢有限公司 |  | 炼钢 | 钢铁烧结、球团工业大气污染物排放标准(GB28662-2012) | （表2）新建企业大气污染物排放浓度限值,烧结机球团焙烧设备 | 3#烧结机头(3) | 氟化物 | 2024-05-27 | 443841 | 103 |  | 13.53 | 12.2 | 93 | <0.06 | <0.06 | 4.0 |  | mg/m3 | 否 |  |  | 是
2024年第三季度宁夏重点排污单位废气监督性监测（石嘴山市） | 宁夏建龙特钢有限公司 |  | 炼钢 | 钢铁烧结、球团工业大气污染物排放标准(GB28662-2012) | （表3）大气污染物特别排放限值,烧结机球团焙烧设备 | 3#烧结机头(3) | 氮氧化物 | 2024-05-27 | 443841 | 103 |  | 13.53 | 12.2 | 93 | 29 | 19 | 300 |  | mg/m3 | 否 |  |  | 是
2024年第三季度宁夏重点排污单位废气监督性监测（石嘴山市） | 宁夏建龙特钢有限公司 |  | 炼钢 | 钢铁烧结、球团工业大气污染物排放标准(GB28662-2012) | （表3）大气污染物特别排放限值,烧结机球团焙烧设备 | 3#烧结机头(3) | 颗粒物 | 2024-05-27 | 443841 | 103 |  | 13.53 | 12.2 | 93 | <20 | <20 | 40 |  | mg/m3 | 否 |  |  | 是
2024年第三季度宁夏重点排污单位废气监督性监测（石嘴山市） | 宁夏建龙特钢有限公司 |  | 炼钢 | 钢铁烧结、球团工业大气污染物排放标准(GB28662-2012) | （表3）大气污染物特别排放限值,烧结机球团焙烧设备 | 3#烧结机头(3) | 二氧化硫 | 2024-05-27 | 443841 | 103 |  | 13.53 | 12.2 | 93 | 21 | 14 | 180 |  | mg/m3 | 否 |  |  | 是
2024年第三季度宁夏重点排污单位废气监督性监测（石嘴山市） | 宁夏金晶科技有限公司 | 大气环境,环境风险管控 | 平板玻璃制造 | 平板玻璃工业大气污染物排放标准(GB26453-2011) | （表2）新建企业大气污染物有组织排放限值（2011年10月1日起）,非纯氧燃烧玻璃熔窑 | 废气排放总出口(DA005) | 二氧化硫 | 2024-08-14 | 163270 | 222.1 |  | 10.78 | 15.3 | 85 | 8 | 10 | 400 |  | mg/m3 | 否 |  |  | 是
2024年第三季度宁夏重点排污单位废气监督性监测（石嘴山市） | 宁夏金晶科技有限公司 | 大气环境,环境风险管控 | 平板玻璃制造 | 平板玻璃工业大气污染物排放标准(GB26453-2011) | （表2）新建企业大气污染物有组织排放限值（2011年10月1日起）,非纯氧燃烧玻璃熔窑 | 废气排放总出口(DA005) | 氮氧化物 | 2024-08-14 | 164598 | 221.7 |  | 10.71 | 15.4 | 85 | 128 | 162 | 700 |  | mg/m3 | 否 |  |  | 是
2024年第三季度宁夏重点排污单位废气监督性监测（石嘴山市） | 宁夏金晶科技有限公司 | 大气环境,环境风险管控 | 平板玻璃制造 | 平板玻璃工业大气污染物排放标准(GB26453-2011) | （表2）新建企业大气污染物有组织排放限值（2011年10月1日起）,非纯氧燃烧玻璃熔窑 | 废气排放总出口(DA005) | 颗粒物 | 2024-08-14 | 161370 | 221.6 |  | 10.83 | 15.1 | 85 | 7.9 | 10.1 | 50 |  | mg/m3 | 否 |  |  | 是
2024年第三季度宁夏重点排污单位废气监督性监测（石嘴山市） | 宁夏西泰煤化工有限公司 | 大气环境,土壤污染监管,环境风险管控 | 其他原油制造 | 石油化学工业污染物排放标准(GB31571-2015) | （表5）大气污染物特别排放限值, 工艺加热炉 | RTO焚烧炉(1) | 氮氧化物 | 2024-08-21 | 4352 | 29.9 |  | 20.2 | 4.3 | 70 | 7 | 7 | 100 |  | mg/m3 | 否 |  |  | 是
2024年第三季度宁夏重点排污单位废气监督性监测（石嘴山市） | 宁夏西泰煤化工有限公司 | 大气环境,土壤污染监管,环境风险管控 | 其他原油制造 | 石油化学工业污染物排放标准(GB31571-2015) | （表5）大气污染物特别排放限值, 工艺加热炉 | RTO焚烧炉(1) | 颗粒物 | 2024-08-21 | 4352 | 29.9 |  | 20.2 | 4.3 | 70 | <1.0 | <1.0 | 20 |  | mg/m3 | 否 |  |  | 是
2024年第三季度宁夏重点排污单位废气监督性监测（石嘴山市） | 宁夏西泰煤化工有限公司 | 大气环境,土壤污染监管,环境风险管控 | 其他原油制造 | 石油化学工业污染物排放标准(GB31571-2015) | （表5）大气污染物特别排放限值, 工艺加热炉 | RTO焚烧炉(1) | 二氧化硫 | 2024-08-21 | 4352 | 29.9 |  | 20.2 | 4.3 | 70 | <2 | <2 | 50 |  | mg/m3 | 否 |  |  | 是
2024年第三季度宁夏重点排污单位废气监督性监测（石嘴山市） | 宁夏西泰煤化工有限公司 | 大气环境,土壤污染监管,环境风险管控 | 其他原油制造 | 石油化学工业污染物排放标准(GB31571-2015) | （表6）废气中有机特征污染物及排放限值 | RTO焚烧炉(1) | 酚类 | 2024-08-21 | 4352 | 29.9 |  | 20.2 | 4.3 | 70 | 0.220 | 0.220 | 20 |  | mg/m3 | 否 |  |  | 是
2024年第三季度宁夏重点排污单位废气监督性监测（石嘴山市） | 宁夏西泰煤化工有限公司 | 大气环境,土壤污染监管,环境风险管控 | 其他原油制造 | 石油化学工业污染物排放标准(GB31571-2015) | （表5）大气污染物特别排放限值,废水处理有机废气收集处理装置焚烧类有机排放口 | RTO焚烧炉(1) | 非甲烷总烃 | 2024-08-21 | 4352 | 29.9 |  | 20.2 | 4.3 | 70 | 1.80 | 1.80 | 120 |  | mg/m3 | 否 |  |  | 是
2024年第三季度宁夏重点排污单位废气监督性监测（石嘴山市） | 石嘴山市惠义冶金工贸有限公司 |  | 铁合金 | 工业炉窑大气污染物综合治理方案(环大气【2019】56号) | 废气污染物 | 3#4#矿热炉总排口 | 氮氧化物 | 2024-08-02 | 88699 | 47.6 |  | 20.58 | 3.4 | 95 | 6 | 6 | 300 |  | mg/m3 | 否 |  |  | 是
2024年第三季度宁夏重点排污单位废气监督性监测（石嘴山市） | 石嘴山市惠义冶金工贸有限公司 |  | 铁合金 | 铁合金工业污染物排放标准(GB28666-2012) | （表6）大气污染物特别排放限值,半封闭炉、敞口炉、精炼炉 | 3#4#矿热炉总排口 | 颗粒物 | 2024-08-02 | 88699 | 47.6 |  | 20.58 | 3.4 | 95 | <20 | <20 | 30 |  | mg/m3 | 否 |  |  | 是
2024年第三季度宁夏重点排污单位废气监督性监测（石嘴山市） | 石嘴山市惠义冶金工贸有限公司 |  | 铁合金 | 工业炉窑大气污染物综合治理方案(环大气【2019】56号) | 废气污染物 | 3#4#矿热炉总排口 | 二氧化硫 | 2024-08-02 | 88699 | 47.6 |  | 20.58 | 3.4 | 95 | 4 | 4 | 200 |  | mg/m3 | 否 |  |  | 是
2024年第三季度宁夏重点排污单位废气监督性监测（石嘴山市） | 宁夏兰湖新材料科技有限公司 |  | 铁合金冶炼 | 工业炉窑大气污染物排放标准(GB9078-1996) | （表4）各种工业炉窑有害污染物最高排放浓度,1997年1月1日起新、改、扩建的工业炉窑,有色金属冶炼,标准级别二 | 3#4#矿热炉 | 二氧化硫 | 2024-08-13 | 104838 | 67.7 |  | 19.76 | 4.7 | 19 | 76 | 76 | 850 |  | mg/m3 | 否 |  |  | 是
2024年第三季度宁夏重点排污单位废气监督性监测（石嘴山市） | 宁夏兰湖新材料科技有限公司 |  | 铁合金冶炼 | 大气污染物综合排放标准(GB16297-1996) | （表2）新污染源大气污染物排放限值（1997年1月1日起）,最高允许排放浓度,硝酸使用和其他,排气筒20m,二级,1.3 | 3#4#矿热炉 | 氮氧化物 | 2024-08-13 | 104838 | 67.7 |  | 19.76 | 4.7 | 19 | 72 | 72 | 240 |  | mg/m3 | 是 |  | 速率超标 | 是
2024年第三季度宁夏重点排污单位废气监督性监测（石嘴山市） | 宁夏兰湖新材料科技有限公司 |  | 铁合金冶炼 | 铁合金工业污染物排放标准(GB28666-2012) | （表6）大气污染物特别排放限值,半封闭炉、敞口炉、精炼炉 | 3#4#矿热炉 | 颗粒物 | 2024-08-13 | 104838 | 67.7 |  | 19.76 | 4.7 | 19 | <20 | <20 | 30 |  | mg/m3 | 否 |  |  | 是
2024年第三季度宁夏重点排污单位废气监督性监测（石嘴山市） | 宁夏科通新材料科技有限公司 | 大气环境 | 铁合金 |  |  | 1#矿热炉 | 二氧化硫 | 2024-07-25 | 152157 | 109 |  | 19.19 | 9.9 | 70 | 95 | 95 |  |  | mg/m3 | 否 |  |  | 否
2024年第三季度宁夏重点排污单位废气监督性监测（石嘴山市） | 宁夏科通新材料科技有限公司 | 大气环境 | 铁合金 | 铁合金工业污染物排放标准(GB28666-2012) | （表6）大气污染物特别排放限值,半封闭炉、敞口炉、精炼炉 | 1#矿热炉 | 颗粒物 | 2024-07-25 | 152157 | 109 |  | 19.19 | 9.9 | 70 | <20 | <20 | 30 |  | mg/m3 | 否 |  |  | 是
2024年第三季度宁夏重点排污单位废气监督性监测（石嘴山市） | 宁夏科通新材料科技有限公司 | 大气环境 | 铁合金 |  |  | 1#矿热炉 | 氮氧化物 | 2024-07-25 | 152157 | 109 |  | 19.19 | 9.9 | 70 | 48 | 48 |  |  | mg/m3 | 否 |  |  | 否
2024年第三季度宁夏重点排污单位废气监督性监测（石嘴山市） | 宁夏吉元冶金集团有限公司 | 大气环境 | 火力发电 | 火电厂大气污染物排放标准(GB13223-2011) | （表2）大气污染物特别排放限值,烟囱或烟道,以气体为燃料的锅炉或燃气轮机组,燃气锅炉 | 燃气锅炉(DA001) | 氮氧化物 | 2024-06-12 | 130555 | 161.1 |  | 4.42 | 4.5 | 86.6 | 67 | 73 | 100 |  | mg/m3 | 否 |  |  | 是
2024年第三季度宁夏重点排污单位废气监督性监测（石嘴山市） | 宁夏吉元冶金集团有限公司 | 大气环境 | 火力发电 | 火电厂大气污染物排放标准(GB13223-2011) | （表2）大气污染物特别排放限值,烟囱或烟道,以气体为燃料的锅炉或燃气轮机组,燃气轮机组 | 燃气锅炉(DA001) | 二氧化硫 | 2024-06-12 | 127596 | 161.1 |  | 4.19 | 4.4 | 86.6 | 6 | 6 | 35 |  | mg/m3 | 否 |  |  | 是
2024年第三季度宁夏重点排污单位废气监督性监测（石嘴山市） | 宁夏吉元冶金集团有限公司 | 大气环境 | 火力发电 | 火电厂大气污染物排放标准(GB13223-2011) | （表2）大气污染物特别排放限值,烟囱或烟道,以气体为燃料的锅炉或燃气轮机组,燃气轮机组 | 燃气锅炉(DA001) | 烟尘 | 2024-06-12 | 130555 | 161.1 |  | 4.42 | 4.5 | 86.6 | <20 | <20 | 5 |  | mg/m3 | 否 |  |  | 是
2024年第三季度宁夏重点排污单位废气监督性监测（石嘴山市） | 石嘴山市洁达环保产业有限公司（垃圾焚烧发电厂） | 大气环境 | 生物质能发电 | 生活垃圾焚烧污染控制标准(GB18485-2014) | （表4）生活垃圾焚烧排放烟气中污染物限值,1小时均值 | 锅炉总排口 | 氯化氢 | 2024-08-20 | 67484 | 128 |  | 6.87 | 11.8 | 80.7 | 12 | 8.5 | 60 |  | mg/m3 | 否 |  |  | 是
2024年第三季度宁夏重点排污单位废气监督性监测（石嘴山市） | 石嘴山市洁达环保产业有限公司（垃圾焚烧发电厂） | 大气环境 | 生物质能发电 | 生活垃圾焚烧污染控制标准(GB18485-2014) | （表4）生活垃圾焚烧排放烟气中污染物限值,测定均值 | 锅炉总排口 | 汞及其化合物 | 2024-08-20 | 67484 | 128 |  | 6.87 | 11.8 | 80.7 | <0.0025 | <0.0025 | 0.05 |  | mg/m3 | 否 |  |  | 是
2024年第三季度宁夏重点排污单位废气监督性监测（石嘴山市） | 石嘴山市洁达环保产业有限公司（垃圾焚烧发电厂） | 大气环境 | 生物质能发电 | 生活垃圾焚烧污染控制标准(GB18485-2014) | （表4）生活垃圾焚烧排放烟气中污染物限值,1小时均值 | 锅炉总排口 | 颗粒物 | 2024-08-20 | 67484 | 128 |  | 6.87 | 11.8 | 80.7 | <20 | <20 | 30 |  | mg/m3 | 否 |  |  | 是
2024年第三季度宁夏重点排污单位废气监督性监测（石嘴山市） | 石嘴山市洁达环保产业有限公司（垃圾焚烧发电厂） | 大气环境 | 生物质能发电 | 生活垃圾焚烧污染控制标准(GB18485-2014) | （表4）生活垃圾焚烧排放烟气中污染物限值,1小时均值 | 锅炉总排口 | 氮氧化物 | 2024-08-20 | 67484 | 128 |  | 6.87 | 11.8 | 80.7 | 163 | 116 | 300 |  | mg/m3 | 否 |  |  | 是
2024年第三季度宁夏重点排污单位废气监督性监测（石嘴山市） | 石嘴山市洁达环保产业有限公司（垃圾焚烧发电厂） | 大气环境 | 生物质能发电 | 生活垃圾焚烧污染控制标准(GB18485-2014) | （表4）生活垃圾焚烧排放烟气中污染物限值,1小时均值 | 锅炉总排口 | 二氧化硫 | 2024-08-20 | 67484 | 128 |  | 6.87 | 11.8 | 80.7 | 6 | 4 | 100 |  | mg/m3 | 否 |  |  | 是
2024年第三季度宁夏重点排污单位废气监督性监测（石嘴山市） | 平罗县滨河碳化硅制品有限公司（供热站） |  | 其他非金属矿物制品制造 | 火电厂大气污染物排放标准(GB13223-2011) | （表2）大气污染物特别排放限值,烟囱或烟道,燃煤锅炉 | 480t/h燃煤锅炉 | 汞及其化合物 | 2024-07-26 | 444401 | 53.2 |  | 4.89 | 11.7 | 85 | <0.0025 | <0.0025 | 0.03 |  | mg/m3 | 否 |  |  | 是
2024年第三季度宁夏重点排污单位废气监督性监测（石嘴山市） | 平罗县滨河碳化硅制品有限公司（供热站） |  | 其他非金属矿物制品制造 | 火电厂大气污染物排放标准(GB13223-2011) | （表2）大气污染物特别排放限值,烟囱或烟道,燃煤锅炉 | 480t/h燃煤锅炉 | 烟尘 | 2024-07-26 | 448316 | 53.3 |  | 4.87 | 11.8 | 85 | 6.5 | 6.0 | 20 |  | mg/m3 | 否 |  |  | 是
2024年第三季度宁夏重点排污单位废气监督性监测（石嘴山市） | 平罗县滨河碳化硅制品有限公司（供热站） |  | 其他非金属矿物制品制造 | 火电厂大气污染物排放标准(GB13223-2011) | （表2）大气污染物特别排放限值,烟囱或烟道,燃煤锅炉 | 480t/h燃煤锅炉 | 二氧化硫 | 2024-07-26 | 448316 | 53.3 |  | 4.87 | 11.8 | 85 | 21 | 20 | 50 |  | mg/m3 | 否 |  |  | 是
2024年第三季度宁夏重点排污单位废气监督性监测（石嘴山市） | 平罗县滨河碳化硅制品有限公司（供热站） |  | 其他非金属矿物制品制造 | 火电厂大气污染物排放标准(GB13223-2011) | （表2）大气污染物特别排放限值,烟囱或烟道,燃煤锅炉 | 480t/h燃煤锅炉 | 氮氧化物 | 2024-07-26 | 450692 | 51.8 |  | 5.02 | 11.8 | 85 | 12 | 11 | 100 |  | mg/m3 | 否 |  |  | 是
2024年第三季度宁夏重点排污单位废气监督性监测（石嘴山市） | 国能平罗发电有限公司 | 大气环境 | 热电联产 | 火电厂大气污染物排放标准(GB13223-2011) | （表2）大气污染物特别排放限值,烟囱或烟道,燃煤锅炉 | 1#发电机组 | 氮氧化物 | 2024-07-12 | 1388871 | 44.9 |  | 7.59 | 14.9 | 53.86 | 20 | 22 | 100 |  | mg/m3 | 否 |  |  | 是
2024年第三季度宁夏重点排污单位废气监督性监测（石嘴山市） | 国能平罗发电有限公司 | 大气环境 | 热电联产 | 火电厂大气污染物排放标准(GB13223-2011) | （表2）大气污染物特别排放限值,烟囱或烟道,燃煤锅炉 | 1#发电机组 | 二氧化硫 | 2024-07-12 | 1379230 | 44.9 |  | 7.71 | 14.8 | 53.86 | 19 | 21 | 50 |  | mg/m3 | 否 |  |  | 是
2024年第三季度宁夏重点排污单位废气监督性监测（石嘴山市） | 国能平罗发电有限公司 | 大气环境 | 热电联产 | 火电厂大气污染物排放标准(GB13223-2011) | （表2）大气污染物特别排放限值,烟囱或烟道,燃煤锅炉 | 1#发电机组 | 烟尘 | 2024-07-12 | 1379230 | 44.9 |  | 7.71 | 14.8 | 53.86 | 4.0 | 4.5 | 20 |  | mg/m3 | 否 |  |  | 是
2024年第三季度宁夏重点排污单位废气监督性监测（石嘴山市） | 平罗县国宁活性炭有限公司 | 大气环境 | 石墨及碳素制品制造 | 煤基活性炭工业大气污染物排放标准1(DB64/819-2012) | 表2 | 3#炭化活化炉 | 颗粒物 | 2024-07-23 | 85200 | 99.8 |  | 14.66 | 13.1 | 90 | <20 | <20 | 50 |  | mg/m3 | 否 |  |  | 是
2024年第三季度宁夏重点排污单位废气监督性监测（石嘴山市） | 平罗县国宁活性炭有限公司 | 大气环境 | 石墨及碳素制品制造 | 煤基活性炭工业大气污染物排放标准1(DB64/819-2012) | 表2 | 3#炭化活化炉 | 二氧化硫 | 2024-07-23 | 85200 | 99.8 |  | 14.66 | 13.1 | 90 | 82 | 82 | 350 |  | mg/m3 | 否 |  |  | 是
2024年第三季度宁夏重点排污单位废气监督性监测（石嘴山市） | 平罗县国宁活性炭有限公司 | 大气环境 | 石墨及碳素制品制造 | 煤基活性炭工业大气污染物排放标准1(DB64/819-2012) | 表2 | 3#炭化活化炉 | 氮氧化物 | 2024-07-23 | 85200 | 99.8 |  | 14.66 | 13.1 | 90 | 53 | 53 | 200 |  | mg/m3 | 否 |  |  | 是
2024年第三季度（吴忠市） | 宁夏金昱元资源再生有限公司 | 大气环境 | 水泥制造 | 水泥工业大气污染物排放标准(GB4915-2013) | （表2）大气污染物特别排放限值,水泥制造,水泥窑及窑尾余热利用系统 | 窑头 | 颗粒物 | 2024-07-19 | 65391 | 108 | 2.7 |  | 10.7 |  | 11.1 | 11.1 | 20 |  | mg/m3 | 否 |  |  | 是
2024年第三季度 | 宁夏金昱元资源再生有限公司 | 大气环境 | 水泥制造 | 水泥工业大气污染物排放标准(GB4915-2013) | （表2）大气污染物特别排放限值,水泥制造,水泥窑及窑尾余热利用系统 | 水泥窑尾 | 二氧化硫 | 2024-07-19 | 940772 | 147 | 23 |  | 10.3 |  | <2 | <2 | 100 |  | mg/m3 | 否 |  |  | 是
2024年第三季度 | 宁夏金昱元资源再生有限公司 | 大气环境 | 水泥制造 | 水泥工业大气污染物排放标准(GB4915-2013) | （表2）大气污染物特别排放限值,水泥制造,水泥窑及窑尾余热利用系统 | 水泥窑尾 | 氮氧化物 | 2024-07-19 | 940772 | 147 | 23 |  | 10.3 |  | 115 | 235 | 320 |  | mg/m3 | 否 |  |  | 是
2024年第三季度 | 宁夏金昱元资源再生有限公司 | 大气环境 | 水泥制造 | 水泥工业大气污染物排放标准(GB4915-2013) | （表2）大气污染物特别排放限值,水泥制造,水泥窑及窑尾余热利用系统 | 水泥窑尾 | 颗粒物 | 2024-07-19 | 940772 | 147 | 23 |  | 10.3 |  | 3.8 | 7.8 | 20 |  | mg/m3 | 否 |  |  | 是
2024年第三季度 | 宁夏海盛实业有限公司 | 大气环境 | 硅冶炼 | 大气污染物综合排放标准(GB16297-1996) | （表2）新污染源大气污染物排放限值（1997年1月1日起）,最高允许排放浓度,硝酸使用和其他 | 1#2#矿热炉治理设施 | 氮氧化物 | 2024-08-09 | 375176 | 66.6 | 5.76 | 19.9 | 12.8 |  | 100 | 100 | 240 |  | mg/m3 | 否 |  |  | 是
2024年第三季度 | 宁夏海盛实业有限公司 | 大气环境 | 硅冶炼 | 铁合金工业污染物排放标准(GB28666-2012) | （表6）大气污染物特别排放限值,半封闭炉、敞口炉、精炼炉 | 1#2#矿热炉治理设施 | 颗粒物 | 2024-08-09 | 375176 | 66.6 | 5.76 | 19.9 | 12.8 |  | <20 | <20 | 30 |  | mg/m3 | 否 |  |  | 是
2024年第三季度 | 宁夏海盛实业有限公司 | 大气环境 | 硅冶炼 | 工业炉窑大气污染物排放标准(GB9078-1996) | （表4）各种工业炉窑有害污染物最高排放浓度,1997年1月1日起新、改、扩建的工业炉窑,有色金属冶炼,标准级别二 | 1#2#矿热炉治理设施 | 二氧化硫 | 2024-08-09 | 375176 | 66.6 | 5.76 | 19.9 | 12.8 |  | <3 | <3 | 850 |  | mg/m3 | 否 |  |  | 是
2024年第三季度 | 宁夏海盛实业有限公司 | 大气环境 | 硅冶炼 | 铁合金工业污染物排放标准(GB28666-2012) | （表6）大气污染物特别排放限值,半封闭炉、敞口炉、精炼炉 | 3#矿热炉治理设施 | 颗粒物 | 2024-08-09 | 271482 | 70.7 | 6.91 | 18.8 | 9.5 |  | <20 | <20 | 30 |  | mg/m3 | 否 |  |  | 是
2024年第三季度 | 宁夏海盛实业有限公司 | 大气环境 | 硅冶炼 | 工业炉窑大气污染物排放标准(GB9078-1996) | （表4）各种工业炉窑有害污染物最高排放浓度,1997年1月1日起新、改、扩建的工业炉窑,有色金属冶炼,标准级别二 | 3#矿热炉治理设施 | 二氧化硫 | 2024-08-09 | 271482 | 70.7 | 6.91 | 18.8 | 9.5 |  | <3 | <3 | 850 |  | mg/m3 | 否 |  |  | 是
2024年第三季度 | 宁夏海盛实业有限公司 | 大气环境 | 硅冶炼 | 大气污染物综合排放标准(GB16297-1996) | （表2）新污染源大气污染物排放限值（1997年1月1日起）,最高允许排放浓度,硝酸使用和其他 | 3#矿热炉治理设施 | 氮氧化物 | 2024-08-09 | 271482 | 70.7 | 6.91 | 18.8 | 9.5 |  | 220 | 220 | 240 |  | mg/m3 | 否 |  |  | 是
2024年第三季度 | 青铜峡铝业发电有限责任公司 | 大气环境 | 火力发电 | 火电厂大气污染物排放标准(GB13223-2011) | （表2）大气污染物特别排放限值,烟囱或烟道,燃煤锅炉 | 2#机组排放口 | 烟尘 | 2024-08-07 | 930515 | 48.3 | 10.03 | 13.2 | 10.9 |  | 3.0 | 7.8 | 20 |  | mg/m3 | 否 |  |  | 是
2024年第三季度 | 青铜峡铝业发电有限责任公司 | 大气环境 | 火力发电 | 火电厂大气污染物排放标准(GB13223-2011) | （表2）大气污染物特别排放限值,烟囱或烟道,燃煤锅炉 | 2#机组排放口 | 二氧化硫 | 2024-08-07 | 930515 | 48.3 | 10.03 | 13.2 | 10.9 |  | <3 | <3 | 50 |  | mg/m3 | 否 |  |  | 是
2024年第三季度 | 青铜峡铝业发电有限责任公司 | 大气环境 | 火力发电 | 火电厂大气污染物排放标准(GB13223-2011) | （表2）大气污染物特别排放限值,烟囱或烟道,燃煤锅炉 | 2#机组排放口 | 氮氧化物 | 2024-08-07 | 930515 | 48.3 | 10.03 | 13.2 | 10.9 |  | 17 | 39 | 100 |  | mg/m3 | 否 |  |  | 是
2024年第三季度 | 青铜峡铝业发电有限责任公司 | 大气环境 | 火力发电 | 恶臭污染物排放标准(GB14554-93) | （表2）恶臭污染物排放标准值,排气筒高度60m | 2#机组排放口 | 氨 | 2024-08-07 | 930515 | 48.3 | 10.03 | 13.2 | 10.9 |  | 1.03 | 1.03 | 75 |  | kg/h | 否 |  |  | 是
2024年第三季度 | 青铜峡铝业发电有限责任公司 | 大气环境 | 火力发电 | 火电厂大气污染物排放标准(GB13223-2011) | （表2）大气污染物特别排放限值,烟囱或烟道,燃煤锅炉 | 2#机组排放口 | 汞及其化合物 | 2024-08-07 | 930515 | 48.3 | 10.03 | 13.2 | 10.9 |  | 0.0002 | 0.0002 | 0.03 |  | mg/m3 | 否 |  |  | 是
2024年第三季度 | 青铜峡铝业发电有限责任公司 | 大气环境 | 火力发电 | 火电厂大气污染物排放标准(GB13223-2011) | （表2）大气污染物特别排放限值,烟囱或烟道,燃煤锅炉 | 1#机组总排口 | 二氧化硫 | 2024-08-07 | 843281 | 47.1 | 9.45 | 10.6 | 9.8 |  | <3 | <3 | 50 |  | mg/m3 | 否 |  |  | 是
2024年第三季度 | 青铜峡铝业发电有限责任公司 | 大气环境 | 火力发电 | 火电厂大气污染物排放标准(GB13223-2011) | （表2）大气污染物特别排放限值,烟囱或烟道,燃煤锅炉 | 1#机组总排口 | 烟尘 | 2024-08-07 | 843281 | 47.1 | 9.45 | 10.6 | 9.8 |  | 1.5 | 2.2 | 20 |  | mg/m3 | 否 |  |  | 是
2024年第三季度 | 青铜峡铝业发电有限责任公司 | 大气环境 | 火力发电 | 火电厂大气污染物排放标准(GB13223-2011) | （表2）大气污染物特别排放限值,烟囱或烟道,燃煤锅炉 | 1#机组总排口 | 汞及其化合物 | 2024-08-07 | 843281 | 47.1 | 9.45 | 10.6 | 9.8 |  | 0.0002 | 0.0004 | 0.03 |  | mg/m3 | 否 |  |  | 是
2024年第三季度 | 青铜峡铝业发电有限责任公司 | 大气环境 | 火力发电 | 火电厂大气污染物排放标准(GB13223-2011) | （表2）大气污染物特别排放限值,烟囱或烟道,燃煤锅炉 | 1#机组总排口 | 氮氧化物 | 2024-08-07 | 843281 | 47.1 | 9.45 | 10.6 | 9.8 |  | 28 | 42 | 100 |  | mg/m3 | 否 |  |  | 是
2024年第三季度 | 青铜峡铝业发电有限责任公司 | 大气环境 | 火力发电 | 恶臭污染物排放标准(GB14554-93) | （表2）恶臭污染物排放标准值,排气筒高度60m | 1#机组总排口 | 氨 | 2024-08-07 | 843281 | 47.1 | 9.45 | 10.6 | 9.8 |  | 1.96 | 1.96 | 75 |  | kg/h | 否 |  |  | 是
2024年第三季度 | 宁夏庆华煤化集团有限公司 | 水环境,大气环境,土壤污染监管,环境风险管控 | 炼焦 | 炼焦化学工业污染物排放标准(GB16171-2012) | （表5）新建企业大气污染物排放浓度限值,焦炉烟囱,机焦、半焦炉 | 焦化炉排放口 | 氮氧化物 | 2024-06-20 | 138438 | 61 | 4.2 | 8.9 | 8.3 |  | 4 | 4 | 500 |  | mg/m3 | 否 |  |  | 是
2024年第三季度 | 宁夏庆华煤化集团有限公司 | 水环境,大气环境,土壤污染监管,环境风险管控 | 炼焦 | 炼焦化学工业污染物排放标准(GB16171-2012) | （表5）新建企业大气污染物排放浓度限值,焦炉烟囱,机焦、半焦炉 | 焦化炉排放口 | 颗粒物 | 2024-06-20 | 138438 | 61 | 4.2 | 8.9 | 8.3 |  | 27 | 27 | 30 |  | mg/m3 | 否 |  |  | 是
2024年第三季度 | 宁夏庆华煤化集团有限公司 | 水环境,大气环境,土壤污染监管,环境风险管控 | 炼焦 | 炼焦化学工业污染物排放标准(GB16171-2012) | （表5）新建企业大气污染物排放浓度限值,焦炉烟囱,机焦、半焦炉 | 焦化炉排放口 | 二氧化硫 | 2024-06-20 | 138438 | 61 | 4.2 | 8.9 | 8.3 |  | <2 | <2 | 50 |  | mg/m3 | 否 |  |  | 是
2024年第三季度 | 宁夏庆华煤化集团有限公司 | 水环境,大气环境,土壤污染监管,环境风险管控 | 炼焦 | 炼焦化学工业污染物排放标准(GB16171-2012) | （表5）新建企业大气污染物排放浓度限值,推焦 | 推焦地面除尘站 | 二氧化硫 | 2024-06-20 | 207229 | 15 | 1.7 | 20.9 | 13.6 |  | <2 | <2 | 50 |  | mg/m3 | 否 |  |  | 是
2024年第三季度 | 宁夏庆华煤化集团有限公司 | 水环境,大气环境,土壤污染监管,环境风险管控 | 炼焦 | 炼焦化学工业污染物排放标准(GB16171-2012) | （表5）新建企业大气污染物排放浓度限值,推焦 | 推焦地面除尘站 | 颗粒物 | 2024-06-20 | 207229 | 15 | 1.7 | 20.9 | 13.6 |  | <20 | <20 | 50 |  | mg/m3 | 否 |  |  | 是
2024年第三季度 | 宁夏金昱元能源化学有限公司 | 水环境,地下水,大气环境 | 基础化学原料制造 | 关于印发《全面实施燃煤电厂超低排放和节能改造工作方案》的通知(环发〔2015〕164号) | 目标 | 燃煤锅炉废气 | 氮氧化物 | 2024-08-05 | 138737 | 37.8 | 12.45 | 17 | 3 |  | 5 | 11 | 50 |  | mg/L | 否 |  |  | 是
2024年第三季度 | 宁夏金昱元能源化学有限公司 | 水环境,地下水,大气环境 | 基础化学原料制造 | 恶臭污染物排放标准(GB14554-93) | （表2）恶臭污染物排放标准值,排气筒高度60m | 燃煤锅炉废气 | 氨 | 2024-08-05 | 138737 | 37.8 | 12.45 | 17 | 3 |  | 2.42 | 2.42 | 75 |  | kg/h | 否 |  |  | 是
2024年第三季度 | 宁夏金昱元能源化学有限公司 | 水环境,地下水,大气环境 | 基础化学原料制造 | 关于印发《全面实施燃煤电厂超低排放和节能改造工作方案》的通知(环发〔2015〕164号) | 目标 | 燃煤锅炉废气 | 颗粒物 | 2024-08-05 | 137171 | 37.8 | 12.45 | 17.2 | 2.9 |  | 2.1 | 9.7 | 10 |  | mg/L | 否 |  |  | 是
2024年第三季度 | 宁夏金昱元能源化学有限公司 | 水环境,地下水,大气环境 | 基础化学原料制造 | 火电厂大气污染物排放标准(GB13223-2011) | （表2）大气污染物特别排放限值,烟囱或烟道,燃煤锅炉 | 燃煤锅炉废气 | 汞及其化合物 | 2024-08-05 | 138737 | 37.8 | 12.45 | 17 | 3 |  | 0.0008 | 0.003 | 0.03 |  | mg/m3 | 否 |  |  | 是
2024年第三季度 | 宁夏嘉可盛新能源有限公司 | 大气环境 | 热力生产和供应 | 火电厂大气污染物排放标准(GB13223-2011) | （表2）大气污染物特别排放限值,烟囱或烟道,燃煤锅炉 | 治理设施 | 烟尘 | 2024-05-28 | 249576 | 50 | 7.6 | 3.8 | 8.7 |  | <20 | <20 | 20 |  | mg/m3 | 否 |  |  | 是
2024年第三季度 | 宁夏嘉可盛新能源有限公司 | 大气环境 | 热力生产和供应 | 火电厂大气污染物排放标准(GB13223-2011) | （表2）大气污染物特别排放限值,烟囱或烟道,燃煤锅炉 | 治理设施 | 二氧化硫 | 2024-05-28 | 249576 | 50 | 7.6 | 3.8 | 8.7 |  | <2 | <2 | 50 |  | mg/m3 | 否 |  |  | 是
2024年第三季度 | 宁夏嘉可盛新能源有限公司 | 大气环境 | 热力生产和供应 | 火电厂大气污染物排放标准(GB13223-2011) | （表2）大气污染物特别排放限值,烟囱或烟道,燃煤锅炉 | 治理设施 | 氮氧化物 | 2024-05-28 | 249576 | 50 | 7.6 | 3.8 | 8.7 |  | 19 | 16 | 100 |  | mg/m3 | 否 |  |  | 是
2024年第三季度 | 宁夏豪龙建材有限公司 | 大气环境 | 水泥制造 | 宁夏回族自治区水泥企业超低排放评估监测技术指南(宁环发【2021】29号) | 超低排放标准 | 窑头治理设施 | 颗粒物 | 2024-08-18 | 441823 | 85.6 | 3.58 | 13 | 15 |  | 7.0 | 9.6 | 10 |  | mg/m3 | 否 |  |  | 是
2024年第三季度 | 宁夏豪龙建材有限公司 | 大气环境 | 水泥制造 | 宁夏回族自治区水泥企业超低排放评估监测技术指南(宁环发【2021】29号) | 超低排放标准 | 窑尾治理设施 | 颗粒物 | 2024-08-18 | 554857 | 108.6 | 4.84 | 11 | 13.4 |  | 7.7 | 7.7 | 10 |  | mg/m3 | 否 |  |  | 是
2024年第三季度 | 宁夏豪龙建材有限公司 | 大气环境 | 水泥制造 | 宁夏回族自治区水泥企业超低排放评估监测技术指南(宁环发【2021】29号) | 超低排放标准 | 窑尾治理设施 | 二氧化硫 | 2024-08-18 | 554857 | 108.6 | 4.84 | 11 | 13.4 |  | 12 | 12 | 50 |  | mg/m3 | 否 |  |  | 是
2024年第三季度 | 宁夏豪龙建材有限公司 | 大气环境 | 水泥制造 | 宁夏回族自治区水泥企业超低排放评估监测技术指南(宁环发【2021】29号) | 超低排放标准 | 窑尾治理设施 | 氮氧化物 | 2024-08-18 | 554857 | 108.6 | 4.84 | 11 | 13.4 |  | 67 | 75 | 100 |  | mg/m3 | 否 |  |  | 是
2024年第三季度 | 吴忠市同盛化工有限公司 | 大气环境 | 无机盐制造 | 大气污染物综合排放标准(GB16297-1996) | （表2）新污染源大气污染物排放限值（1997年1月1日起）,最高允许排放浓度,其他 | 3#电石炉排放出口 | 颗粒物 | 2024-06-13 | 64045 | 78 | 3.5 |  | 9.7 |  | <20 | <20 | 120 |  | mg/m3 | 否 |  |  | 是
2024年第三季度 | 吴忠市同盛化工有限公司 | 大气环境 | 无机盐制造 | 大气污染物综合排放标准(GB16297-1996) | （表2）新污染源大气污染物排放限值（1997年1月1日起）,最高允许排放浓度,其他 | 2#电厂炉烟气出口 | 颗粒物 | 2024-06-13 | 52272 | 61 | 5.6 |  | 7.7 |  | <20 | <20 | 120 |  | mg/m3 | 否 |  |  | 是
2024年第三季度 | 吴忠市同盛化工有限公司 | 大气环境 | 无机盐制造 | 石灰、电石工业大气污染物排放标准(GB 41618—2022) | 表1 大气污染物排放限值,车间或生产设施排气筒,电石制造,干燥窑 | 2#烘干窑出口 | 二氧化硫 | 2024-06-12 | 55015 | 85 | 6.3 | 12.2 | 8.8 |  | 19 | 6 | 200 |  | mg/m3 | 否 |  |  | 是
2024年第三季度 | 吴忠市同盛化工有限公司 | 大气环境 | 无机盐制造 | 石灰、电石工业大气污染物排放标准(GB 41618—2022) | 表1 大气污染物排放限值,车间或生产设施排气筒,电石制造,干燥窑 | 2#烘干窑出口 | 颗粒物 | 2024-06-12 | 55015 | 85 | 6.3 | 12.2 | 8.8 |  | 35 | <20 | 30 |  | mg/m3 | 否 |  |  | 是
2024年第三季度 | 吴忠市同盛化工有限公司 | 大气环境 | 无机盐制造 | 石灰、电石工业大气污染物排放标准(GB 41618—2022) | 表1 大气污染物排放限值,车间或生产设施排气筒,电石制造,干燥窑 | 2#烘干窑出口 | 氮氧化物 | 2024-06-12 | 55015 | 85 | 6.3 | 12.2 | 8.8 |  | 286 | 98 | 300 |  | mg/m3 | 否 |  |  | 是
2024年第三季度 | 吴忠市同盛化工有限公司 | 大气环境 | 无机盐制造 | 石灰、电石工业大气污染物排放标准(GB 41618—2022) | 表1 大气污染物排放限值,车间或生产设施排气筒,电石制造,干燥窑 | 1#烘干窑出口 | 二氧化硫 | 2024-06-12 | 54420 | 80 | 6.1 | 13 | 8.5 |  | 51 | 19 | 200 |  | mg/m3 | 否 |  |  | 是
2024年第三季度 | 吴忠市同盛化工有限公司 | 大气环境 | 无机盐制造 | 石灰、电石工业大气污染物排放标准(GB 41618—2022) | 表1 大气污染物排放限值,车间或生产设施排气筒,电石制造,干燥窑 | 1#烘干窑出口 | 氮氧化物 | 2024-06-12 | 54420 | 80 | 6.1 | 13 | 8.5 |  | 159 | 60 | 300 |  | mg/m3 | 否 |  |  | 是
2024年第三季度 | 吴忠市同盛化工有限公司 | 大气环境 | 无机盐制造 | 石灰、电石工业大气污染物排放标准(GB 41618—2022) | 表1 大气污染物排放限值,车间或生产设施排气筒,电石制造,干燥窑 | 1#烘干窑出口 | 颗粒物 | 2024-06-12 | 54420 | 80 | 6.1 | 13 | 8.5 |  | <20 | <20 | 30 |  | mg/m3 | 否 |  |  | 是
2024年第三季度 | 宁夏金裕海化工有限公司 | 大气环境,土壤污染监管,环境风险管控 | 有机化学原料制造 | 石油化学工业污染物排放标准(GB31571-2015) | （表6）废气中有机特征污染物及排放限值 | C4改质3#工艺加热炉排口 | 乙苯 | 2024-07-04 | 2794 | 262.5 | 7.4 |  | 3.1 |  | 0.0024 | 0.0024 | 100 |  | mg/m3 | 否 |  |  | 是
2024年第三季度 | 宁夏金裕海化工有限公司 | 大气环境,土壤污染监管,环境风险管控 | 有机化学原料制造 | 石油化学工业污染物排放标准(GB31571-2015) | （表6）废气中有机特征污染物及排放限值 | C4改质3#工艺加热炉排口 | 苯 | 2024-07-04 | 2794 | 262.5 | 7.4 |  | 3.1 |  | 0.0547 | 0.0547 | 4 |  | mg/m3 | 否 |  |  | 是
2024年第三季度 | 宁夏金裕海化工有限公司 | 大气环境,土壤污染监管,环境风险管控 | 有机化学原料制造 | 石油化学工业污染物排放标准(GB31571-2015) | （表4）大气污染物排放限值,废水处理有机废气收集处理装置焚烧类有机排放口 | C4改质3#工艺加热炉排口 | 非甲烷总烃 | 2024-07-04 | 2794 | 262.5 | 7.4 |  | 3.1 |  | 29.4 | 29.4 | 120 |  | mg/m3 | 否 |  |  | 是
2024年第三季度 | 宁夏金裕海化工有限公司 | 大气环境,土壤污染监管,环境风险管控 | 有机化学原料制造 | 石油化学工业污染物排放标准(GB31571-2015) | （表6）废气中有机特征污染物及排放限值 | C4改质3#工艺加热炉排口 | 甲苯 | 2024-07-04 | 2794 | 262.5 | 7.4 |  | 3.1 |  | 0.0523 | 0.0523 | 15 |  | mg/m3 | 否 |  |  | 是
2024年第三季度 | 宁夏金裕海化工有限公司 | 大气环境,土壤污染监管,环境风险管控 | 有机化学原料制造 | 石油化学工业污染物排放标准(GB31571-2015) | （表6）废气中有机特征污染物及排放限值 | C4改质3#工艺加热炉排口 | 苯乙烯 | 2024-07-04 | 2794 | 262.5 | 7.4 |  | 3.1 |  | 0.28 | 0.28 | 50 |  | mg/m3 | 否 |  |  | 是
2024年第三季度 | 宁夏金裕海化工有限公司 | 大气环境,土壤污染监管,环境风险管控 | 有机化学原料制造 | 石油化学工业污染物排放标准(GB31571-2015) | （表6）废气中有机特征污染物及排放限值 | C4改质3#工艺加热炉排口 | 二甲苯（总量） | 2024-07-04 | 2794 | 262.5 | 7.4 |  | 3.1 |  | 0.0294 | 0.0294 | 20 |  | mg/m3 | 否 |  |  | 是
2024年第三季度 | 宁夏瑞资联实业有限公司 | 大气环境 | 铁合金 | 铁合金工业污染物排放标准(GB28666-2012) | （表4、表5）现有和新建企业大气污染物排放浓度限值,半封闭炉、敞口炉、精炼炉 | 矿热炉烟气净化排放口 | 颗粒物 | 2024-08-29 | 618132 | 105.4 | 1.66 | 17.7 | 11 |  | <20 | <20 | 50 |  | mg/m3 | 否 |  |  | 是
2024年第三季度 | 宁夏瑞资联实业有限公司 | 大气环境 | 铁合金 | 铁合金工业污染物排放标准(GB28666-2012) | （表4、表5）现有和新建企业大气污染物排放浓度限值,半封闭炉、敞口炉、精炼炉 | 矿热炉烟气净化出口 | 颗粒物 | 2024-08-29 | 302807 | 107.3 | 3.52 | 17.9 | 9.3 |  | <20 | <20 | 50 |  | mg/m3 | 否 |  |  | 是
2024年第三季度 | 宁夏岩鑫冶炼有限公司 | 大气环境 | 无机盐制造 | 石灰、电石工业大气污染物排放标准(GB 41618—2022) | 表1 大气污染物排放限值,车间或生产设施排气筒,石灰制造,石灰窑 | 3#、4#白灰窑 | 氮氧化物 | 2024-06-25 | 8953 | 88 | 5.8 | 14 | 3.6 |  | 13 | 20 | 300 |  | mg/m3 | 否 |  |  | 是
2024年第三季度 | 宁夏岩鑫冶炼有限公司 | 大气环境 | 无机盐制造 | 石灰、电石工业大气污染物排放标准(GB 41618—2022) | 表1 大气污染物排放限值,车间或生产设施排气筒,石灰制造,石灰窑 | 3#、4#白灰窑 | 颗粒物 | 2024-06-25 | 8953 | 88 | 5.8 | 14 | 3.6 |  | <20 | <20 | 30 |  | mg/m3 | 否 |  |  | 是
2024年第三季度 | 宁夏岩鑫冶炼有限公司 | 大气环境 | 无机盐制造 | 石灰、电石工业大气污染物排放标准(GB 41618—2022) | 表1 大气污染物排放限值,车间或生产设施排气筒,石灰制造,石灰窑 | 3#、4#白灰窑 | 二氧化硫 | 2024-06-25 | 8953 | 88 | 5.8 | 14 | 3.6 |  | <2 | <2 | 200 |  | mg/m3 | 否 |  |  | 是
2024年第三季度 | 宁夏岩鑫冶炼有限公司 | 大气环境 | 无机盐制造 | 石灰、电石工业大气污染物排放标准(GB 41618—2022) | 表1 大气污染物排放限值,车间或生产设施排气筒,电石制造,干燥窑 | 3#烘干窑 | 二氧化硫 | 2024-06-25 | 4571 | 78 | 9.8 | 14.4 | 2 |  | <2 | <2 | 200 |  | mg/m3 | 否 |  |  | 是
2024年第三季度 | 宁夏岩鑫冶炼有限公司 | 大气环境 | 无机盐制造 | 石灰、电石工业大气污染物排放标准(GB 41618—2022) | 表1 大气污染物排放限值,车间或生产设施排气筒,电石制造,干燥窑 | 3#烘干窑 | 颗粒物 | 2024-06-25 | 4571 | 78 | 9.8 | 14.4 | 2 |  | 28 | <20 | 30 |  | mg/m3 | 否 |  |  | 是
2024年第三季度 | 宁夏岩鑫冶炼有限公司 | 大气环境 | 无机盐制造 | 石灰、电石工业大气污染物排放标准(GB 41618—2022) | 表1 大气污染物排放限值,车间或生产设施排气筒,电石制造,干燥窑 | 3#烘干窑 | 氮氧化物 | 2024-06-25 | 4571 | 78 | 9.8 | 14.4 | 2 |  | 207 | 95 | 300 |  | mg/m3 | 否 |  |  | 是
2024年第三季度宁夏重点排污单位废气执法监测（中卫市） | 宁夏锦腾炭素有限公司 | 大气环境 | 石墨及碳素制品制造 | 铝工业污染物排放标准(GB25465-2010) | （表4、表5）现有和新建企业大气污染物排放浓度限值,铝用炭素厂,阳极焙烧炉 | 焙烧车间 | 颗粒物 | 2024-07-04 | 118795 | 44.5 | 8.6 | 15.6 | 12.8 | 100 | 4.6 | 4.6 | 30 |  | mg/m3 | 否 |  |  | 是
2024年第三季度宁夏重点排污单位废气执法监测（中卫市） | 宁夏锦腾炭素有限公司 | 大气环境 | 石墨及碳素制品制造 | 铝工业污染物排放标准(GB25465-2010) | （表4、表5）现有和新建企业大气污染物排放浓度限值,铝用炭素厂,阳极焙烧炉 | 焙烧车间 | 二氧化硫 | 2024-07-04 | 118795 | 44.5 | 8.6 | 15.6 | 12.8 | 100 | 269 | 269 | 400 |  | mg/m3 | 否 |  |  | 是
2024年第三季度宁夏重点排污单位废气执法监测（中卫市） | 宁夏锦腾炭素有限公司 | 大气环境 | 石墨及碳素制品制造 | 铝工业污染物排放标准(GB25465-2010) | （修改单）大气污染物特别排放限制,铝用炭素厂,阳极焙烧炉 | 焙烧车间 | 氮氧化物 | 2024-07-04 | 115210 | 45.2 | 8.95 | 15.5 | 12.5 | 100 | 29 | 29 | 240 |  | mg/m3 | 否 |  |  | 是
2024年三季度宁东能源化工基地重点排污单位废气监测 | 国家能源集团宁夏煤业有限责任公司烯烃二分公司 | 大气环境,土壤污染监管,环境风险管控 | 有机化学原料制造 | 石油化学工业污染物排放标准(GB31571-2015) | （表5）大气污染物特别排放限值, 工艺加热炉 | 5#裂解炉(DA045) | 颗粒物 | 2024-07-18 | 98502 | 141.5 | 14.2 | 5.2 | 10.8 |  | 0.5 | 0.5 | 20 |  | mg/m3 | 否 |  |  | 是
2024年三季度宁东能源化工基地重点排污单位废气监测 | 国家能源集团宁夏煤业有限责任公司烯烃二分公司 | 大气环境,土壤污染监管,环境风险管控 | 有机化学原料制造 | 石油化学工业污染物排放标准(GB31571-2015) | （表5）大气污染物特别排放限值, 工艺加热炉 | 5#裂解炉(DA045) | 氮氧化物 | 2024-07-18 | 98502 | 141.5 | 14.2 | 5.2 | 10.8 |  | 52 | 56 | 100 |  | mg/m3 | 否 |  |  | 是
2024年三季度宁东能源化工基地重点排污单位废气监测 | 国家能源集团宁夏煤业有限责任公司烯烃二分公司 | 大气环境,土壤污染监管,环境风险管控 | 有机化学原料制造 | 石油化学工业污染物排放标准(GB31571-2015) | （表5）大气污染物特别排放限值, 工艺加热炉 | 5#裂解炉(DA045) | 二氧化硫 | 2024-07-18 | 98502 | 141.5 | 14.2 | 5.2 | 10.8 |  | 1.5 | 1.5 | 50 |  | mg/m3 | 否 |  |  | 是
2024年三季度宁东能源化工基地重点排污单位废气监测 | 中国石化长城能源化工（宁夏）有限公司 | 大气环境,土壤污染监管,环境风险管控 | 煤制液体燃料生产 | 火电厂大气污染物排放标准(GB13223-2011) | （表2）大气污染物特别排放限值,烟囱或烟道,燃煤锅炉 | 1#机组062(DA062) | 烟尘 | 2024-06-27 | 1227922 | 49.8 | 13.16 | 6.1 | 15 |  | 3.06 | 3.70 | 20 |  | mg/m3 | 否 |  |  | 是
2024年三季度宁东能源化工基地重点排污单位废气监测 | 中国石化长城能源化工（宁夏）有限公司 | 大气环境,土壤污染监管,环境风险管控 | 煤制液体燃料生产 | 火电厂大气污染物排放标准(GB13223-2011) | （表2）大气污染物特别排放限值,烟囱或烟道,燃煤锅炉 | 1#机组062(DA062) | 氮氧化物 | 2024-06-27 | 1227922 | 49.8 | 13.16 | 6.1 | 15 |  | 14 | 16 | 100 |  | mg/m3 | 否 |  |  | 是
2024年三季度宁东能源化工基地重点排污单位废气监测 | 中国石化长城能源化工（宁夏）有限公司 | 大气环境,土壤污染监管,环境风险管控 | 煤制液体燃料生产 | 火电厂大气污染物排放标准(GB13223-2011) | （表2）大气污染物特别排放限值,烟囱或烟道,燃煤锅炉 | 1#机组062(DA062) | 二氧化硫 | 2024-06-27 | 1227922 | 49.8 | 13.16 | 6.1 | 15 |  | 1.5 | 1.5 | 50 |  | mg/m3 | 否 |  |  | 是
2024年三季度宁东能源化工基地重点排污单位废气监测 | 中国石化长城能源化工（宁夏）有限公司 | 大气环境,土壤污染监管,环境风险管控 | 煤制液体燃料生产 | 火电厂大气污染物排放标准(GB13223-2011) | （表2）大气污染物特别排放限值,烟囱或烟道,燃煤锅炉 | 2机组063(DA063) | 二氧化硫 | 2024-06-27 | 750888 | 50.1 | 10.55 | 5 | 9.3 |  | 1.5 | 1.5 | 50 |  | mg/m3 | 否 |  |  | 是
2024年三季度宁东能源化工基地重点排污单位废气监测 | 中国石化长城能源化工（宁夏）有限公司 | 大气环境,土壤污染监管,环境风险管控 | 煤制液体燃料生产 | 火电厂大气污染物排放标准(GB13223-2011) | （表2）大气污染物特别排放限值,烟囱或烟道,燃煤锅炉 | 2机组063(DA063) | 氮氧化物 | 2024-06-27 | 750888 | 50.1 | 10.55 | 5 | 9.3 |  | 19 | 22 | 100 |  | mg/m3 | 否 |  |  | 是
2024年三季度宁东能源化工基地重点排污单位废气监测 | 中国石化长城能源化工（宁夏）有限公司 | 大气环境,土壤污染监管,环境风险管控 | 煤制液体燃料生产 | 火电厂大气污染物排放标准(GB13223-2011) | （表2）大气污染物特别排放限值,烟囱或烟道,燃煤锅炉 | 2机组063(DA063) | 烟尘 | 2024-06-27 | 750888 | 50.1 | 10.55 | 5 | 9.3 |  | 2.00 | 2.28 | 20 |  | mg/m3 | 否 |  |  | 是
2024年三季度宁东能源化工基地重点排污单位废气监测 | 青铜峡铝业股份有限公司宁东铝业分公司 | 大气环境,土壤污染监管,环境风险管控 | 铝冶炼 | 铝工业污染物排放标准(GB 25465-2010) | 大气污染物特别排放限值,电解铝厂,电解槽烟气净化 | 废气监测点1(DA001) | 颗粒物 | 2024-08-19 | 804210 | 51.8 | 2.51 |  | 7.3 |  | 1.67 | 1.67 | 10 |  | mg/m3 | 否 |  |  | 是
2024年三季度宁东能源化工基地重点排污单位废气监测 | 苏利（宁夏）新材料科技有限公司 | 大气环境 | 化学农药制造 | 石油化学工业污染物排放标准(GB31571-2015) | （表5）大气污染物特别排放限值, 工艺加热炉 | TO/RTO废气排口(DA002) | 氮氧化物 | 2024-08-20 | 41096 | 52.6 | 6.8 | 7 | 8.5 |  | 1.00 | 1.30 | 100 |  | mg/m3 | 否 |  |  | 是
2024年三季度宁东能源化工基地重点排污单位废气监测 | 苏利（宁夏）新材料科技有限公司 | 大气环境 | 化学农药制造 | 石油化学工业污染物排放标准(GB31571-2015) | （表5）大气污染物特别排放限值, 工艺加热炉 | TO/RTO废气排口(DA002) | 颗粒物 | 2024-08-20 | 41096 | 52.6 | 6.8 | 7 | 8.5 |  | 8 | 10 | 20 |  | mg/m3 | 否 |  |  | 是
2024年三季度宁东能源化工基地重点排污单位废气监测 | 苏利（宁夏）新材料科技有限公司 | 大气环境 | 化学农药制造 | 石油化学工业污染物排放标准(GB31571-2015) | （表5）大气污染物特别排放限值, 工艺加热炉 | TO/RTO废气排口(DA002) | 二氧化硫 | 2024-08-20 | 41096 | 52.6 | 6.8 | 7 | 8.5 |  | 12 | 15 | 50 |  | mg/m3 | 否 |  |  | 是
2024年三季度宁东能源化工基地重点排污单位废气监测 | 国家能源集团宁夏煤业有限责任公司烯烃一分公司 | 大气环境,土壤污染监管,环境风险管控 | 煤制液体燃料生产 | 火电厂大气污染物排放标准(GB13223-2011) | （表2）大气污染物特别排放限值,烟囱或烟道,燃煤锅炉 | 3#循环流化床锅炉(DA003) | 二氧化硫 | 2024-06-25 | 249772 | 62 | 9.72 | 9.4 | 10.4 |  | 1.5 | 1.5 | 50 |  | mg/m3 | 否 |  |  | 是
2024年三季度宁东能源化工基地重点排污单位废气监测 | 国家能源集团宁夏煤业有限责任公司烯烃一分公司 | 大气环境,土壤污染监管,环境风险管控 | 煤制液体燃料生产 | 火电厂大气污染物排放标准(GB13223-2011) | （表2）大气污染物特别排放限值,烟囱或烟道,燃煤锅炉 | 3#循环流化床锅炉(DA003) | 烟尘 | 2024-06-25 | 249772 | 62 | 9.72 | 9.4 | 10.4 |  | 1.00 | 1.58 | 20 |  | mg/m3 | 否 |  |  | 是
2024年三季度宁东能源化工基地重点排污单位废气监测 | 国家能源集团宁夏煤业有限责任公司烯烃一分公司 | 大气环境,土壤污染监管,环境风险管控 | 煤制液体燃料生产 | 火电厂大气污染物排放标准(GB13223-2011) | （表2）大气污染物特别排放限值,烟囱或烟道,以气体为燃料的锅炉或燃气轮机组,燃气轮机组 | 3#循环流化床锅炉(DA003) | 氮氧化物 | 2024-06-25 | 249772 | 62 | 9.72 | 9.4 | 10.4 |  | 13 | 21 | 50 |  | mg/m3 | 否 |  |  | 是
2024年三季度宁东能源化工基地重点排污单位废气监测 | 国家能源集团宁夏煤业有限责任公司烯烃一分公司 | 大气环境,土壤污染监管,环境风险管控 | 煤制液体燃料生产 | 火电厂大气污染物排放标准(GB13223-2011) | （表2）大气污染物特别排放限值,烟囱或烟道,燃煤锅炉 | 二套2#出口(DA005) | 氮氧化物 | 2024-06-25 | 229518 | 50.3 | 10.55 | 5.8 | 9.3 |  | 18 | 22 | 100 |  | mg/m3 | 否 |  |  | 是
2024年三季度宁东能源化工基地重点排污单位废气监测 | 国家能源集团宁夏煤业有限责任公司烯烃一分公司 | 大气环境,土壤污染监管,环境风险管控 | 煤制液体燃料生产 | 火电厂大气污染物排放标准(GB13223-2011) | （表2）大气污染物特别排放限值,烟囱或烟道,燃煤锅炉 | 二套2#出口(DA005) | 二氧化硫 | 2024-06-25 | 229518 | 50.3 | 10.55 | 5.8 | 9.3 |  | 1.5 | 1.5 | 50 |  | mg/m3 | 否 |  |  | 是
2024年三季度宁东能源化工基地重点排污单位废气监测 | 国家能源集团宁夏煤业有限责任公司烯烃一分公司 | 大气环境,土壤污染监管,环境风险管控 | 煤制液体燃料生产 | 火电厂大气污染物排放标准(GB13223-2011) | （表2）大气污染物特别排放限值,烟囱或烟道,燃煤锅炉 | 二套2#出口(DA005) | 烟尘 | 2024-06-25 | 229518 | 50.3 | 10.55 | 5.8 | 9.3 |  | 1.00 | 1.18 | 20 |  | mg/m3 | 否 |  |  | 是
2024年三季度宁东能源化工基地重点排污单位废气监测 | 宁夏信广和新材料科技有限公司 | 大气环境 | 有机化学原料制造 | 石油化学工业污染物排放标准(GB31571-2015) | （表5）大气污染物特别排放限值, 工艺加热炉 | 催化燃烧装置(DA003) | 氮氧化物 | 2024-08-20 | [5 empty] | 40 | 1.5 | 1.5 | 100 |  | mg/m3 | 否 |  |  | 是
2024年三季度宁东能源化工基地重点排污单位废气监测 | 宁夏京能宁东发电有限责任公司 | 大气环境,环境风险管控 | 火力发电 | 火电厂大气污染物排放标准(GB13223-2011) | （表2）大气污染物特别排放限值,烟囱或烟道,燃煤锅炉 | 2#机组脱硫出口 | 烟尘 | 2024-07-09 | 2405453 | 50.1 | 12.2 | 10 | 15.6 |  | 3.79 | 6.69 | 20 |  | mg/m3 | 否 |  |  | 是
2024年三季度宁东能源化工基地重点排污单位废气监测 | 宁夏京能宁东发电有限责任公司 | 大气环境,环境风险管控 | 火力发电 | 火电厂大气污染物排放标准(GB13223-2011) | （表2）大气污染物特别排放限值,烟囱或烟道,燃煤锅炉 | 2#机组脱硫出口 | 二氧化硫 | 2024-07-09 | 2405453 | 50.1 | 12.2 | 10 | 15.6 |  | 7 | 12 | 50 |  | mg/m3 | 否 |  |  | 是
2024年第三季度执法性监测(固原市） | 固原振宁新墙体建材有限公司 | 大气环境 | 粘土砖瓦及建筑砌块制造 |  |  | 隧道窑烟囱001(DA001) | 二氧化硫 | 2024-08-23 | 202774 | 39 | 10 | 19.8 | 4 | 90 | 3 | 8 | 300 |  | mg/m3 | 否 |  |  | 否
2024年第三季度执法性监测 | 固原振宁新墙体建材有限公司 | 大气环境 | 粘土砖瓦及建筑砌块制造 |  |  | 隧道窑烟囱001(DA001) | 氮氧化物 | 2024-08-23 | 202774 | 39 | 10 | 19.8 | 4 | 90 | 46 | 116 | 200 |  | mg/m3 | 否 |  |  | 否
2024年第三季度执法性监测 | 固原振宁新墙体建材有限公司 | 大气环境 | 粘土砖瓦及建筑砌块制造 |  |  | 隧道窑烟囱001(DA001) | 颗粒物 | 2024-08-23 | 202774 | 39 | 10 | 19.8 | 4 | 90 | 5 | 5 | 30 |  | mg/m3 | 否 |  |  | 否
2024年第三季度执法性监测 | 宁夏天楹环保能源有限公司 | 大气环境,环境风险管控 | 生物质能发电-生活垃圾焚烧发电 | 生活垃圾焚烧污染控制标准(GB18485-2014) | （表4）生活垃圾焚烧排放烟气中污染物限值,24小时均值 | 001(001) | 颗粒物 | 2024-08-19 | 55612 | 134 | 21 | 11.18 | 13.9 | 92 | 2.6 | 2.67 | 20 |  | mg/m3 | 否 |  |  | 是
2024年第三季度执法性监测 | 宁夏天楹环保能源有限公司 | 大气环境,环境风险管控 | 生物质能发电-生活垃圾焚烧发电 | 生活垃圾焚烧污染控制标准(GB18485-2014) | （表4）生活垃圾焚烧排放烟气中污染物限值,24小时均值 | 001(001) | 氮氧化物 | 2024-08-19 | 55612 | 134 | 21 | 11.18 | 13.9 | 92 | 227.33 | 231.50 | 250 |  | mg/m3 | 否 |  |  | 是
2024年第三季度执法性监测 | 宁夏天楹环保能源有限公司 | 大气环境,环境风险管控 | 生物质能发电-生活垃圾焚烧发电 | 生活垃圾焚烧污染控制标准(GB18485-2014) | （表4）生活垃圾焚烧排放烟气中污染物限值,1小时均值 | 001(001) | 二氧化硫 | 2024-08-19 | 55612 | 134 | 21 | 11.18 | 13.9 | 92 | 3 | 3 | 100 |  | mg/m3 | 否 |  |  | 是

## 附件4 2024年第3季度废水污染源执法监测情况一览表
任务名称 | 企业名称 | 名录类别 | 行业类别 | 受纳水体 | 执行标准名称 | 执行标准条目名称 | 监测点 | 监测项目 | 监测日期 | 流量(m³/s) | 水温(°C) | 生产负荷(%) | 进口浓度 | 排放浓度 | 上限 | 下限 | 单位 | 是否超标 | 超标倍数 | 备注 | 是否有评价限值
2024年第三季度水环境排污单位监督性监测计划（银川市） | 宁夏鸿泽净水有限公司 | 水环境 | 污水处理及其再生利用 |  | 城镇污水处理厂污染物排放标准[国标](GB18918-2002) | （表1）基本控制项目最高允许排放浓度（日均值）,一级标准（水温＞12℃或≤12℃）,A标准,通用 | 总排口(DW001) | 悬浮物 | 2024-08-15 |  | 29.4 |  |  | <4 | 10 |  | mg/L | 否 |  |  | 是
2024年第三季度水环境排污单位监督性监测计划 | 宁夏鸿泽净水有限公司 | 水环境 | 污水处理及其再生利用 |  | 城镇污水处理厂污染物排放标准[国标](GB18918-2002) | （表1）基本控制项目最高允许排放浓度（日均值）,一级标准（水温＞12℃或≤12℃）,A标准,2006年1月1日后建设 | 总排口(DW001) | 总磷（以P计） | 2024-08-15 |  | 29.4 |  | 1.36 | 0.10 | 0.5 |  | mg/L | 否 |  |  | 是
2024年第三季度水环境排污单位监督性监测计划 | 宁夏鸿泽净水有限公司 | 水环境 | 污水处理及其再生利用 |  | 城镇污水处理厂污染物排放标准[国标](GB18918-2002) | （表1）基本控制项目最高允许排放浓度（日均值）,一级标准（水温＞12℃或≤12℃）,A标准,通用 | 总排口(DW001) | 粪大肠菌群数 | 2024-08-15 |  | 29.4 |  |  | 310 | 1000 |  | 个/L | 否 |  |  | 是
2024年第三季度水环境排污单位监督性监测计划 | 宁夏鸿泽净水有限公司 | 水环境 | 污水处理及其再生利用 |  | 城镇污水处理厂污染物排放标准[国标](GB18918-2002) | （表1）基本控制项目最高允许排放浓度（日均值）,一级标准（水温＞12℃或≤12℃）,A标准,通用 | 总排口(DW001) | 五日生化需氧量（BOD5） | 2024-08-15 |  | 29.4 |  |  | 8.1 | 10 |  | mg/L | 否 |  |  | 是
2024年第三季度水环境排污单位监督性监测计划 | 宁夏鸿泽净水有限公司 | 水环境 | 污水处理及其再生利用 |  | 城镇污水处理厂污染物排放标准[国标](GB18918-2002) | （表1）基本控制项目最高允许排放浓度（日均值）,一级标准（水温＞12℃或≤12℃）,A标准,通用 | 总排口(DW001) | 阴离子表面活性剂 | 2024-08-15 |  | 29.4 |  |  | <0.05 | 0.5 |  | mg/L | 否 |  |  | 是
2024年第三季度水环境排污单位监督性监测计划 | 宁夏鸿泽净水有限公司 | 水环境 | 污水处理及其再生利用 |  | 城镇污水处理厂污染物排放标准[国标](GB18918-2002) | （表2）部分一类污染物最高允许排放浓度（日均值） | 总排口(DW001) | 总镉 | 2024-08-15 |  | 29.4 |  |  | <0.005 | 0.01 |  | mg/L | 否 |  |  | 是
2024年第三季度水环境排污单位监督性监测计划 | 宁夏鸿泽净水有限公司 | 水环境 | 污水处理及其再生利用 |  | 城镇污水处理厂污染物排放标准[国标](GB18918-2002) | （表2）部分一类污染物最高允许排放浓度（日均值） | 总排口(DW001) | 总汞 | 2024-08-15 |  | 29.4 |  |  | <0.00004 | 0.001 |  | mg/L | 否 |  |  | 是
2024年第三季度水环境排污单位监督性监测计划 | 宁夏鸿泽净水有限公司 | 水环境 | 污水处理及其再生利用 |  | 城镇污水处理厂污染物排放标准[国标](GB18918-2002) | （表1）基本控制项目最高允许排放浓度（日均值）,一级标准（水温＞12℃或≤12℃）,A标准,通用 | 总排口(DW001) | 氨氮（NH3-N） | 2024-08-15 |  | 29.4 |  | 19.2 | 0.368 | 5;8 |  | mg/L | 否 |  |  | 是
2024年第三季度水环境排污单位监督性监测计划 | 宁夏鸿泽净水有限公司 | 水环境 | 污水处理及其再生利用 |  | 城镇污水处理厂污染物排放标准[国标](GB18918-2002) | （表2）部分一类污染物最高允许排放浓度（日均值） | 总排口(DW001) | 总砷 | 2024-08-15 |  | 29.4 |  |  | 0.0008 | 0.1 |  | mg/L | 否 |  |  | 是
2024年第三季度水环境排污单位监督性监测计划 | 宁夏鸿泽净水有限公司 | 水环境 | 污水处理及其再生利用 |  | 城镇污水处理厂污染物排放标准[国标](GB18918-2002) | （表1）基本控制项目最高允许排放浓度（日均值）,一级标准（水温＞12℃或≤12℃）,A标准,通用 | 总排口(DW001) | pH值 | 2024-08-15 |  | 29.4 |  |  | 7.9 | 9 | 6 | 无量纲 | 否 |  |  | 是
2024年第三季度水环境排污单位监督性监测计划 | 宁夏鸿泽净水有限公司 | 水环境 | 污水处理及其再生利用 |  | 城镇污水处理厂污染物排放标准[国标](GB18918-2002) | （表2）部分一类污染物最高允许排放浓度（日均值） | 总排口(DW001) | 总铬 | 2024-08-15 |  | 29.4 |  |  | <0.03 | 0.1 |  | mg/L | 否 |  |  | 是
2024年第三季度水环境排污单位监督性监测计划 | 宁夏鸿泽净水有限公司 | 水环境 | 污水处理及其再生利用 |  | 城镇污水处理厂污染物排放标准[国标](GB18918-2002) | （表1）基本控制项目最高允许排放浓度（日均值）,一级标准（水温＞12℃或≤12℃）,A标准,通用 | 总排口(DW001) | 总氮（以N计） | 2024-08-15 |  | 29.4 |  | 58.7 | 1.31 | 15 |  | mg/L | 否 |  |  | 是
2024年第三季度水环境排污单位监督性监测计划 | 宁夏鸿泽净水有限公司 | 水环境 | 污水处理及其再生利用 |  | 城镇污水处理厂污染物排放标准[国标](GB18918-2002) | （表2）部分一类污染物最高允许排放浓度（日均值） | 总排口(DW001) | 总铅 | 2024-08-15 |  | 29.4 |  |  | <0.07 | 0.1 |  | mg/L | 否 |  |  | 是
2024年第三季度水环境排污单位监督性监测计划 | 宁夏鸿泽净水有限公司 | 水环境 | 污水处理及其再生利用 |  | 城镇污水处理厂污染物排放标准[国标](GB18918-2002) | （表1）基本控制项目最高允许排放浓度（日均值）,一级标准（水温＞12℃或≤12℃）,A标准,通用 | 总排口(DW001) | 动植物油 | 2024-08-15 |  | 29.4 |  |  | <0.06 | 1 |  | mg/L | 否 |  |  | 是
2024年第三季度水环境排污单位监督性监测计划 | 宁夏鸿泽净水有限公司 | 水环境 | 污水处理及其再生利用 |  | 城镇污水处理厂污染物排放标准[国标](GB18918-2002) | （表2）部分一类污染物最高允许排放浓度（日均值） | 总排口(DW001) | 烷基汞 | 2024-08-15 |  | 29.4 |  |  | <0.000020 | 0 |  | mg/L | 否 |  |  | 是
2024年第三季度水环境排污单位监督性监测计划 | 宁夏鸿泽净水有限公司 | 水环境 | 污水处理及其再生利用 |  | 城镇污水处理厂污染物排放标准[国标](GB18918-2002) | （表2）部分一类污染物最高允许排放浓度（日均值） | 总排口(DW001) | 六价铬 | 2024-08-15 |  | 29.4 |  |  | <0.004 | 0.05 |  | mg/L | 否 |  |  | 是
2024年第三季度水环境排污单位监督性监测计划 | 宁夏鸿泽净水有限公司 | 水环境 | 污水处理及其再生利用 |  | 城镇污水处理厂污染物排放标准[国标](GB18918-2002) | （表1）基本控制项目最高允许排放浓度（日均值）,一级标准（水温＞12℃或≤12℃）,A标准,通用 | 总排口(DW001) | 色度 | 2024-08-15 |  | 29.4 |  |  | 2 | 30 |  | 倍 | 否 |  |  | 是
2024年第三季度水环境排污单位监督性监测计划 | 宁夏鸿泽净水有限公司 | 水环境 | 污水处理及其再生利用 |  | 城镇污水处理厂污染物排放标准[国标](GB18918-2002) | （表1）基本控制项目最高允许排放浓度（日均值）,一级标准（水温＞12℃或≤12℃）,A标准,通用 | 总排口(DW001) | 石油类 | 2024-08-15 |  | 29.4 |  |  | <0.06 | 1 |  | mg/L | 否 |  |  | 是
2024年第三季度水环境排污单位监督性监测计划 | 宁夏鸿泽净水有限公司 | 水环境 | 污水处理及其再生利用 |  | 城镇污水处理厂污染物排放标准[国标](GB18918-2002) | （表1）基本控制项目最高允许排放浓度（日均值）,一级标准（水温＞12℃或≤12℃）,A标准,通用 | 总排口(DW001) | 化学需氧量 | 2024-08-15 |  | 29.4 |  | 420 | 31 | 50 |  | mg/L | 否 |  |  | 是
2024年第三季度水环境排污单位监督性监测计划 | 宁夏鸿泽净水有限公司 | 水环境 | 污水处理及其再生利用 |  | 城镇污水处理厂污染物排放标准[国标](GB18918-2002) | （表1）基本控制项目最高允许排放浓度（日均值）,一级标准（水温＞12℃或≤12℃）,A标准,2006年1月1日后建设 | 总排口 | 总磷（以P计） | 2024-09-12 |  |  |  |  | 0.10 | 0.5 |  | mg/L | 否 |  |  | 是
2024年第三季度水环境排污单位监督性监测计划 | 宁夏鸿泽净水有限公司 | 水环境 | 污水处理及其再生利用 |  | 城镇污水处理厂污染物排放标准[国标](GB18918-2002) | （表1）基本控制项目最高允许排放浓度（日均值）,一级标准（水温＞12℃或≤12℃）,A标准,通用 | 总排口 | 氨氮（NH3-N） | 2024-09-12 |  |  |  |  | 0.258 | 5;8 |  | mg/L | 否 |  |  | 是
2024年第三季度水环境排污单位监督性监测计划 | 宁夏鸿泽净水有限公司 | 水环境 | 污水处理及其再生利用 |  | 城镇污水处理厂污染物排放标准[国标](GB18918-2002) | （表1）基本控制项目最高允许排放浓度（日均值）,一级标准（水温＞12℃或≤12℃）,A标准,通用 | 总排口 | pH值 | 2024-09-12 |  |  |  |  | 8.0 | 9 | 6 | 无量纲 | 否 |  |  | 是
2024年第三季度水环境排污单位监督性监测计划 | 宁夏鸿泽净水有限公司 | 水环境 | 污水处理及其再生利用 |  | 城镇污水处理厂污染物排放标准[国标](GB18918-2002) | （表1）基本控制项目最高允许排放浓度（日均值）,一级标准（水温＞12℃或≤12℃）,A标准,通用 | 总排口 | 化学需氧量 | 2024-09-12 |  |  |  |  | 33 | 50 |  | mg/L | 否 |  |  | 是
2024年第三季度水环境排污单位监督性监测计划 | 宁夏祥安医院有限公司 | 水环境 | 卫生和社会工作 |  | 医疗机构水污染物排放标准(GB18466-2005) | （表2）综合医疗机构和其他医疗机构水污染物排放限值（日均值）,含氯消毒剂,消毒接触池的接触时间大于等于1小时，接触池出口,预处理标准 | 总排口(DW001) | 化学需氧量 | 2024-07-18 |  |  |  |  | 106 | 250 |  | mg/L | 否 |  |  | 是
2024年第三季度水环境排污单位监督性监测计划 | 宁夏祥安医院有限公司 | 水环境 | 卫生和社会工作 |  | 医疗机构水污染物排放标准(GB18466-2005) | （表2）综合医疗机构和其他医疗机构水污染物排放限值（日均值）,含氯消毒剂,消毒接触池的接触时间大于等于1小时，接触池出口,预处理标准 | 总排口(DW001) | 粪大肠菌群数 | 2024-07-18 |  |  |  |  | 4100 | 5000 |  | MPN/L | 否 |  |  | 是
2024年第三季度水环境排污单位监督性监测计划 | 宁夏祥安医院有限公司 | 水环境 | 卫生和社会工作 |  | 医疗机构水污染物排放标准(GB18466-2005) | （表2）综合医疗机构和其他医疗机构水污染物排放限值（日均值）,采用其他消毒方式,预处理标准 | 总排口(DW001) | 总余氯 | 2024-07-18 |  |  |  |  | <0.02 |  |  | mg/L | 否 |  |  | 否
2024年第三季度水环境排污单位监督性监测计划 | 宁夏伊品生物科技股份有限公司 | 水环境,大气环境,环境风险管控 | 味精制造 |  | 味精工业污染物排放标准(GB19431-2004) | （表2）味精工业水污染物排放标准值（2004年1月1日起建设（包括改、扩建）的项目） | 总排口(DW001) | 化学需氧量 | 2024-08-15 |  | 29.5 | 80 | 3452 | 81 | 200 |  | mg/L | 否 |  |  | 是
2024年第三季度水环境排污单位监督性监测计划 | 宁夏伊品生物科技股份有限公司 | 水环境,大气环境,环境风险管控 | 味精制造 |  | 味精工业污染物排放标准(GB19431-2004) | （表2）味精工业水污染物排放标准值（2004年1月1日起建设（包括改、扩建）的项目） | 总排口(DW001) | 氨氮（NH3-N） | 2024-08-15 |  | 29.5 | 80 | 59.7 | 7.55 | 50 |  | mg/L | 否 |  |  | 是
2024年第三季度水环境排污单位监督性监测计划 | 宁夏伊品生物科技股份有限公司 | 水环境,大气环境,环境风险管控 | 味精制造 |  | 味精工业污染物排放标准(GB19431-2004) | （表2）味精工业水污染物排放标准值（2004年1月1日起建设（包括改、扩建）的项目） | 总排口(DW001) | 悬浮物 | 2024-08-15 |  | 29.5 | 80 |  | 19 | 100 |  | mg/L | 否 |  |  | 是
2024年第三季度水环境排污单位监督性监测计划 | 宁夏伊品生物科技股份有限公司 | 水环境,大气环境,环境风险管控 | 味精制造 |  | 味精工业污染物排放标准(GB19431-2004) | （表2）味精工业水污染物排放标准值（2004年1月1日起建设（包括改、扩建）的项目） | 总排口(DW001) | pH值 | 2024-08-15 |  | 29.5 | 80 |  | 8.2 | 9 | 6 | 无量纲 | 否 |  |  | 是
2024年第三季度水环境排污单位监督性监测计划 | 宁夏伊品生物科技股份有限公司 | 水环境,大气环境,环境风险管控 | 味精制造 |  | 味精工业污染物排放标准(GB 19431－2004) | 2004 年1 月1 日起建设（包括改、扩建）的项目,mg/l | 总排口(DW001) | 五日生化需氧量（BOD5） | 2024-08-15 |  | 29.5 | 80 |  | 32.8 | 80 |  | mg/L | 否 |  |  | 是
2024年第三季度水环境排污单位监督性监测计划 | 银川市口腔医院 | 水环境 | 卫生和社会工作 |  | 医疗机构水污染物排放标准(GB18466-2005) | （表2）综合医疗机构和其他医疗机构水污染物排放限值（日均值）,含氯消毒剂,消毒接触池的接触时间大于等于1小时，接触池出口,预处理标准 | 总排口(DW001) | 粪大肠菌群数 | 2024-07-18 |  |  |  |  | 48000 | 5000 |  | MPN/L | 是 | 8.60 |  | 是
2024年第三季度水环境排污单位监督性监测计划 | 银川市口腔医院 | 水环境 | 卫生和社会工作 |  | 医疗机构水污染物排放标准(GB18466-2005) | （表2）综合医疗机构和其他医疗机构水污染物排放限值（日均值）,含氯消毒剂,消毒接触池的接触时间大于等于1小时，接触池出口,预处理标准 | 总排口(DW001) | 化学需氧量 | 2024-07-18 |  |  |  |  | 22 | 250 |  | mg/L | 否 |  |  | 是
2024年第三季度水环境排污单位监督性监测计划 | 银川市口腔医院 | 水环境 | 卫生和社会工作 |  | 医疗机构水污染物排放标准(GB18466-2005) | （表2）综合医疗机构和其他医疗机构水污染物排放限值（日均值）,采用其他消毒方式,预处理标准 | 总排口(DW001) | 总余氯 | 2024-07-18 |  |  |  |  | 1.46 |  |  | mg/L | 否 |  |  | 否
2024年第三季度水环境排污单位监督性监测计划 | 灵武市住房和城乡建设局 | 水环境 | 污水处理及其再生利用 |  | 城镇污水处理厂污染物排放标准[国标](GB18918-2002) | （表1）基本控制项目最高允许排放浓度（日均值）,一级标准（水温＞12℃或≤12℃）,A标准,通用 | 总排口(DW001) | 总氮（以N计） | 2024-08-20 |  | 27.2 |  |  | 9.67 | 15 |  | mg/L | 否 |  |  | 是
2024年第三季度水环境排污单位监督性监测计划 | 灵武市住房和城乡建设局 | 水环境 | 污水处理及其再生利用 |  | 城镇污水处理厂污染物排放标准[国标](GB18918-2002) | （表1）基本控制项目最高允许排放浓度（日均值）,一级标准（水温＞12℃或≤12℃）,A标准,通用 | 总排口(DW001) | pH值 | 2024-08-20 |  | 27.2 |  |  | 7.8 | 9 | 6 | 无量纲 | 否 |  |  | 是
2024年第三季度水环境排污单位监督性监测计划 | 灵武市住房和城乡建设局 | 水环境 | 污水处理及其再生利用 |  | 城镇污水处理厂污染物排放标准[国标](GB18918-2002) | （表1）基本控制项目最高允许排放浓度（日均值）,一级标准（水温＞12℃或≤12℃）,A标准,通用 | 总排口(DW001) | 化学需氧量 | 2024-08-20 |  | 27.2 |  | 28 | 17 | 50 |  | mg/L | 否 |  |  | 是
2024年第三季度水环境排污单位监督性监测计划 | 灵武市住房和城乡建设局 | 水环境 | 污水处理及其再生利用 |  | 城镇污水处理厂污染物排放标准[国标](GB18918-2002) | （表2）部分一类污染物最高允许排放浓度（日均值） | 总排口(DW001) | 总铬 | 2024-08-20 |  | 27.2 |  |  | <0.03 | 0.1 |  | mg/L | 否 |  |  | 是
2024年第三季度水环境排污单位监督性监测计划 | 灵武市住房和城乡建设局 | 水环境 | 污水处理及其再生利用 |  | 城镇污水处理厂污染物排放标准[国标](GB18918-2002) | （表2）部分一类污染物最高允许排放浓度（日均值） | 总排口(DW001) | 总砷 | 2024-08-20 |  | 27.2 |  |  | <0.0003 | 0.1 |  | mg/L | 否 |  |  | 是
2024年第三季度水环境排污单位监督性监测计划 | 灵武市住房和城乡建设局 | 水环境 | 污水处理及其再生利用 |  | 城镇污水处理厂污染物排放标准[国标](GB18918-2002) | （表2）部分一类污染物最高允许排放浓度（日均值） | 总排口(DW001) | 总镉 | 2024-08-20 |  | 27.2 |  |  | <0.005 | 0.01 |  | mg/L | 否 |  |  | 是
2024年第三季度水环境排污单位监督性监测计划 | 灵武市住房和城乡建设局 | 水环境 | 污水处理及其再生利用 |  | 城镇污水处理厂污染物排放标准[国标](GB18918-2002) | （表1）基本控制项目最高允许排放浓度（日均值）,一级标准（水温＞12℃或≤12℃）,A标准,通用 | 总排口(DW001) | 阴离子表面活性剂 | 2024-08-20 |  | 27.2 |  |  | 0.060 | 0.5 |  | mg/L | 否 |  |  | 是
2024年第三季度水环境排污单位监督性监测计划 | 灵武市住房和城乡建设局 | 水环境 | 污水处理及其再生利用 |  | 城镇污水处理厂污染物排放标准[国标](GB18918-2002) | （表1）基本控制项目最高允许排放浓度（日均值）,一级标准（水温＞12℃或≤12℃）,A标准,通用 | 总排口(DW001) | 氨氮（NH3-N） | 2024-08-20 |  | 27.2 |  | 5.24 | 0.054 | 5;8 |  | mg/L | 否 |  |  | 是
2024年第三季度水环境排污单位监督性监测计划 | 灵武市住房和城乡建设局 | 水环境 | 污水处理及其再生利用 |  | 城镇污水处理厂污染物排放标准[国标](GB18918-2002) | （表1）基本控制项目最高允许排放浓度（日均值）,一级标准（水温＞12℃或≤12℃）,A标准,通用 | 总排口(DW001) | 色度 | 2024-08-20 |  | 27.2 |  |  | 2 | 30 |  | 倍 | 否 |  |  | 是
2024年第三季度水环境排污单位监督性监测计划 | 灵武市住房和城乡建设局 | 水环境 | 污水处理及其再生利用 |  | 城镇污水处理厂污染物排放标准[国标](GB18918-2002) | （表1）基本控制项目最高允许排放浓度（日均值）,一级标准（水温＞12℃或≤12℃）,A标准,通用 | 总排口(DW001) | 石油类 | 2024-08-20 |  | 27.2 |  |  | <0.06 | 1 |  | mg/L | 否 |  |  | 是
2024年第三季度水环境排污单位监督性监测计划 | 灵武市住房和城乡建设局 | 水环境 | 污水处理及其再生利用 |  | 城镇污水处理厂污染物排放标准[国标](GB18918-2002) | （表2）部分一类污染物最高允许排放浓度（日均值） | 总排口(DW001) | 烷基汞 | 2024-08-20 |  | 27.2 |  |  | <0.000020 | 0 |  | mg/L | 否 |  |  | 是
2024年第三季度水环境排污单位监督性监测计划 | 灵武市住房和城乡建设局 | 水环境 | 污水处理及其再生利用 |  | 城镇污水处理厂污染物排放标准[国标](GB18918-2002) | （表1）基本控制项目最高允许排放浓度（日均值）,一级标准（水温＞12℃或≤12℃）,A标准,通用 | 总排口(DW001) | 五日生化需氧量（BOD5） | 2024-08-20 |  | 27.2 |  |  | 4.1 | 10 |  | mg/L | 否 |  |  | 是
2024年第三季度水环境排污单位监督性监测计划 | 灵武市住房和城乡建设局 | 水环境 | 污水处理及其再生利用 |  | 城镇污水处理厂污染物排放标准[国标](GB18918-2002) | （表2）部分一类污染物最高允许排放浓度（日均值） | 总排口(DW001) | 总铅 | 2024-08-20 |  | 27.2 |  |  | <0.07 | 0.1 |  | mg/L | 否 |  |  | 是
2024年第三季度水环境排污单位监督性监测计划 | 灵武市住房和城乡建设局 | 水环境 | 污水处理及其再生利用 |  | 城镇污水处理厂污染物排放标准[国标](GB18918-2002) | （表2）部分一类污染物最高允许排放浓度（日均值） | 总排口(DW001) | 六价铬 | 2024-08-20 |  | 27.2 |  |  | <0.004 | 0.05 |  | mg/L | 否 |  |  | 是
2024年第三季度水环境排污单位监督性监测计划 | 灵武市住房和城乡建设局 | 水环境 | 污水处理及其再生利用 |  | 城镇污水处理厂污染物排放标准[国标](GB18918-2002) | （表2）部分一类污染物最高允许排放浓度（日均值） | 总排口(DW001) | 总汞 | 2024-08-20 |  | 27.2 |  |  | <0.00004 | 0.001 |  | mg/L | 否 |  |  | 是
2024年第三季度水环境排污单位监督性监测计划 | 灵武市住房和城乡建设局 | 水环境 | 污水处理及其再生利用 |  | 城镇污水处理厂污染物排放标准[国标](GB18918-2002) | （表1）基本控制项目最高允许排放浓度（日均值）,一级标准（水温＞12℃或≤12℃）,A标准,通用 | 总排口(DW001) | 动植物油 | 2024-08-20 |  | 27.2 |  |  | <0.06 | 1 |  | mg/L | 否 |  |  | 是
2024年第三季度水环境排污单位监督性监测计划 | 灵武市住房和城乡建设局 | 水环境 | 污水处理及其再生利用 |  | 城镇污水处理厂污染物排放标准[国标](GB18918-2002) | （表1）基本控制项目最高允许排放浓度（日均值）,一级标准（水温＞12℃或≤12℃）,A标准,2006年1月1日后建设 | 总排口(DW001) | 总磷（以P计） | 2024-08-20 |  | 27.2 |  |  | 0.15 | 0.5 |  | mg/L | 否 |  |  | 是
2024年第三季度水环境排污单位监督性监测计划 | 灵武市住房和城乡建设局 | 水环境 | 污水处理及其再生利用 |  | 城镇污水处理厂污染物排放标准[国标](GB18918-2002) | （表1）基本控制项目最高允许排放浓度（日均值）,一级标准（水温＞12℃或≤12℃）,A标准,通用 | 总排口(DW001) | 悬浮物 | 2024-08-20 |  | 27.2 |  |  | <4 | 10 |  | mg/L | 否 |  |  | 是
2024年第三季度水环境排污单位监督性监测计划 | 银川市中医医院（金凤区院本部） | 水环境 | 中医医院 |  | 医疗机构水污染物排放标准(GB18466-2005) | （表2）综合医疗机构和其他医疗机构水污染物排放限值（日均值）,含氯消毒剂,消毒接触池的接触时间大于等于1小时，接触池出口,预处理标准 | 总排口(DW001) | 粪大肠菌群数 | 2024-07-05 |  |  |  |  | 4200 | 5000 |  | MPN/L | 否 |  |  | 是
2024年第三季度水环境排污单位监督性监测计划 | 银川市中医医院（金凤区院本部） | 水环境 | 中医医院 |  |  |  | 总排口(DW001) | 总余氯 | 2024-07-05 |  |  |  |  | <0.02 |  |  | mg/L | 否 |  |  | 否
2024年第三季度水环境排污单位监督性监测计划 | 银川市中医医院（金凤区院本部） | 水环境 | 中医医院 |  | 医疗机构水污染物排放标准(GB18466-2005) | （表2）综合医疗机构和其他医疗机构水污染物排放限值（日均值）,含氯消毒剂,消毒接触池的接触时间大于等于1小时，接触池出口,预处理标准 | 总排口(DW001) | 化学需氧量 | 2024-07-05 |  |  |  |  | 34 | 250 |  | mg/L | 否 |  |  | 是
2024年第三季度水环境排污单位监督性监测计划 | 宁夏华昊生物科技有限公司 | 水环境,土壤污染监管,环境风险管控 | 化学药品原料药制造 |  | 污水排入城镇下水道水质标准(GB/T31962-2015) | 污水排入城镇下水道水质控制项目限值,A级 | 总排口(DW001) | 总氮（以N计） | 2024-08-26 |  |  | 60 |  | 8.01 | 70 |  | mg/L | 否 |  |  | 是
2024年第三季度水环境排污单位监督性监测计划 | 宁夏华昊生物科技有限公司 | 水环境,土壤污染监管,环境风险管控 | 化学药品原料药制造 |  | 污水排入城镇下水道水质标准(GB/T31962-2015) | 污水排入城镇下水道水质控制项目限值,A级 | 总排口(DW001) | 化学需氧量 | 2024-08-26 |  |  | 60 |  | 12 | 500 |  | mg/L | 否 |  |  | 是
2024年第三季度水环境排污单位监督性监测计划 | 宁夏华昊生物科技有限公司 | 水环境,土壤污染监管,环境风险管控 | 化学药品原料药制造 |  | 污水综合排放标准(GB8978-1996) | （表2）第二类污染物最高允许排放浓度（1997年12月31日之前建的单位）,其他排污单位,二级标准 | 总排口(DW001) | pH值 | 2024-08-26 |  |  | 60 |  | 8.3 | 9 | 6 | 无量纲 | 否 |  |  | 是
2024年第三季度水环境排污单位监督性监测计划 | 宁夏华昊生物科技有限公司 | 水环境,土壤污染监管,环境风险管控 | 化学药品原料药制造 |  | 污水排入城镇下水道水质标准(GB/T31962-2015) | 污水排入城镇下水道水质控制项目限值,A级 | 总排口(DW001) | 溶解性总固体 | 2024-08-26 |  |  | 60 |  | 230 | 1500 |  | mg/L | 否 |  |  | 是
2024年第三季度水环境排污单位监督性监测计划 | 宁夏华昊生物科技有限公司 | 水环境,土壤污染监管,环境风险管控 | 化学药品原料药制造 |  | 石油化学工业污染物排放标准(GB31571-2015) | （表3）废水中有机特征污染物及排放限值 | 总排口(DW001) | 甲苯 | 2024-08-26 |  |  | 60 |  | 0.0008 | 0.1 |  | mg/L | 否 |  |  | 是
2024年第三季度水环境排污单位监督性监测计划 | 宁夏华昊生物科技有限公司 | 水环境,土壤污染监管,环境风险管控 | 化学药品原料药制造 |  | 石油化学工业污染物排放标准(GB31571-2015) | （表3）废水中有机特征污染物及排放限值 | 总排口(DW001) | 三氯甲烷 | 2024-08-26 |  |  | 60 |  | 0.0007 | 0.3 |  | mg/L | 否 |  |  | 是
2024年第三季度水环境排污单位监督性监测计划 | 宁夏华昊生物科技有限公司 | 水环境,土壤污染监管,环境风险管控 | 化学药品原料药制造 |  | 污水排入城镇下水道水质标准(GB/T31962-2015) | 污水排入城镇下水道水质控制项目限值,A级 | 总排口(DW001) | 五日生化需氧量（BOD5） | 2024-08-26 |  |  | 60 |  | 2.9 | 350 |  | mg/L | 否 |  |  | 是
2024年第三季度水环境排污单位监督性监测计划 | 宁夏华昊生物科技有限公司 | 水环境,土壤污染监管,环境风险管控 | 化学药品原料药制造 |  | 污水排入城镇下水道水质标准(GB/T31962-2015) | 污水排入城镇下水道水质控制项目限值,A级 | 总排口(DW001) | 氨氮（NH3-N） | 2024-08-26 |  |  | 60 |  | 6.84 | 45 |  | mg/L | 否 |  |  | 是
2024年第三季度水环境排污单位监督性监测计划 | 宁夏华昊生物科技有限公司 | 水环境,土壤污染监管,环境风险管控 | 化学药品原料药制造 |  | 污水排入城镇下水道水质标准(GB/T31962-2015) | 污水排入城镇下水道水质控制项目限值,A级 | 总排口(DW001) | 悬浮物 | 2024-08-26 |  |  | 60 |  | <4 | 400 |  | mg/L | 否 |  |  | 是
2024年第三季度水环境排污单位监督性监测计划 | 宁夏华昊生物科技有限公司 | 水环境,土壤污染监管,环境风险管控 | 化学药品原料药制造 |  | 污水排入城镇下水道水质标准(GB/T31962-2015) | 污水排入城镇下水道水质控制项目限值,A级 | 总排口(DW001) | 总磷（以P计） | 2024-08-26 |  |  | 60 |  | 0.08 | 8 |  | mg/L | 否 |  |  | 是
2024年第三季度水环境排污单位监督性监测计划 | 银川顶津食品有限公司 |  | 茶饮料及其他饮料制造 |  | 污水排入城镇下水道水质标准(GB/T31962-2015) | 污水排入城镇下水道水质控制项目限值,A级 | 总排口 | 总磷（以P计） | 2024-08-20 |  | 29.8 | 30 |  | 0.38 | 8 |  | mg/L | 否 |  |  | 是
2024年第三季度水环境排污单位监督性监测计划 | 银川顶津食品有限公司 |  | 茶饮料及其他饮料制造 |  | 污水排入城镇下水道水质标准(GB/T31962-2015) | 污水排入城镇下水道水质控制项目限值,A级 | 总排口 | pH值 | 2024-08-20 |  | 29.8 | 30 |  | 7.9 | 9.5 | 6.5 | 无量纲 | 否 |  |  | 是
2024年第三季度水环境排污单位监督性监测计划 | 银川顶津食品有限公司 |  | 茶饮料及其他饮料制造 |  | 污水排入城镇下水道水质标准(GB/T31962-2015) | 污水排入城镇下水道水质控制项目限值,A级 | 总排口 | 化学需氧量 | 2024-08-20 |  | 29.8 | 30 |  | 214 | 500 |  | mg/L | 否 |  |  | 是
2024年第三季度水环境排污单位监督性监测计划 | 银川顶津食品有限公司 |  | 茶饮料及其他饮料制造 |  | 污水排入城镇下水道水质标准(GB/T31962-2015) | 污水排入城镇下水道水质控制项目限值,A级 | 总排口 | 悬浮物 | 2024-08-20 |  | 29.8 | 30 |  | 48 | 400 |  | mg/L | 否 |  |  | 是
2024年第三季度水环境排污单位监督性监测计划 | 银川顶津食品有限公司 |  | 茶饮料及其他饮料制造 |  | 污水排入城镇下水道水质标准(GB/T31962-2015) | 污水排入城镇下水道水质控制项目限值,A级 | 总排口 | 总氮（以N计） | 2024-08-20 |  | 29.8 | 30 |  | 5.58 | 70 |  | mg/L | 否 |  |  | 是
2024年第三季度水环境排污单位监督性监测计划 | 银川顶津食品有限公司 |  | 茶饮料及其他饮料制造 |  | 污水排入城镇下水道水质标准(GB/T31962-2015) | 污水排入城镇下水道水质控制项目限值,A级 | 总排口 | 动植物油 | 2024-08-20 |  | 29.8 | 30 |  | <0.06 | 100 |  | mg/L | 否 |  |  | 是
2024年第三季度水环境排污单位监督性监测计划 | 银川顶津食品有限公司 |  | 茶饮料及其他饮料制造 |  | 污水排入城镇下水道水质标准(GB/T31962-2015) | 污水排入城镇下水道水质控制项目限值,A级 | 总排口 | 氨氮（NH3-N） | 2024-08-20 |  | 29.8 | 30 |  | 1.72 | 45 |  | mg/L | 否 |  |  | 是
2024年第三季度水环境排污单位监督性监测计划 | 银川顶津食品有限公司 |  | 茶饮料及其他饮料制造 |  | 污水排入城镇下水道水质标准(GB/T31962-2015) | 污水排入城镇下水道水质控制项目限值,B级 | 总排口 | 溶解性总固体 | 2024-08-20 |  | 29.8 | 30 |  | 1457 | 2000 |  | mg/L | 否 |  |  | 是
2024年第三季度水环境排污单位监督性监测计划 | 银川顶津食品有限公司 |  | 茶饮料及其他饮料制造 |  | 污水排入城镇下水道水质标准(GB/T31962-2015) | 污水排入城镇下水道水质控制项目限值,A级 | 总排口 | 五日生化需氧量（BOD5） | 2024-08-20 |  | 29.8 | 30 |  | 69 | 350 |  | mg/L | 否 |  |  | 是
2024年第三季度水环境排污单位监督性监测计划 | 灵武市金科环境技术有限公司（灵武市第二污水处理厂） | 水环境 | 污水处理及其再生利用 |  | 城镇污水处理厂污染物排放标准[国标](GB18918-2002) | （表1）基本控制项目最高允许排放浓度（日均值）,一级标准（水温＞12℃或≤12℃）,A标准,通用 | 总排口(DW001) | 五日生化需氧量（BOD5） | 2024-08-19 |  | 27.2 |  |  | 8.5 | 10 |  | mg/L | 否 |  |  | 是
2024年第三季度水环境排污单位监督性监测计划 | 灵武市金科环境技术有限公司（灵武市第二污水处理厂） | 水环境 | 污水处理及其再生利用 |  | 城镇污水处理厂污染物排放标准[国标](GB18918-2002) | （表2）部分一类污染物最高允许排放浓度（日均值） | 总排口(DW001) | 六价铬 | 2024-08-19 |  | 27.2 |  |  | 0.007 | 0.05 |  | mg/L | 否 |  |  | 是
2024年第三季度水环境排污单位监督性监测计划 | 灵武市金科环境技术有限公司（灵武市第二污水处理厂） | 水环境 | 污水处理及其再生利用 |  | 城镇污水处理厂污染物排放标准[国标](GB18918-2002) | （表1）基本控制项目最高允许排放浓度（日均值）,一级标准（水温＞12℃或≤12℃）,A标准,通用 | 总排口(DW001) | pH值 | 2024-08-19 |  | 27.2 |  |  | 7.8 | 9 | 6 | 无量纲 | 否 |  |  | 是
2024年第三季度水环境排污单位监督性监测计划 | 灵武市金科环境技术有限公司（灵武市第二污水处理厂） | 水环境 | 污水处理及其再生利用 |  | 城镇污水处理厂污染物排放标准[国标](GB18918-2002) | （表1）基本控制项目最高允许排放浓度（日均值）,一级标准（水温＞12℃或≤12℃）,A标准,通用 | 总排口(DW001) | 总氮（以N计） | 2024-08-19 |  | 27.2 |  | 30.4 | 10.9 | 15 |  | mg/L | 否 |  |  | 是
2024年第三季度水环境排污单位监督性监测计划 | 灵武市金科环境技术有限公司（灵武市第二污水处理厂） | 水环境 | 污水处理及其再生利用 |  | 城镇污水处理厂污染物排放标准[国标](GB18918-2002) | （表2）部分一类污染物最高允许排放浓度（日均值） | 总排口(DW001) | 总汞 | 2024-08-19 |  | 27.2 |  |  | 0.00007 | 0.001 |  | mg/L | 否 |  |  | 是
2024年第三季度水环境排污单位监督性监测计划 | 灵武市金科环境技术有限公司（灵武市第二污水处理厂） | 水环境 | 污水处理及其再生利用 |  | 城镇污水处理厂污染物排放标准[国标](GB18918-2002) | （表1）基本控制项目最高允许排放浓度（日均值）,一级标准（水温＞12℃或≤12℃）,A标准,通用 | 总排口(DW001) | 粪大肠菌群数 | 2024-08-19 |  | 27.2 |  |  | <10 | 1000 |  | 个/L | 否 |  |  | 是
2024年第三季度水环境排污单位监督性监测计划 | 灵武市金科环境技术有限公司（灵武市第二污水处理厂） | 水环境 | 污水处理及其再生利用 |  | 城镇污水处理厂污染物排放标准[国标](GB18918-2002) | （表3）选择控制项目最高允许排放浓度（日均值） | 总排口(DW001) | 苯胺类 | 2024-08-19 |  | 27.2 |  |  | 0.11 | 0.5 |  | mg/L | 否 |  |  | 是
2024年第三季度水环境排污单位监督性监测计划 | 灵武市金科环境技术有限公司（灵武市第二污水处理厂） | 水环境 | 污水处理及其再生利用 |  | 城镇污水处理厂污染物排放标准[国标](GB18918-2002) | （表1）基本控制项目最高允许排放浓度（日均值）,一级标准（水温＞12℃或≤12℃）,A标准,通用 | 总排口(DW001) | 悬浮物 | 2024-08-19 |  | 27.2 |  |  | 7 | 10 |  | mg/L | 否 |  |  | 是
2024年第三季度水环境排污单位监督性监测计划 | 灵武市金科环境技术有限公司（灵武市第二污水处理厂） | 水环境 | 污水处理及其再生利用 |  | 城镇污水处理厂污染物排放标准[国标](GB18918-2002) | （表2）部分一类污染物最高允许排放浓度（日均值） | 总排口(DW001) | 烷基汞 | 2024-08-19 |  | 27.2 |  |  | <0.000020 | 0 |  | mg/L | 否 |  |  | 是
2024年第三季度水环境排污单位监督性监测计划 | 灵武市金科环境技术有限公司（灵武市第二污水处理厂） | 水环境 | 污水处理及其再生利用 |  | 城镇污水处理厂污染物排放标准[国标](GB18918-2002) | （表2）部分一类污染物最高允许排放浓度（日均值） | 总排口(DW001) | 总铅 | 2024-08-19 |  | 27.2 |  |  | <0.07 | 0.1 |  | mg/L | 否 |  |  | 是
2024年第三季度水环境排污单位监督性监测计划 | 灵武市金科环境技术有限公司（灵武市第二污水处理厂） | 水环境 | 污水处理及其再生利用 |  | 城镇污水处理厂污染物排放标准[国标](GB18918-2002) | （表2）部分一类污染物最高允许排放浓度（日均值） | 总排口(DW001) | 总铬 | 2024-08-19 |  | 27.2 |  |  | <0.03 | 0.1 |  | mg/L | 否 |  |  | 是
2024年第三季度水环境排污单位监督性监测计划 | 灵武市金科环境技术有限公司（灵武市第二污水处理厂） | 水环境 | 污水处理及其再生利用 |  | 城镇污水处理厂污染物排放标准[国标](GB18918-2002) | （表2）部分一类污染物最高允许排放浓度（日均值） | 总排口(DW001) | 总镉 | 2024-08-19 |  | 27.2 |  |  | <0.005 | 0.01 |  | mg/L | 否 |  |  | 是
2024年第三季度水环境排污单位监督性监测计划 | 灵武市金科环境技术有限公司（灵武市第二污水处理厂） | 水环境 | 污水处理及其再生利用 |  | 城镇污水处理厂污染物排放标准[国标](GB18918-2002) | （表2）部分一类污染物最高允许排放浓度（日均值） | 总排口(DW001) | 总砷 | 2024-08-19 |  | 27.2 |  |  | 0.0033 | 0.1 |  | mg/L | 否 |  |  | 是
2024年第三季度水环境排污单位监督性监测计划 | 灵武市金科环境技术有限公司（灵武市第二污水处理厂） | 水环境 | 污水处理及其再生利用 |  | 城镇污水处理厂污染物排放标准[国标](GB18918-2002) | （表1）基本控制项目最高允许排放浓度（日均值）,一级标准（水温＞12℃或≤12℃）,A标准,通用 | 总排口(DW001) | 色度 | 2024-08-19 |  | 27.2 |  |  | 6 | 30 |  | 倍 | 否 |  |  | 是
2024年第三季度水环境排污单位监督性监测计划 | 灵武市金科环境技术有限公司（灵武市第二污水处理厂） | 水环境 | 污水处理及其再生利用 |  | 城镇污水处理厂污染物排放标准[国标](GB18918-2002) | （表1）基本控制项目最高允许排放浓度（日均值）,一级标准（水温＞12℃或≤12℃）,A标准,通用 | 总排口(DW001) | 阴离子表面活性剂 | 2024-08-19 |  | 27.2 |  |  | 0.178 | 0.5 |  | mg/L | 否 |  |  | 是
2024年第三季度水环境排污单位监督性监测计划 | 灵武市金科环境技术有限公司（灵武市第二污水处理厂） | 水环境 | 污水处理及其再生利用 |  | 城镇污水处理厂污染物排放标准[国标](GB18918-2002) | （表1）基本控制项目最高允许排放浓度（日均值）,一级标准（水温＞12℃或≤12℃）,A标准,2006年1月1日后建设 | 总排口(DW001) | 总磷（以P计） | 2024-08-19 |  | 27.2 |  | 2.87 | 0.12 | 0.5 |  | mg/L | 否 |  |  | 是
2024年第三季度水环境排污单位监督性监测计划 | 灵武市金科环境技术有限公司（灵武市第二污水处理厂） | 水环境 | 污水处理及其再生利用 |  | 城镇污水处理厂污染物排放标准[国标](GB18918-2002) | （表1）基本控制项目最高允许排放浓度（日均值）,一级标准（水温＞12℃或≤12℃）,A标准,通用 | 总排口(DW001) | 氨氮（NH3-N） | 2024-08-19 |  | 27.2 |  | 28.4 | 0.721 | 5;8 |  | mg/L | 否 |  |  | 是
2024年第三季度水环境排污单位监督性监测计划 | 灵武市金科环境技术有限公司（灵武市第二污水处理厂） | 水环境 | 污水处理及其再生利用 |  | 城镇污水处理厂污染物排放标准[国标](GB18918-2002) | （表1）基本控制项目最高允许排放浓度（日均值）,一级标准（水温＞12℃或≤12℃）,A标准,通用 | 总排口(DW001) | 动植物油 | 2024-08-19 |  | 27.2 |  |  | <0.06 | 1 |  | mg/L | 否 |  |  | 是
2024年第三季度水环境排污单位监督性监测计划 | 灵武市金科环境技术有限公司（灵武市第二污水处理厂） | 水环境 | 污水处理及其再生利用 |  | 城镇污水处理厂污染物排放标准[国标](GB18918-2002) | （表3）选择控制项目最高允许排放浓度（日均值） | 总排口(DW001) | 硫化物 | 2024-08-19 |  | 27.2 |  |  | <0.01 | 1.0 |  | mg/L | 否 |  |  | 是
2024年第三季度水环境排污单位监督性监测计划 | 灵武市金科环境技术有限公司（灵武市第二污水处理厂） | 水环境 | 污水处理及其再生利用 |  | 城镇污水处理厂污染物排放标准[国标](GB18918-2002) | （表1）基本控制项目最高允许排放浓度（日均值）,一级标准（水温＞12℃或≤12℃）,A标准,通用 | 总排口(DW001) | 石油类 | 2024-08-19 |  | 27.2 |  |  | <0.06 | 1 |  | mg/L | 否 |  |  | 是
2024年第三季度水环境排污单位监督性监测计划 | 灵武市金科环境技术有限公司（灵武市第二污水处理厂） | 水环境 | 污水处理及其再生利用 |  | 城镇污水处理厂污染物排放标准[国标](GB18918-2002) | （表1）基本控制项目最高允许排放浓度（日均值）,一级标准（水温＞12℃或≤12℃）,A标准,通用 | 总排口(DW001) | 化学需氧量 | 2024-08-19 |  | 27.2 |  | 493 | 27 | 50 |  | mg/L | 否 |  |  | 是
2024年第三季度水环境排污单位监督性监测计划 | 银川百泓新材料科技有限公司 | 水环境,大气环境,土壤污染监管,环境风险管控 | 染料制造 |  | 污水综合排放标准(GB8978-1996) | （表4）第二类污染物最高允许排放浓度（1998年1月1日后建的单位）,一切排污单位 ,二级标准 | 总排口(DW001) | 总铜 | 2024-08-21 |  | 31 | 30 |  | <0.006 | 1.0 |  | mg/L | 否 |  |  | 是
2024年第三季度水环境排污单位监督性监测计划 | 银川百泓新材料科技有限公司 | 水环境,大气环境,土壤污染监管,环境风险管控 | 染料制造 |  | 污水综合排放标准(GB8978-1996) | （表4）第二类污染物最高允许排放浓度（1998年1月1日后建的单位）,一切排污单位 ,二级标准 | 总排口(DW001) | 动植物油 | 2024-08-21 |  | 31 | 30 |  | 6.95 | 15 |  | mg/L | 否 |  |  | 是
2024年第三季度水环境排污单位监督性监测计划 | 银川百泓新材料科技有限公司 | 水环境,大气环境,土壤污染监管,环境风险管控 | 染料制造 |  |  |  | 总排口(DW001) | 化学需氧量 | 2024-08-21 |  | 31 | 30 |  | 80 | 200 |  | mg/L | 否 |  |  | 否
2024年第三季度水环境排污单位监督性监测计划 | 银川百泓新材料科技有限公司 | 水环境,大气环境,土壤污染监管,环境风险管控 | 染料制造 |  | 污水综合排放标准(GB8978-1996) | （表4）第二类污染物最高允许排放浓度（1998年1月1日后建的单位）,一切排污单位 ,二级标准 | 总排口(DW001) | 色度 | 2024-08-21 |  | 31 | 30 |  | 60 | 80 |  | 倍 | 否 |  |  | 是
2024年第三季度水环境排污单位监督性监测计划 | 银川百泓新材料科技有限公司 | 水环境,大气环境,土壤污染监管,环境风险管控 | 染料制造 |  | 污水综合排放标准(GB8978-1996) | （表4）第二类污染物最高允许排放浓度（1998年1月1日后建的单位）,其他排污单位,二级标准 | 总排口(DW001) | 总有机碳 | 2024-08-21 |  | 31 | 30 |  | 29.6 | 30 |  | mg/L | 否 |  |  | 是
2024年第三季度水环境排污单位监督性监测计划 | 银川百泓新材料科技有限公司 | 水环境,大气环境,土壤污染监管,环境风险管控 | 染料制造 |  | 污水综合排放标准(GB8978-1996) | （表4）第二类污染物最高允许排放浓度（1998年1月1日后建的单位）,一切排污单位 ,二级标准 | 总排口(DW001) | pH值 | 2024-08-21 |  | 31 | 30 |  | 7.7 | 9 | 6 | 无量纲 | 否 |  |  | 是
2024年第三季度水环境排污单位监督性监测计划 | 银川百泓新材料科技有限公司 | 水环境,大气环境,土壤污染监管,环境风险管控 | 染料制造 |  | 污水综合排放标准(GB8978-1996) | （表4）第二类污染物最高允许排放浓度（1998年1月1日后建的单位）,一切排污单位 ,二级标准 | 总排口(DW001) | 硫化物 | 2024-08-21 |  | 31 | 30 |  | <0.01 | 1.0 |  | mg/L | 否 |  |  | 是
2024年第三季度水环境排污单位监督性监测计划 | 银川百泓新材料科技有限公司 | 水环境,大气环境,土壤污染监管,环境风险管控 | 染料制造 |  | 污水综合排放标准(GB8978-1996) | （表4）第二类污染物最高允许排放浓度（1998年1月1日后建的单位）,甘蔗制糖、苎麻脱胶、湿法纤维板、染料、洗毛工业,二级标准 | 总排口(DW001) | 五日生化需氧量（BOD5） | 2024-08-21 |  | 31 | 30 |  | 29.3 | 60 |  | mg/L | 否 |  |  | 是
2024年第三季度水环境排污单位监督性监测计划 | 银川百泓新材料科技有限公司 | 水环境,大气环境,土壤污染监管,环境风险管控 | 染料制造 |  | 污水综合排放标准(GB8978-1996) | （表4）第二类污染物最高允许排放浓度（1998年1月1日后建的单位）,一切排污单位 ,二级标准 | 总排口(DW001) | 甲苯 | 2024-08-21 |  | 31 | 30 |  | <0.0003 | 0.2 |  | mg/L | 否 |  |  | 是
2024年第三季度水环境排污单位监督性监测计划 | 银川百泓新材料科技有限公司 | 水环境,大气环境,土壤污染监管,环境风险管控 | 染料制造 |  | 污水综合排放标准(GB8978-1996) | （表4）第二类污染物最高允许排放浓度（1998年1月1日后建的单位）,一切排污单位 ,二级标准 | 总排口(DW001) | 苯 | 2024-08-21 |  | 31 | 30 |  | <0.0004 | 0.2 |  | mg/L | 否 |  |  | 是
2024年第三季度水环境排污单位监督性监测计划 | 银川百泓新材料科技有限公司 | 水环境,大气环境,土壤污染监管,环境风险管控 | 染料制造 |  | 污水综合排放标准(GB8978-1996) | （表4）第二类污染物最高允许排放浓度（1998年1月1日后建的单位）,其他排污单位,二级标准 | 总排口(DW001) | 悬浮物 | 2024-08-21 |  | 31 | 30 |  | 10 | 150 |  | mg/L | 否 |  |  | 是
2024年第三季度水环境排污单位监督性监测计划 | 银川百泓新材料科技有限公司 | 水环境,大气环境,土壤污染监管,环境风险管控 | 染料制造 |  | 污水综合排放标准(GB8978-1996) | （表4）第二类污染物最高允许排放浓度（1998年1月1日后建的单位）,一切排污单位 ,二级标准 | 总排口(DW001) | 氯苯 | 2024-08-21 |  | 31 | 30 |  | <0.0002 | 0.4 |  | mg/L | 否 |  |  | 是
2024年第三季度水环境排污单位监督性监测计划 | 银川百泓新材料科技有限公司 | 水环境,大气环境,土壤污染监管,环境风险管控 | 染料制造 |  | 污水综合排放标准(GB8978-1996) | （表4）第二类污染物最高允许排放浓度（1998年1月1日后建的单位）,一切排污单位 ,二级标准 | 总排口(DW001) | 苯胺类 | 2024-08-21 |  | 31 | 30 |  | 0.23 | 2.0 |  | mg/L | 否 |  |  | 是
2024年第三季度水环境排污单位监督性监测计划 | 银川百泓新材料科技有限公司 | 水环境,大气环境,土壤污染监管,环境风险管控 | 染料制造 |  | 污水综合排放标准(GB8978-1996) | （表4）第二类污染物最高允许排放浓度（1998年1月1日后建的单位）,医药原料药、染料、石油化工工业,二级标准 | 总排口(DW001) | 氨氮（NH3-N） | 2024-08-21 |  | 31 | 30 |  | 1.14 | 50 |  | mg/L | 否 |  |  | 是
2024年第三季度水环境排污单位监督性监测计划 | 银川百泓新材料科技有限公司 | 水环境,大气环境,土壤污染监管,环境风险管控 | 染料制造 |  | 污水综合排放标准(GB8978-1996) | （表4）第二类污染物最高允许排放浓度（1998年1月1日后建的单位）,一切排污单位 ,二级标准 | 总排口(DW001) | 挥发酚 | 2024-08-21 |  | 31 | 30 |  | <0.01 | 0.5 |  | mg/L | 否 |  |  | 是
2024年第三季度水环境排污单位监督性监测计划 | 银川百泓新材料科技有限公司 | 水环境,大气环境,土壤污染监管,环境风险管控 | 染料制造 |  | 污水综合排放标准(GB8978-1996) | （表4）第二类污染物最高允许排放浓度（1998年1月1日后建的单位）,一切排污单位 ,二级标准 | 总排口(DW001) | 乙苯 | 2024-08-21 |  | 31 | 30 |  | <0.0003 | 0.6 |  | mg/L | 否 |  |  | 是
2024年第三季度水环境排污单位监督性监测计划 | 银川百泓新材料科技有限公司 | 水环境,大气环境,土壤污染监管,环境风险管控 | 染料制造 |  |  |  | 总排口(DW001) | 总磷（以P计） | 2024-08-21 |  | 31 | 30 |  | 0.25 | 8 |  | mg/L | 否 |  |  | 否
2024年第三季度水环境排污单位监督性监测计划 | 银川百泓新材料科技有限公司 | 水环境,大气环境,土壤污染监管,环境风险管控 | 染料制造 |  | 污水综合排放标准(GB8978-1996) | （表4）第二类污染物最高允许排放浓度（1998年1月1日后建的单位）,一切排污单位 ,二级标准 | 总排口(DW001) | 石油类 | 2024-08-21 |  | 31 | 30 |  | 0.26 | 10 |  | mg/L | 否 |  |  | 是
2024年第三季度水环境排污单位监督性监测计划 | 银川百泓新材料科技有限公司 | 水环境,大气环境,土壤污染监管,环境风险管控 | 染料制造 |  |  |  | 总排口(DW001) | 二甲苯（总量） | 2024-08-21 |  | 31 | 30 |  | <0.0005 |  | 0.6 | mg/L | 否 |  |  | 否
2024年第三季度水环境排污单位监督性监测计划 | 银川百泓新材料科技有限公司 | 水环境,大气环境,土壤污染监管,环境风险管控 | 染料制造 |  |  |  | 总排口(DW001) | 总氮（以N计） | 2024-08-21 |  | 31 | 30 |  | 10.8 | 70 |  | mg/L | 否 |  |  | 否
2024年第三季度水环境排污单位监督性监测计划 | 宁夏百川通清洁能源有限公司 | 大气环境,土壤污染监管 | 原油加工及石油制品制造 |  |  |  | 总排口(DW001) | 氨氮 | 2024-08-26 |  |  | 70 |  | 3.62 |  |  | mg/L | 否 |  |  | 否
2024年第三季度水环境排污单位监督性监测计划 | 宁夏百川通清洁能源有限公司 | 大气环境,土壤污染监管 | 原油加工及石油制品制造 |  |  |  | 总排口(DW001) | 悬浮物 | 2024-08-26 |  |  | 70 |  | 24 | 400 |  | mg/L | 否 |  |  | 否
2024年第三季度水环境排污单位监督性监测计划 | 宁夏百川通清洁能源有限公司 | 大气环境,土壤污染监管 | 原油加工及石油制品制造 |  |  |  | 总排口(DW001) | 化学需氧量 | 2024-08-26 |  |  | 70 |  | 64 | 500 |  | mg/L | 否 |  |  | 否
2024年第三季度水环境排污单位监督性监测计划 | 宁夏百川通清洁能源有限公司 | 大气环境,土壤污染监管 | 原油加工及石油制品制造 |  |  |  | 总排口(DW001) | 溶解性总固体 | 2024-08-26 |  |  | 70 |  | 1019 |  |  | mg/L | 否 |  |  | 否
2024年第三季度水环境排污单位监督性监测计划 | 银川隆基光伏科技有限公司 | 环境风险管控 | 其他非金属矿物制品制造 |  | 污水排入城镇下水道水质标准(GB/T31962-2015) | 污水排入城镇下水道水质控制项目限值,B级 | 总排口(DW001) | 总磷（以P计） | 2024-08-21 |  |  | 45 |  | 1.31 | 8 |  | mg/L | 否 |  |  | 是
2024年第三季度水环境排污单位监督性监测计划 | 银川隆基光伏科技有限公司 | 环境风险管控 | 其他非金属矿物制品制造 |  | 污水排入城镇下水道水质标准(GB/T31962-2015) | 污水排入城镇下水道水质控制项目限值,A级 | 总排口(DW001) | 悬浮物 | 2024-08-21 |  |  | 45 |  | <4 | 400 |  | mg/L | 否 |  |  | 是
2024年第三季度水环境排污单位监督性监测计划 | 银川隆基光伏科技有限公司 | 环境风险管控 | 其他非金属矿物制品制造 |  | 污水综合排放标准(GB8978-1996) | （表4）第二类污染物最高允许排放浓度（1998年1月1日后建的单位）,其他排污单位,三级标准 | 总排口(DW001) | 氟化物 | 2024-08-21 |  |  | 45 |  | 0.66 | 20 |  | mg/L | 否 |  |  | 是
2024年第三季度水环境排污单位监督性监测计划 | 银川隆基光伏科技有限公司 | 环境风险管控 | 其他非金属矿物制品制造 |  | 污水综合排放标准(GB8978-1996) | （表2）第二类污染物最高允许排放浓度（1997年12月31日之前建的单位）,石油化工工业（包括石油炼制）,三级标准 | 总排口(DW001) | 化学需氧量 | 2024-08-21 |  |  | 45 |  | 186 | 500 |  | mg/L | 否 |  |  | 是
2024年第三季度水环境排污单位监督性监测计划 | 银川隆基光伏科技有限公司 | 环境风险管控 | 其他非金属矿物制品制造 |  | 污水综合排放标准(GB8978-1996) | （表2）第二类污染物最高允许排放浓度（1997年12月31日之前建的单位）,其他排污单位,二级标准 | 总排口(DW001) | pH | 2024-08-21 |  |  | 45 |  | 8.1 | 9 | 6 | 无量纲 | 否 |  |  | 是
2024年第三季度水环境排污单位监督性监测计划 | 银川隆基光伏科技有限公司 | 环境风险管控 | 其他非金属矿物制品制造 |  | 污水排入城镇下水道水质标准(GB/T31962-2015) | 污水排入城镇下水道水质控制项目限值,A级 | 总排口(DW001) | 氨氮（NH3-N） | 2024-08-21 |  |  | 45 |  | 0.224 | 45 |  | mg/L | 否 |  |  | 是
2024年第三季度水环境排污单位监督性监测计划 | 银川隆基光伏科技有限公司 | 环境风险管控 | 其他非金属矿物制品制造 |  | 污水排入城镇下水道水质标准(GB/T31962-2015) | 污水排入城镇下水道水质控制项目限值,A级 | 总排口(DW001) | 五日生化需氧量（BOD5） | 2024-08-21 |  |  | 45 |  | 70.7 | 350 |  | mg/L | 否 |  |  | 是
2024年第三季度水环境排污单位监督性监测计划 | 宁夏盾源聚芯半导体科技股份有限公司 | 环境风险管控 | 电子专用材料制造 |  | 电子工业水污染物排放标准(GB 39731-2020) | 表1 水污染物排放限值,间接排放 | 总排口(DW001) | 石油类 | 2024-08-27 |  |  | 30 |  | 0.16 | 20 |  | mg/L | 否 |  |  | 是
2024年第三季度水环境排污单位监督性监测计划 | 宁夏盾源聚芯半导体科技股份有限公司 | 环境风险管控 | 电子专用材料制造 |  | 电子工业水污染物排放标准(GB 39731-2020) | 表1 水污染物排放限值,间接排放 | 总排口(DW001) | 化学需氧量 | 2024-08-27 |  |  | 30 |  | 35 | 500 |  | mg/L | 否 |  |  | 是
2024年第三季度水环境排污单位监督性监测计划 | 宁夏盾源聚芯半导体科技股份有限公司 | 环境风险管控 | 电子专用材料制造 |  | 电子工业水污染物排放标准(GB 39731-2020) | 表1 水污染物排放限值,间接排放 | 总排口(DW001) | 氨氮（NH3-N） | 2024-08-27 |  |  | 30 |  | 4.31 | 45 |  | mg/L | 否 |  |  | 是
2024年第三季度水环境排污单位监督性监测计划 | 宁夏盾源聚芯半导体科技股份有限公司 | 环境风险管控 | 电子专用材料制造 |  | 电子工业水污染物排放标准(GB 39731-2020) | 表1 水污染物排放限值,间接排放 | 总排口(DW001) | 总氮 | 2024-08-27 |  |  | 30 |  | 14.5 | 70 |  | mg/L | 否 |  |  | 是
2024年第三季度水环境排污单位监督性监测计划 | 宁夏盾源聚芯半导体科技股份有限公司 | 环境风险管控 | 电子专用材料制造 |  | 电子工业水污染物排放标准(GB 39731-2020) | 表1 水污染物排放限值,间接排放 | 总排口(DW001) | 悬浮物 | 2024-08-27 |  |  | 30 |  | <4 | 400 |  | mg/L | 否 |  |  | 是
2024年第三季度水环境排污单位监督性监测计划 | 宁夏盾源聚芯半导体科技股份有限公司 | 环境风险管控 | 电子专用材料制造 |  | 电子工业水污染物排放标准(GB 39731-2020) | 表1 水污染物排放限值,间接排放 | 总排口(DW001) | 阴离子表面活性剂 | 2024-08-27 |  |  | 30 |  | 0.874 | 20 |  | mg/L | 否 |  |  | 是
2024年第三季度水环境排污单位监督性监测计划 | 宁夏盾源聚芯半导体科技股份有限公司 | 环境风险管控 | 电子专用材料制造 |  | 电子工业水污染物排放标准(GB 39731-2020) | 表1 水污染物排放限值,间接排放 | 总排口(DW001) | 氟化物 | 2024-08-27 |  |  | 30 |  | 1.72 | 20 |  | mg/L | 否 |  |  | 是
2024年第三季度水环境排污单位监督性监测计划 | 宁夏盾源聚芯半导体科技股份有限公司 | 环境风险管控 | 电子专用材料制造 |  | 电子工业水污染物排放标准(GB 39731-2020) | 表1 水污染物排放限值,间接排放 | 总排口(DW001) | pH值 | 2024-08-27 |  |  | 30 |  | 7.8 | 9.0 | 6.0 | 无量纲 | 否 |  |  | 是
2024年第三季度水环境排污单位监督性监测计划 | 宁夏盾源聚芯半导体科技股份有限公司 | 环境风险管控 | 电子专用材料制造 |  | 电子工业水污染物排放标准(GB 39731-2020) | 表1 水污染物排放限值,间接排放 | 总排口(DW001) | 总有机碳 | 2024-08-27 |  |  | 30 |  | 12.2 | 200 |  | mg/L | 否 |  |  | 是
2024年第三季度水环境排污单位监督性监测计划 | 宁夏盾源聚芯半导体科技股份有限公司 | 环境风险管控 | 电子专用材料制造 |  | 电子工业水污染物排放标准(GB 39731-2020) | 表1 水污染物排放限值,间接排放 | 总排口(DW001) | 总磷（以P计） | 2024-08-27 |  |  | 30 |  | 0.22 | 8.0 |  | mg/L | 否 |  |  | 是
2024年第三季度水环境排污单位监督性监测计划 | 宁夏盾源聚芯半导体科技股份有限公司 | 环境风险管控 | 电子专用材料制造 |  | 电子工业水污染物排放标准(GB 39731-2020) | 表1 水污染物排放限值,间接排放 | 总排口(DW001) | 总铜 | 2024-08-27 |  |  | 30 |  | 0.080 | 2.0 |  | mg/L | 否 |  |  | 是
2024年第三季度水环境排污单位监督性监测计划 | 宁夏盾源聚芯半导体科技股份有限公司 | 环境风险管控 | 电子专用材料制造 |  | 电子工业水污染物排放标准(GB 39731-2020) | 表1 水污染物排放限值 | 总排口(DW001) | 总锌 | 2024-08-27 |  |  | 30 |  | 0.034 | 1.5 |  | mg/L | 否 |  |  | 是
2024年第三季度水环境排污单位监督性监测计划 | 宁夏盾源聚芯半导体科技股份有限公司 | 环境风险管控 | 电子专用材料制造 |  | 污水综合排放标准(GB8978-1996) | （表2）第二类污染物最高允许排放浓度（1997年12月31日之前建的单位）,一切排污单位 ,三级标准 | 总排口(DW001) | 动植物油 | 2024-08-27 |  |  | 30 |  | 0.92 | 100 |  | mg/L | 否 |  |  | 是
2024年第三季度水环境排污单位监督性监测计划 | 宁夏盾源聚芯半导体科技股份有限公司 | 环境风险管控 | 电子专用材料制造 |  | 电子工业水污染物排放标准(GB 39731-2020) | 表1 水污染物排放限值,间接排放 | 总排口(DW001) | 总氰化物 | 2024-08-27 |  |  | 30 |  | 0.004 | 1.0 |  | mg/L | 否 |  |  | 是
2024年第三季度水环境排污单位监督性监测计划 | 上实环境（银川）污水处理有限公司 | 水环境 | 污水处理及其再生利用 |  | 城镇污水处理厂污染物排放标准[国标](GB18918-2002) | （表1）基本控制项目最高允许排放浓度（日均值）,一级标准（水温＞12℃或≤12℃）,A标准,通用 | 总排口 | 氨氮（NH3-N） | 2024-09-12 |  | 23.8 |  |  | 0.202 | 5;8 |  | mg/L | 否 |  |  | 是
2024年第三季度水环境排污单位监督性监测计划 | 上实环境（银川）污水处理有限公司 | 水环境 | 污水处理及其再生利用 |  | 城镇污水处理厂污染物排放标准[国标](GB18918-2002) | （表1）基本控制项目最高允许排放浓度（日均值）,一级标准（水温＞12℃或≤12℃）,A标准,通用 | 总排口 | 化学需氧量 | 2024-09-12 |  | 23.8 |  |  | 13 | 50 |  | mg/L | 否 |  |  | 是
2024年第三季度水环境排污单位监督性监测计划 | 上实环境（银川）污水处理有限公司 | 水环境 | 污水处理及其再生利用 |  | 城镇污水处理厂污染物排放标准[国标](GB18918-2002) | （表1）基本控制项目最高允许排放浓度（日均值）,一级标准（水温＞12℃或≤12℃）,A标准,通用 | 总排口 | pH值 | 2024-09-12 |  | 23.8 |  |  | 7.5 | 9 | 6 | 无量纲 | 否 |  |  | 是
2024年第三季度水环境排污单位监督性监测计划 | 上实环境（银川）污水处理有限公司 | 水环境 | 污水处理及其再生利用 |  | 城镇污水处理厂污染物排放标准[国标](GB18918-2002) | （表1）基本控制项目最高允许排放浓度（日均值）,一级标准（水温＞12℃或≤12℃）,A标准,2006年1月1日后建设 | 总排口 | 总磷（以P计） | 2024-09-12 |  | 23.8 |  |  | 0.16 | 0.5 |  | mg/L | 否 |  |  | 是
2024年第三季度水环境排污单位监督性监测计划 | 宁夏医科大学总医院 | 水环境 | 综合医院 |  | 医疗机构水污染物排放标准(GB18466-2005) | （表2）综合医疗机构和其他医疗机构水污染物排放限值（日均值）,含氯消毒剂,消毒接触池的接触时间大于等于1小时，接触池出口,预处理标准 | 总排口(DW001) | 总汞 | 2024-08-27 |  |  |  |  | 0.00040 | 0.05 |  | mg/L | 否 |  |  | 是
2024年第三季度水环境排污单位监督性监测计划 | 宁夏医科大学总医院 | 水环境 | 综合医院 |  | 医疗机构水污染物排放标准(GB18466-2005) | （表2）综合医疗机构和其他医疗机构水污染物排放限值（日均值）,含氯消毒剂,消毒接触池的接触时间大于等于1小时，接触池出口,预处理标准 | 总排口(DW001) | 五日生化需氧量（BOD5） | 2024-08-27 |  |  |  |  | 23.8 | 100 |  | mg/L | 否 |  |  | 是
2024年第三季度水环境排污单位监督性监测计划 | 宁夏医科大学总医院 | 水环境 | 综合医院 |  | 医疗机构水污染物排放标准(GB18466-2005) | （表2）综合医疗机构和其他医疗机构水污染物排放限值（日均值）,含氯消毒剂,消毒接触池的接触时间大于等于1小时，接触池出口,预处理标准 | 总排口(DW001) | 动植物油 | 2024-08-27 |  |  |  |  | 0.39 | 20 |  | mg/L | 否 |  |  | 是
2024年第三季度水环境排污单位监督性监测计划 | 宁夏医科大学总医院 | 水环境 | 综合医院 |  | 医疗机构水污染物排放标准(GB18466-2005) | （表2）综合医疗机构和其他医疗机构水污染物排放限值（日均值）,含氯消毒剂,消毒接触池的接触时间大于等于1小时，接触池出口,预处理标准 | 总排口(DW001) | 总铬 | 2024-08-27 |  |  |  |  | <0.03 | 1.5 |  | mg/L | 否 |  |  | 是
2024年第三季度水环境排污单位监督性监测计划 | 宁夏医科大学总医院 | 水环境 | 综合医院 |  | 医疗机构水污染物排放标准(GB18466-2005) | （表2）综合医疗机构和其他医疗机构水污染物排放限值（日均值）,含氯消毒剂,消毒接触池的接触时间大于等于1小时，接触池出口,预处理标准 | 总排口(DW001) | 色度 | 2024-08-27 |  |  |  |  | 20 |  |  | 倍 | 否 |  |  | 否
2024年第三季度水环境排污单位监督性监测计划 | 宁夏医科大学总医院 | 水环境 | 综合医院 |  | 医疗机构水污染物排放标准(GB18466-2005) | （表2）综合医疗机构和其他医疗机构水污染物排放限值（日均值）,含氯消毒剂,消毒接触池的接触时间大于等于1小时，接触池出口,预处理标准 | 总排口(DW001) | 总银 | 2024-08-27 |  |  |  |  | <0.03 | 0.5 |  | mg/L | 否 |  |  | 是
2024年第三季度水环境排污单位监督性监测计划 | 宁夏医科大学总医院 | 水环境 | 综合医院 |  | 医疗机构水污染物排放标准(GB18466-2005) | （表2）综合医疗机构和其他医疗机构水污染物排放限值（日均值）,含氯消毒剂,消毒接触池的接触时间大于等于1小时，接触池出口,预处理标准 | 总排口(DW001) | 粪大肠菌群数 | 2024-08-27 |  |  |  |  | <10 | 5000 |  | MPN/L | 否 |  |  | 是
2024年第三季度水环境排污单位监督性监测计划 | 宁夏医科大学总医院 | 水环境 | 综合医院 |  | 医疗机构水污染物排放标准(GB18466-2005) | （表2）综合医疗机构和其他医疗机构水污染物排放限值（日均值）,含氯消毒剂,消毒接触池的接触时间大于等于1小时，接触池出口,预处理标准 | 总排口(DW001) | 氰化物（总氰化合物） | 2024-08-27 |  |  |  |  | 0.010 | 0.5 |  | mg/L | 否 |  |  | 是
2024年第三季度水环境排污单位监督性监测计划 | 宁夏医科大学总医院 | 水环境 | 综合医院 |  | 医疗机构水污染物排放标准(GB18466-2005) | （表2）综合医疗机构和其他医疗机构水污染物排放限值（日均值）,含氯消毒剂,消毒接触池的接触时间大于等于1小时，接触池出口,预处理标准 | 总排口(DW001) | pH值 | 2024-08-27 |  |  |  |  | 7.2 | 9 | 6 | 无量纲 | 否 |  |  | 是
2024年第三季度水环境排污单位监督性监测计划 | 宁夏医科大学总医院 | 水环境 | 综合医院 |  | 医疗机构水污染物排放标准(GB18466-2005) | （表2）综合医疗机构和其他医疗机构水污染物排放限值（日均值）,含氯消毒剂,消毒接触池的接触时间大于等于1小时，接触池出口,预处理标准 | 总排口(DW001) | 总镉 | 2024-08-27 |  |  |  |  | <0.05 | 0.1 |  | mg/L | 否 |  |  | 是
2024年第三季度水环境排污单位监督性监测计划 | 宁夏医科大学总医院 | 水环境 | 综合医院 |  | 医疗机构水污染物排放标准(GB18466-2005) | （表2）综合医疗机构和其他医疗机构水污染物排放限值（日均值）,含氯消毒剂,消毒接触池的接触时间大于等于1小时，接触池出口,预处理标准 | 总排口(DW001) | 总砷 | 2024-08-27 |  |  |  |  | 0.0028 | 0.5 |  | mg/L | 否 |  |  | 是
2024年第三季度水环境排污单位监督性监测计划 | 宁夏医科大学总医院 | 水环境 | 综合医院 |  | 医疗机构水污染物排放标准(GB18466-2005) | （表2）综合医疗机构和其他医疗机构水污染物排放限值（日均值）,含氯消毒剂,消毒接触池的接触时间大于等于1小时，接触池出口,预处理标准 | 总排口(DW001) | 氨氮（NH3-N） | 2024-08-27 |  |  |  |  | 10.0 |  |  | mg/L | 否 |  |  | 否
2024年第三季度水环境排污单位监督性监测计划 | 宁夏医科大学总医院 | 水环境 | 综合医院 |  | 医疗机构水污染物排放标准(GB18466-2005) | （表2）综合医疗机构和其他医疗机构水污染物排放限值（日均值）,含氯消毒剂,消毒接触池的接触时间大于等于1小时，接触池出口,预处理标准 | 总排口(DW001) | 化学需氧量 | 2024-08-27 |  |  |  |  | 65 | 250 |  | mg/L | 否 |  |  | 是
2024年第三季度水环境排污单位监督性监测计划 | 宁夏医科大学总医院 | 水环境 | 综合医院 |  | 医疗机构水污染物排放标准(GB18466-2005) | （表2）综合医疗机构和其他医疗机构水污染物排放限值（日均值）,含氯消毒剂,消毒接触池的接触时间大于等于1小时，接触池出口,预处理标准 | 总排口(DW001) | 石油类 | 2024-08-27 |  |  |  |  | 0.18 | 20 |  | mg/L | 否 |  |  | 是
2024年第三季度水环境排污单位监督性监测计划 | 宁夏医科大学总医院 | 水环境 | 综合医院 |  | 医疗机构水污染物排放标准(GB18466-2005) | （表2）综合医疗机构和其他医疗机构水污染物排放限值（日均值）,含氯消毒剂,消毒接触池的接触时间大于等于1小时，接触池出口,预处理标准 | 总排口(DW001) | 挥发酚 | 2024-08-27 |  |  |  |  | 0.01 | 1.0 |  | mg/L | 否 |  |  | 是
2024年第三季度水环境排污单位监督性监测计划 | 宁夏医科大学总医院 | 水环境 | 综合医院 |  | 医疗机构水污染物排放标准(GB18466-2005) | （表2）综合医疗机构和其他医疗机构水污染物排放限值（日均值）,含氯消毒剂,消毒接触池的接触时间大于等于1小时，接触池出口,预处理标准 | 总排口(DW001) | 悬浮物 | 2024-08-27 |  |  |  |  | 31 | 60 |  | mg/L | 否 |  |  | 是
2024年第三季度水环境排污单位监督性监测计划 | 宁夏医科大学总医院 | 水环境 | 综合医院 |  | 医疗机构水污染物排放标准(GB18466-2005) | （表2）综合医疗机构和其他医疗机构水污染物排放限值（日均值）,含氯消毒剂,消毒接触池的接触时间大于等于1小时，接触池出口,预处理标准 | 总排口(DW001) | 总铅 | 2024-08-27 |  |  |  |  | <0.1 | 1.0 |  | mg/L | 否 |  |  | 是
2024年第三季度水环境排污单位监督性监测计划 | 宁夏医科大学总医院 | 水环境 | 综合医院 |  | 医疗机构水污染物排放标准(GB18466-2005) | （表2）综合医疗机构和其他医疗机构水污染物排放限值（日均值）,含氯消毒剂,消毒接触池的接触时间大于等于1小时，接触池出口,预处理标准 | 总排口(DW001) | 六价铬 | 2024-08-27 |  |  |  |  | 0.015 | 0.5 |  | mg/L | 否 |  |  | 是
2024年第三季度水环境排污单位监督性监测计划 | 宁夏医科大学总医院 | 水环境 | 综合医院 |  | 医疗机构水污染物排放标准(GB18466-2005) | （表2）综合医疗机构和其他医疗机构水污染物排放限值（日均值）,含氯消毒剂,消毒接触池的接触时间大于等于1小时，接触池出口,预处理标准 | 总排口(DW001) | 阴离子表面活性剂（LAS） | 2024-08-27 |  |  |  |  | 0.140 | 10 |  | mg/L | 否 |  |  | 是
2024年第三季度水环境排污单位监督性监测计划 | 宁夏医科大学总医院 | 水环境 | 综合医院 |  | 医疗机构水污染物排放标准(GB18466-2005) | （表2）综合医疗机构和其他医疗机构水污染物排放限值（日均值）,含氯消毒剂,消毒接触池的接触时间大于等于1小时，接触池出口,预处理标准 | 总排口(DW001) | 六价铬 | 2024-08-27 |  |  |  |  | 0.015 | 0.5 |  | mg/L | 否 |  |  | 是
2024年第三季度水环境排污单位监督性监测计划 | 宁夏医科大学总医院 | 水环境 | 综合医院 |  | 医疗机构水污染物排放标准(GB18466-2005) | （表2）综合医疗机构和其他医疗机构水污染物排放限值（日均值）,含氯消毒剂,消毒接触池的接触时间大于等于1小时，接触池出口,预处理标准 | 总排口(DW001) | 总余氯 | 2024-08-27 |  |  |  |  | 10.6 |  |  | mg/L | 否 |  |  | 否
2024年第三季度水环境排污单位监督性监测计划 | 银川中电环保水务有限公司 | 水环境 | 污水处理及其再生利用 |  | 城镇污水处理厂污染物排放标准[国标](GB18918-2002) | （表1）基本控制项目最高允许排放浓度（日均值）,一级标准（水温＞12℃或≤12℃）,A标准,通用 | 总排口 | 氨氮（NH3-N） | 2024-07-28 |  | 23.8 |  |  | 0.619 | 5;8 |  | mg/L | 否 |  | 20:50 | 是
2024年第三季度水环境排污单位监督性监测计划 | 银川中电环保水务有限公司 | 水环境 | 污水处理及其再生利用 |  | 城镇污水处理厂污染物排放标准[国标](GB18918-2002) | （表1）基本控制项目最高允许排放浓度（日均值）,一级标准（水温＞12℃或≤12℃）,A标准,通用 | 总排口 | 化学需氧量 | 2024-07-28 |  | 23.8 |  |  | 13 | 50 |  | mg/L | 否 |  | 20:50 | 是
2024年第三季度水环境排污单位监督性监测计划 | 银川中电环保水务有限公司 | 水环境 | 污水处理及其再生利用 |  | 城镇污水处理厂污染物排放标准[国标](GB18918-2002) | （表1）基本控制项目最高允许排放浓度（日均值）,一级标准（水温＞12℃或≤12℃）,A标准,通用 | 总排口 | pH值 | 2024-07-28 |  | 23.8 |  |  | 7.1 | 9 | 6 | 无量纲 | 否 |  | 20:50 | 是
2024年第三季度水环境排污单位监督性监测计划 | 银川中电环保水务有限公司 | 水环境 | 污水处理及其再生利用 |  | 城镇污水处理厂污染物排放标准[国标](GB18918-2002) | （表1）基本控制项目最高允许排放浓度（日均值）,一级标准（水温＞12℃或≤12℃）,A标准,通用 | 总排口 | 总氮（以N计） | 2024-07-28 |  | 23.8 |  |  | 8.61 | 15 |  | mg/L | 否 |  | 20:50 | 是
2024年第三季度水环境排污单位监督性监测计划 | 银川中电环保水务有限公司 | 水环境 | 污水处理及其再生利用 |  | 城镇污水处理厂污染物排放标准[国标](GB18918-2002) | （表1）基本控制项目最高允许排放浓度（日均值）,一级标准（水温＞12℃或≤12℃）,A标准,2006年1月1日后建设 | 总排口 | 总磷（以P计） | 2024-07-28 |  | 23.8 |  |  | 0.13 | 0.5 |  | mg/L | 否 |  | 20:50 | 是
2024年第三季度水环境排污单位监督性监测计划 | 宁夏隆基乐叶科技有限公司 | 水环境 | 其他电池制造 |  | 电池工业污染物排放标准(GB30484-2013) | （表2）新建企业水污染排放限值,企业废水总排放口,太阳电池间接排放限值 | 废水处理站总排口 | 悬浮物 | 2024-07-10 |  |  | 40 |  | <4 | 140 |  | mg/L | 否 |  |  | 是
2024年第三季度水环境排污单位监督性监测计划 | 宁夏隆基乐叶科技有限公司 | 水环境 | 其他电池制造 |  | 电池工业污染物排放标准(GB30484-2013) | （表2）新建企业水污染排放限值,企业废水总排放口,太阳电池间接排放限值 | 废水处理站总排口 | 总氮（以N计） | 2024-07-10 |  |  | 40 |  | 16.2 | 40 |  | mg/L | 否 |  |  | 是
2024年第三季度水环境排污单位监督性监测计划 | 宁夏隆基乐叶科技有限公司 | 水环境 | 其他电池制造 |  | 电池工业污染物排放标准(GB30484-2013) | （表2）新建企业水污染排放限值,企业废水总排放口,太阳电池间接排放限值 | 废水处理站总排口 | pH值 | 2024-07-10 |  |  | 40 |  | 7.1 | 9 | 6 | 无量纲 | 否 |  |  | 是
2024年第三季度水环境排污单位监督性监测计划 | 宁夏隆基乐叶科技有限公司 | 水环境 | 其他电池制造 |  | 电池工业污染物排放标准(GB30484-2013) | （表2）新建企业水污染排放限值,企业废水总排放口,太阳电池间接排放限值 | 废水处理站总排口 | 化学需氧量 | 2024-07-10 |  |  | 40 |  | 45 | 150 |  | mg/L | 否 |  |  | 是
2024年第三季度水环境排污单位监督性监测计划 | 宁夏隆基乐叶科技有限公司 | 水环境 | 其他电池制造 |  | 电池工业污染物排放标准(GB30484-2013) | （表2）新建企业水污染排放限值,企业废水总排放口,太阳电池间接排放限值 | 废水处理站总排口 | 氨氮（NH3-N） | 2024-07-10 |  |  | 40 |  | 3.54 | 30 |  | mg/L | 否 |  |  | 是
2024年第三季度水环境排污单位监督性监测计划 | 宁夏隆基乐叶科技有限公司 | 水环境 | 其他电池制造 |  | 电池工业污染物排放标准(GB30484-2013) | （表2）新建企业水污染排放限值,企业废水总排放口,太阳电池间接排放限值 | 废水处理站总排口 | 氟化物 | 2024-07-10 |  |  | 40 |  | 2.77 | 8.0 |  | mg/L | 否 |  |  | 是
2024年第三季度水环境排污单位监督性监测计划 | 宁夏隆基乐叶科技有限公司 | 水环境 | 其他电池制造 |  | 电池工业污染物排放标准(GB30484-2013) | （表2）新建企业水污染排放限值,企业废水总排放口,太阳电池间接排放限值 | 废水处理站总排口 | 总磷（以P计） | 2024-07-10 |  |  | 40 |  | 0.17 | 2.0 |  | mg/L | 否 |  |  | 是
2024年第三季度水环境排污单位监督性监测计划 | 蒙牛特仑苏（银川）乳业有限公司 | 水环境 | 液体乳制造 |  | 污水排入城镇下水道水质标准(GB/T31962-2015) | 污水排入城镇下水道水质控制项目限值,A级 | 总排口 | 氨氮（NH3-N） | 2024-07-04 |  | 31.7 | 60 |  | 0.411 | 45 |  | mg/L | 否 |  | 11:18 | 是
2024年第三季度水环境排污单位监督性监测计划 | 蒙牛特仑苏（银川）乳业有限公司 | 水环境 | 液体乳制造 |  | 污水综合排放标准(GB8978-1996) | （表4）第二类污染物最高允许排放浓度（1998年1月1日后建的单位）,其他排污单位,三级标准 | 总排口 | 五日生化需氧量（BOD5） | 2024-07-04 |  | 31.7 | 60 |  | 4.2 | 300 |  | mg/L | 否 |  | 11:18 | 是
2024年第三季度水环境排污单位监督性监测计划 | 蒙牛特仑苏（银川）乳业有限公司 | 水环境 | 液体乳制造 |  | 污水排入城镇下水道水质标准(GB/T31962-2015) | 污水排入城镇下水道水质控制项目限值,A级 | 总排口 | 化学需氧量 | 2024-07-04 |  | 31.7 | 60 |  | 20 | 500 |  | mg/L | 否 |  | 11:18 | 是
2024年第三季度水环境排污单位监督性监测计划 | 蒙牛特仑苏（银川）乳业有限公司 | 水环境 | 液体乳制造 |  | 污水排入城镇下水道水质标准(GB/T31962-2015) | 污水排入城镇下水道水质控制项目限值,A级 | 总排口 | 悬浮物 | 2024-07-04 |  | 31.7 | 60 |  | <4 | 400 |  | mg/L | 否 |  | 11:18 | 是
2024年第三季度水环境排污单位监督性监测计划 | 蒙牛特仑苏（银川）乳业有限公司 | 水环境 | 液体乳制造 |  | 污水排入城镇下水道水质标准(GB/T31962-2015) | 污水排入城镇下水道水质控制项目限值,A级 | 总排口 | 总磷（以P计） | 2024-07-04 |  | 31.7 | 60 |  | 1.00 | 8 |  | mg/L | 否 |  | 11:18 | 是
2024年第三季度水环境排污单位监督性监测计划 | 蒙牛特仑苏（银川）乳业有限公司 | 水环境 | 液体乳制造 |  | 污水排入城镇下水道水质标准(GB/T31962-2015) | 污水排入城镇下水道水质控制项目限值,A级 | 总排口 | 总氮（以N计） | 2024-07-04 |  | 31.7 | 60 |  | 14.0 | 70 |  | mg/L | 否 |  | 11:18 | 是
2024年第三季度水环境排污单位监督性监测计划 | 蒙牛特仑苏（银川）乳业有限公司 | 水环境 | 液体乳制造 |  | 污水排入城镇下水道水质标准(GB/T31962-2015) | 污水排入城镇下水道水质控制项目限值,A级 | 总排口 | 动植物油 | 2024-07-04 |  | 31.7 | 60 |  | 1.04 | 100 |  | mg/L | 否 |  | 11:18 | 是
2024年第三季度水环境排污单位监督性监测计划 | 蒙牛特仑苏（银川）乳业有限公司 | 水环境 | 液体乳制造 |  | 污水综合排放标准(GB8978-1996) | （表2）第二类污染物最高允许排放浓度（1997年12月31日之前建的单位）,其他排污单位,二级标准 | 总排口 | pH值 | 2024-07-04 |  | 31.7 | 60 |  | 7.7 | 9 | 6 | 无量纲 | 否 |  | 11:18 | 是
2024年第三季度宁夏重点排污单位废水监督性监测（石嘴山市） | 石嘴山市第二人民医院 |  | 综合医院 |  |  |  | 总排口 | 色度 | 2024-06-25 |  | 23.2 |  |  | 9 |  |  | mg/L | 否 |  |  | 否
2024年第三季度宁夏重点排污单位废水监督性监测（石嘴山市） | 石嘴山市第二人民医院 |  | 综合医院 |  | 医疗机构水污染物排放标准(GB18466-2005) | （表2）综合医疗机构和其他医疗机构水污染物排放限值（日均值）,采用其他消毒方式,预处理标准 | 总排口 | 粪大肠菌群 | 2024-06-25 |  | 23.2 |  |  | <20 | 5000 |  | MPN/L | 否 |  |  | 是
2024年第三季度宁夏重点排污单位废水监督性监测（石嘴山市） | 石嘴山市第二人民医院 |  | 综合医院 |  | 医疗机构水污染物排放标准(GB18466-2005) | （表2）综合医疗机构和其他医疗机构水污染物排放限值（日均值）,含氯消毒剂,消毒接触池的接触时间大于等于1小时，接触池出口,预处理标准 | 总排口 | 动植物油 | 2024-06-25 |  | 23.2 |  |  | 0.07 | 20 |  | mg/L | 否 |  |  | 是
2024年第三季度宁夏重点排污单位废水监督性监测（石嘴山市） | 石嘴山市第二人民医院 |  | 综合医院 |  | 医疗机构水污染物排放标准(GB18466-2005) | （表2）综合医疗机构和其他医疗机构水污染物排放限值（日均值）,含氯消毒剂,消毒接触池的接触时间大于等于1小时，接触池出口,预处理标准 | 总排口 | 石油类 | 2024-06-25 |  | 23.2 |  |  | 0.22 | 20 |  | mg/L | 否 |  |  | 是
2024年第三季度宁夏重点排污单位废水监督性监测（石嘴山市） | 石嘴山市第二人民医院 |  | 综合医院 |  | 医疗机构水污染物排放标准(GB18466-2005) | （表2）综合医疗机构和其他医疗机构水污染物排放限值（日均值）,含氯消毒剂,消毒接触池的接触时间大于等于1小时，接触池出口,排放标准 | 总排口 | pH值 | 2024-06-25 |  | 23.2 |  |  | 7.5 | 9 | 6 | 无量纲 | 否 |  |  | 是
2024年第三季度宁夏重点排污单位废水监督性监测（石嘴山市） | 石嘴山市第二人民医院 |  | 综合医院 |  | 医疗机构水污染物排放标准(GB18466-2005) | （表2）综合医疗机构和其他医疗机构水污染物排放限值（日均值）,含氯消毒剂,消毒接触池的接触时间大于等于1小时，接触池出口,预处理标准 | 总排口 | 五日生化需氧量（BOD5） | 2024-06-25 |  | 23.2 |  |  | 0.6 | 100 |  | mg/L | 否 |  |  | 是
2024年第三季度宁夏重点排污单位废水监督性监测（石嘴山市） | 石嘴山市第二人民医院 |  | 综合医院 |  | 医疗机构水污染物排放标准(GB18466-2005) | （表2）综合医疗机构和其他医疗机构水污染物排放限值（日均值）,含氯消毒剂,消毒接触池的接触时间大于等于1小时，接触池出口,预处理标准 | 总排口 | 化学需氧量 | 2024-06-25 |  | 23.2 |  |  | 80 | 250 |  | mg/L | 否 |  |  | 是
2024年第三季度宁夏重点排污单位废水监督性监测（石嘴山市） | 石嘴山市第二人民医院 |  | 综合医院 |  | 医疗机构水污染物排放标准(GB18466-2005) | （表2）综合医疗机构和其他医疗机构水污染物排放限值（日均值）,含氯消毒剂,消毒接触池的接触时间大于等于1小时，接触池出口,预处理标准 | 总排口 | 氨氮（NH3-N） | 2024-06-25 |  | 23.2 |  |  | 43.8 |  |  | mg/L | 否 |  |  | 否
2024年第三季度宁夏重点排污单位废水监督性监测（石嘴山市） | 石嘴山市第二人民医院 |  | 综合医院 |  | 医疗机构水污染物排放标准(GB18466-2005) | （表2）综合医疗机构和其他医疗机构水污染物排放限值（日均值）,含氯消毒剂,消毒接触池的接触时间大于等于1小时，接触池出口,预处理标准 | 总排口 | 氰化物（总氰化合物） | 2024-06-25 |  | 23.2 |  |  | <0.004 | 0.5 |  | mg/L | 否 |  |  | 是
2024年第三季度宁夏重点排污单位废水监督性监测（石嘴山市） | 石嘴山市第二人民医院 |  | 综合医院 |  | 医疗机构水污染物排放标准(GB18466-2005) | （表2）综合医疗机构和其他医疗机构水污染物排放限值（日均值）,含氯消毒剂,消毒接触池的接触时间大于等于1小时，接触池出口,预处理标准 | 总排口 | 阴离子表面活性剂（LAS） | 2024-06-25 |  | 23.2 |  |  | 0.53 | 10 |  | mg/L | 否 |  |  | 是
2024年第三季度宁夏重点排污单位废水监督性监测（石嘴山市） | 石嘴山市第二人民医院 |  | 综合医院 |  | 医疗机构水污染物排放标准(GB18466-2005) | （表2）综合医疗机构和其他医疗机构水污染物排放限值（日均值）,含氯消毒剂,消毒接触池的接触时间大于等于1小时，接触池出口,预处理标准 | 总排口 | 挥发酚 | 2024-06-25 |  | 23.2 |  |  | 0.0146 | 1.0 |  | mg/L | 否 |  |  | 是
2024年第三季度宁夏重点排污单位废水监督性监测（石嘴山市） | 石嘴山市第二人民医院 |  | 综合医院 |  | 医疗机构水污染物排放标准(GB18466-2005) | （表2）综合医疗机构和其他医疗机构水污染物排放限值（日均值）,含氯消毒剂,消毒接触池的接触时间大于等于1小时，接触池出口,预处理标准 | 总排口 | 悬浮物 | 2024-06-25 |  | 23.2 |  |  | 6 | 60 |  | mg/L | 否 |  |  | 是
2024年第三季度宁夏重点排污单位废水监督性监测（石嘴山市） | 平罗县人民医院 | 水环境 | 综合医院 |  | 医疗机构水污染物排放标准(GB18466-2005) | （表2）综合医疗机构和其他医疗机构水污染物排放限值（日均值）,含氯消毒剂,消毒接触池的接触时间大于等于1小时，接触池出口,预处理标准 | 总排口(DW001) | 阴离子表面活性剂（LAS） | 2024-08-21 |  | 26.1 |  |  | 0.13 | 10 |  | mg/L | 否 |  |  | 是
2024年第三季度宁夏重点排污单位废水监督性监测（石嘴山市） | 平罗县人民医院 | 水环境 | 综合医院 |  | 医疗机构水污染物排放标准(GB18466-2005) | （表2）综合医疗机构和其他医疗机构水污染物排放限值（日均值）,含氯消毒剂,消毒接触池的接触时间大于等于1小时，接触池出口,预处理标准 | 总排口(DW001) | 色度 | 2024-08-21 |  | 26.1 |  |  | 30 |  |  | 倍 | 否 |  |  | 否
2024年第三季度宁夏重点排污单位废水监督性监测（石嘴山市） | 平罗县人民医院 | 水环境 | 综合医院 |  | 医疗机构水污染物排放标准(GB18466-2005) | （表2）综合医疗机构和其他医疗机构水污染物排放限值（日均值）,含氯消毒剂,消毒接触池的接触时间大于等于1小时，接触池出口,预处理标准 | 总排口(DW001) | 动植物油 | 2024-08-21 |  | 26.1 |  |  | <0.06 | 20 |  | mg/L | 否 |  |  | 是
2024年第三季度宁夏重点排污单位废水监督性监测（石嘴山市） | 平罗县人民医院 | 水环境 | 综合医院 |  | 医疗机构水污染物排放标准(GB18466-2005) | （表2）综合医疗机构和其他医疗机构水污染物排放限值（日均值）,含氯消毒剂,消毒接触池的接触时间大于等于1小时，接触池出口,预处理标准 | 总排口(DW001) | pH值 | 2024-08-21 |  | 26.1 |  |  | 7.6 | 9 | 6 | 无量纲 | 否 |  |  | 是
2024年第三季度宁夏重点排污单位废水监督性监测（石嘴山市） | 平罗县人民医院 | 水环境 | 综合医院 |  | 医疗机构水污染物排放标准(GB18466-2005) | （表2）综合医疗机构和其他医疗机构水污染物排放限值（日均值）,含氯消毒剂,消毒接触池的接触时间大于等于1小时，接触池出口,预处理标准 | 总排口(DW001) | 化学需氧量 | 2024-08-21 |  | 26.1 |  |  | 40 | 250 |  | mg/L | 否 |  |  | 是
2024年第三季度宁夏重点排污单位废水监督性监测（石嘴山市） | 平罗县人民医院 | 水环境 | 综合医院 |  | 医疗机构水污染物排放标准(GB18466-2005) | （表2）综合医疗机构和其他医疗机构水污染物排放限值（日均值）,含氯消毒剂,直接排入地表水体和海域，脱氯处理后,预处理标准 | 总排口(DW001) | 悬浮物 | 2024-08-21 |  | 26.1 |  |  | 10 | 60 |  | mg/L | 否 |  |  | 是
2024年第三季度宁夏重点排污单位废水监督性监测（石嘴山市） | 平罗县人民医院 | 水环境 | 综合医院 |  | 医疗机构水污染物排放标准(GB18466-2005) | （表2）综合医疗机构和其他医疗机构水污染物排放限值（日均值）,含氯消毒剂,消毒接触池的接触时间大于等于1小时，接触池出口,预处理标准 | 总排口(DW001) | 挥发酚 | 2024-08-21 |  | 26.1 |  |  | 0.0040 | 1.0 |  | mg/L | 否 |  |  | 是
2024年第三季度宁夏重点排污单位废水监督性监测（石嘴山市） | 平罗县人民医院 | 水环境 | 综合医院 |  | 医疗机构水污染物排放标准(GB18466-2005) | （表2）综合医疗机构和其他医疗机构水污染物排放限值（日均值）,含氯消毒剂,消毒接触池的接触时间大于等于1小时，接触池出口,预处理标准 | 总排口(DW001) | 五日生化需氧量（BOD5） | 2024-08-21 |  | 26.1 |  |  | 1.8 | 100 |  | mg/L | 否 |  |  | 是
2024年第三季度宁夏重点排污单位废水监督性监测（石嘴山市） | 平罗县人民医院 | 水环境 | 综合医院 |  | 医疗机构水污染物排放标准(GB18466-2005) | （表2）综合医疗机构和其他医疗机构水污染物排放限值（日均值）,含氯消毒剂,消毒接触池的接触时间大于等于1小时，接触池出口,预处理标准 | 总排口(DW001) | 氰化物（总氰化合物） | 2024-08-21 |  | 26.1 |  |  | <0.004 | 0.5 |  | mg/L | 否 |  |  | 是
2024年第三季度宁夏重点排污单位废水监督性监测（石嘴山市） | 平罗县人民医院 | 水环境 | 综合医院 |  | 医疗机构水污染物排放标准(GB18466-2005) | （表2）综合医疗机构和其他医疗机构水污染物排放限值（日均值）,含氯消毒剂,消毒接触池的接触时间大于等于1小时，接触池出口,预处理标准 | 总排口(DW001) | 石油类 | 2024-08-21 |  | 26.1 |  |  | <0.06 | 20 |  | mg/L | 否 |  |  | 是
2024年第三季度宁夏重点排污单位废水监督性监测（石嘴山市） | 平罗县人民医院 | 水环境 | 综合医院 |  | 医疗机构水污染物排放标准(GB18466-2005) | （表2）综合医疗机构和其他医疗机构水污染物排放限值（日均值）,采用其他消毒方式,预处理标准 | 总排口(DW001) | 粪大肠菌群 | 2024-08-21 |  | 26.1 |  |  | <20 | 5000 |  | MPN/L | 否 |  |  | 是
2024年第三季度宁夏重点排污单位废水监督性监测（石嘴山市） | 平罗县人民医院 | 水环境 | 综合医院 |  | 医疗机构水污染物排放标准(GB18466-2005) | （表2）综合医疗机构和其他医疗机构水污染物排放限值（日均值）,含氯消毒剂,消毒接触池的接触时间大于等于1小时，接触池出口,预处理标准 | 总排口(DW001) | 氨氮（NH3-N） | 2024-08-21 |  | 26.1 |  |  | 22.8 |  |  | mg/L | 否 |  |  | 否
2024年第三季度宁夏重点排污单位废水监督性监测（石嘴山市） | 石嘴山市第一人民医院 | 水环境 | 综合医院 |  | 医疗机构水污染物排放标准(GB18466-2005) | （表2）综合医疗机构和其他医疗机构水污染物排放限值（日均值）,含氯消毒剂,消毒接触池的接触时间大于等于1小时，接触池出口,预处理标准 | 废水总排放口001(DW001) | 氰化物（总氰化合物） | 2024-08-22 |  | 27 |  |  | <0.004 | 0.5 |  | mg/L | 否 |  |  | 是
2024年第三季度宁夏重点排污单位废水监督性监测（石嘴山市） | 石嘴山市第一人民医院 | 水环境 | 综合医院 |  | 医疗机构水污染物排放标准(GB18466-2005) | （表2）综合医疗机构和其他医疗机构水污染物排放限值（日均值）,含氯消毒剂,消毒接触池的接触时间大于等于1小时，接触池出口,预处理标准 | 废水总排放口001(DW001) | 阴离子表面活性剂（LAS） | 2024-08-22 |  | 27 |  |  | 0.08 | 10 |  | mg/L | 否 |  |  | 是
2024年第三季度宁夏重点排污单位废水监督性监测（石嘴山市） | 石嘴山市第一人民医院 | 水环境 | 综合医院 |  | 医疗机构水污染物排放标准(GB18466-2005) | （表2）综合医疗机构和其他医疗机构水污染物排放限值（日均值）,含氯消毒剂,消毒接触池的接触时间大于等于1小时，接触池出口,预处理标准 | 废水总排放口001(DW001) | 化学需氧量 | 2024-08-22 |  | 27 |  |  | 54 | 250 |  | mg/L | 否 |  |  | 是
2024年第三季度宁夏重点排污单位废水监督性监测（石嘴山市） | 石嘴山市第一人民医院 | 水环境 | 综合医院 |  | 医疗机构水污染物排放标准(GB18466-2005) | （表2）综合医疗机构和其他医疗机构水污染物排放限值（日均值）,含氯消毒剂,消毒接触池的接触时间大于等于1小时，接触池出口,预处理标准 | 废水总排放口001(DW001) | pH值 | 2024-08-22 |  | 27 |  |  | 7.3 | 9 | 6 | 无量纲 | 否 |  |  | 是
2024年第三季度宁夏重点排污单位废水监督性监测（石嘴山市） | 石嘴山市第一人民医院 | 水环境 | 综合医院 |  | 医疗机构水污染物排放标准(GB18466-2005) | （表2）综合医疗机构和其他医疗机构水污染物排放限值（日均值）,含氯消毒剂,消毒接触池的接触时间大于等于1小时，接触池出口,预处理标准 | 废水总排放口001(DW001) | 五日生化需氧量（BOD5） | 2024-08-22 |  | 27 |  |  | 2.9 | 100 |  | mg/L | 否 |  |  | 是
2024年第三季度宁夏重点排污单位废水监督性监测（石嘴山市） | 石嘴山市第一人民医院 | 水环境 | 综合医院 |  | 医疗机构水污染物排放标准(GB18466-2005) | （表2）综合医疗机构和其他医疗机构水污染物排放限值（日均值）,含氯消毒剂,消毒接触池的接触时间大于等于1小时，接触池出口,预处理标准 | 废水总排放口001(DW001) | 动植物油 | 2024-08-22 |  | 27 |  |  | <0.06 | 20 |  | mg/L | 否 |  |  | 是
2024年第三季度宁夏重点排污单位废水监督性监测（石嘴山市） | 石嘴山市第一人民医院 | 水环境 | 综合医院 |  | 医疗机构水污染物排放标准(GB18466-2005) | （表2）综合医疗机构和其他医疗机构水污染物排放限值（日均值）,含氯消毒剂,消毒接触池的接触时间大于等于1小时，接触池出口,预处理标准 | 废水总排放口001(DW001) | 挥发酚 | 2024-08-22 |  | 27 |  |  | 0.0018 | 1.0 |  | mg/L | 否 |  |  | 是
2024年第三季度宁夏重点排污单位废水监督性监测（石嘴山市） | 石嘴山市第一人民医院 | 水环境 | 综合医院 |  | 医疗机构水污染物排放标准(GB18466-2005) | （表2）综合医疗机构和其他医疗机构水污染物排放限值（日均值）,含氯消毒剂,消毒接触池的接触时间大于等于1小时，接触池出口,预处理标准 | 废水总排放口001(DW001) | 色度 | 2024-08-22 |  | 27 |  |  | 2 |  |  | 倍 | 否 |  |  | 否
2024年第三季度宁夏重点排污单位废水监督性监测（石嘴山市） | 石嘴山市第一人民医院 | 水环境 | 综合医院 |  | 医疗机构水污染物排放标准(GB18466-2005) | （表1）传染病、结核病医疗机构水污染物排放限值在（日均值）,采用其他消毒方式 | 废水总排放口001(DW001) | 氨氮（NH3-N） | 2024-08-22 |  | 27 |  |  | 12.5 |  |  | mg/L | 否 |  |  | 否
2024年第三季度宁夏重点排污单位废水监督性监测（石嘴山市） | 石嘴山市第一人民医院 | 水环境 | 综合医院 |  | 医疗机构水污染物排放标准(GB18466-2005) | （表2）综合医疗机构和其他医疗机构水污染物排放限值（日均值）,采用其他消毒方式,预处理标准 | 废水总排放口001(DW001) | 粪大肠菌群 | 2024-08-22 |  | 27 |  |  | <20 | 5000 |  | MPN/L | 否 |  |  | 是
2024年第三季度宁夏重点排污单位废水监督性监测（石嘴山市） | 石嘴山市第一人民医院 | 水环境 | 综合医院 |  | 医疗机构水污染物排放标准(GB18466-2005) | （表2）综合医疗机构和其他医疗机构水污染物排放限值（日均值）,含氯消毒剂,消毒接触池的接触时间大于等于1小时，接触池出口,预处理标准 | 废水总排放口001(DW001) | 石油类 | 2024-08-22 |  | 27 |  |  | <0.06 | 20 |  | mg/L | 否 |  |  | 是
2024年第三季度宁夏重点排污单位废水监督性监测（石嘴山市） | 石嘴山市第一人民医院 | 水环境 | 综合医院 |  | 医疗机构水污染物排放标准(GB18466-2005) | （表2）综合医疗机构和其他医疗机构水污染物排放限值（日均值）,采用紫外线消毒 | 废水总排放口001(DW001) | 悬浮物 | 2024-08-22 |  | 27 |  |  | 18 | 60 |  | mg/L | 否 |  |  | 是
2024年第三季度宁夏重点排污单位废水监督性监测（石嘴山市） | 宁夏盈氟金和科技有限公司 | 水环境,大气环境,土壤污染监管 | 无机盐制造 |  | 无机化学工业污染物排放标准(GB31573-2015) | （表1）水污染物排放限值,间接排放 | 厂内总排口 | 硫化物 | 2024-08-22 |  | 25.9 |  |  | <0.01 | 1 |  | mg/L | 否 |  |  | 是
2024年第三季度宁夏重点排污单位废水监督性监测（石嘴山市） | 宁夏盈氟金和科技有限公司 | 水环境,大气环境,土壤污染监管 | 无机盐制造 |  | 无机化学工业污染物排放标准(GB31573-2015) | （表1）水污染物排放限值,间接排放 | 厂内总排口 | 悬浮物 | 2024-08-22 |  | 25.9 |  |  | 8 | 100 |  | mg/L | 否 |  |  | 是
2024年第三季度宁夏重点排污单位废水监督性监测（石嘴山市） | 宁夏盈氟金和科技有限公司 | 水环境,大气环境,土壤污染监管 | 无机盐制造 |  | 无机化学工业污染物排放标准(GB31573-2015) | （表1）水污染物排放限值,间接排放 | 厂内总排口 | pH值 | 2024-08-22 |  | 25.9 |  |  | 7.8 | 9 | 6 | 无量纲 | 否 |  |  | 是
2024年第三季度宁夏重点排污单位废水监督性监测（石嘴山市） | 宁夏盈氟金和科技有限公司 | 水环境,大气环境,土壤污染监管 | 无机盐制造 |  | 无机化学工业污染物排放标准(GB31573-2015) | （表1）水污染物排放限值,间接排放 | 厂内总排口 | 石油类 | 2024-08-22 |  | 25.9 |  |  | <0.06 | 6 |  | mg/L | 否 |  |  | 是
2024年第三季度宁夏重点排污单位废水监督性监测（石嘴山市） | 宁夏盈氟金和科技有限公司 | 水环境,大气环境,土壤污染监管 | 无机盐制造 |  | 无机化学工业污染物排放标准(GB31573-2015) | （表1）水污染物排放限值,间接排放 | 厂内总排口 | 化学需氧量 | 2024-08-22 |  | 25.9 |  |  | 11 | 200 |  | mg/L | 否 |  |  | 是
2024年第三季度宁夏重点排污单位废水监督性监测（石嘴山市） | 宁夏盈氟金和科技有限公司 | 水环境,大气环境,土壤污染监管 | 无机盐制造 |  | 无机化学工业污染物排放标准(GB31573-2015) | （表1）水污染物排放限值,间接排放 | 厂内总排口 | 氰化物（总氰化合物） | 2024-08-22 |  | 25.9 |  |  | <0.004 | 0.5 |  | mg/L | 否 |  |  | 是
2024年第三季度宁夏重点排污单位废水监督性监测（石嘴山市） | 宁夏盈氟金和科技有限公司 | 水环境,大气环境,土壤污染监管 | 无机盐制造 |  | 无机化学工业污染物排放标准(GB31573-2015) | （表1）水污染物排放限值,间接排放 | 厂内总排口 | 总氮 | 2024-08-22 |  | 25.9 |  |  | 13.1 | 60 |  | mg/L | 否 |  |  | 是
2024年第三季度宁夏重点排污单位废水监督性监测（石嘴山市） | 宁夏盈氟金和科技有限公司 | 水环境,大气环境,土壤污染监管 | 无机盐制造 |  | 无机化学工业污染物排放标准(GB31573-2015) | （表1）水污染物排放限值,间接排放 | 厂内总排口 | 氟化物 | 2024-08-22 |  | 25.9 |  |  | 2.20 | 6 |  | mg/L | 否 |  |  | 是
2024年第三季度宁夏重点排污单位废水监督性监测（石嘴山市） | 宁夏盈氟金和科技有限公司 | 水环境,大气环境,土壤污染监管 | 无机盐制造 |  | 无机化学工业污染物排放标准(GB31573-2015) | （表1）水污染物排放限值,间接排放 | 厂内总排口 | 总磷（以P计） | 2024-08-22 |  | 25.9 |  |  | 1.89 | 2 |  | mg/L | 否 |  |  | 是
2024年第三季度宁夏重点排污单位废水监督性监测（石嘴山市） | 宁夏盈氟金和科技有限公司 | 水环境,大气环境,土壤污染监管 | 无机盐制造 |  | 无机化学工业污染物排放标准(GB31573-2015) | （表1）水污染物排放限值,间接排放 | 厂内总排口 | 氨氮（NH3-N） | 2024-08-22 |  | 25.9 |  |  | 0.858 | 40 |  | mg/L | 否 |  |  | 是
2024年第三季度宁夏重点排污单位废水监督性监测（石嘴山市） | 宁夏大窑饮品有限责任公司 | 水环境 | 饮料制造 |  | 污水综合排放标准(GB8978-1996) | （表4）第二类污染物最高允许排放浓度（1998年1月1日后建的单位）,其他排污单位,三级标准 | 厂内总排口(DW001) | 氨氮（NH3-N） | 2024-08-22 |  | 24.9 |  |  | 0.555 |  |  | mg/L | 否 |  |  | 否
2024年第三季度宁夏重点排污单位废水监督性监测（石嘴山市） | 宁夏大窑饮品有限责任公司 | 水环境 | 饮料制造 |  | 污水综合排放标准(GB8978-1996) | （表4）第二类污染物最高允许排放浓度（1998年1月1日后建的单位）,一切排污单位 ,三级标准 | 厂内总排口(DW001) | 总磷（以P计） | 2024-08-22 |  | 24.9 |  |  | 0.04 |  |  | mg/L | 否 |  |  | 否
2024年第三季度宁夏重点排污单位废水监督性监测（石嘴山市） | 宁夏大窑饮品有限责任公司 | 水环境 | 饮料制造 |  | 污水综合排放标准(GB8978-1996) | （表4）第二类污染物最高允许排放浓度（1998年1月1日后建的单位）,一切排污单位 ,三级标准 | 厂内总排口(DW001) | 色度 | 2024-08-22 |  | 24.9 |  |  | 30 |  |  | mg/L | 否 |  |  | 否
2024年第三季度宁夏重点排污单位废水监督性监测（石嘴山市） | 宁夏大窑饮品有限责任公司 | 水环境 | 饮料制造 |  | 污水综合排放标准(GB8978-1996) | （表4）第二类污染物最高允许排放浓度（1998年1月1日后建的单位）,其他排污单位,三级标准 | 厂内总排口(DW001) | 悬浮物 | 2024-08-22 |  | 24.9 |  |  | 21 | 400 |  | mg/L | 否 |  |  | 是
2024年第三季度宁夏重点排污单位废水监督性监测（石嘴山市） | 宁夏大窑饮品有限责任公司 | 水环境 | 饮料制造 |  | 污水综合排放标准(GB8978-1996) | （表4）第二类污染物最高允许排放浓度（1998年1月1日后建的单位）,其他排污单位,三级标准 | 厂内总排口(DW001) | 化学需氧量 | 2024-08-22 |  | 24.9 |  |  | 79 | 500 |  | mg/L | 否 |  |  | 是
2024年第三季度宁夏重点排污单位废水监督性监测（石嘴山市） | 宁夏大窑饮品有限责任公司 | 水环境 | 饮料制造 |  | 污水综合排放标准(GB8978-1996) | （表4）第二类污染物最高允许排放浓度（1998年1月1日后建的单位）,一切排污单位 ,三级标准 | 厂内总排口(DW001) | pH值 | 2024-08-22 |  | 24.9 |  |  | 7.3 | 9 | 6 | 无量纲 | 否 |  |  | 是
2024年第三季度宁夏重点排污单位废水监督性监测（石嘴山市） | 宁夏大窑饮品有限责任公司 | 水环境 | 饮料制造 |  | 污水综合排放标准(GB8978-1996) | （表4）第二类污染物最高允许排放浓度（1998年1月1日后建的单位）,其他排污单位,三级标准 | 厂内总排口(DW001) | 五日生化需氧量（BOD5） | 2024-08-22 |  | 24.9 |  |  | 14.8 | 300 |  | mg/L | 否 |  |  | 是
2024年第三季度宁夏重点排污单位废水监督性监测（石嘴山市） | 宁夏东方钽业股份有限公司 | 水环境,土壤污染监管,环境风险管控 | 其他稀有金属冶炼 |  | 污水排入城镇下水道水质标准(GB/T31962-2015) | 污水排入城镇下水道水质控制项目限值,B级 | 厂内总排口 | pH值 | 2024-08-26 |  | 26.1 |  |  | 8.0 | 9.5 | 6.5 | 无量纲 | 否 |  |  | 是
2024年第三季度宁夏重点排污单位废水监督性监测（石嘴山市） | 宁夏东方钽业股份有限公司 | 水环境,土壤污染监管,环境风险管控 | 其他稀有金属冶炼 |  | 污水排入城镇下水道水质标准(GB/T31962-2015) | 污水排入城镇下水道水质控制项目限值,A级 | 厂内总排口 | 化学需氧量 | 2024-08-26 |  | 26.1 |  |  | 115 | 500 |  | mg/L | 否 |  |  | 是
2024年第三季度宁夏重点排污单位废水监督性监测（石嘴山市） | 宁夏东方钽业股份有限公司 | 水环境,土壤污染监管,环境风险管控 | 其他稀有金属冶炼 |  | 污水排入城镇下水道水质标准(GB/T31962-2015) | 污水排入城镇下水道水质控制项目限值,A级 | 厂内总排口 | 氨氮（NH3-N） | 2024-08-26 |  | 26.1 |  |  | 11.0 | 45 |  | mg/L | 否 |  |  | 是
2024年第三季度宁夏重点排污单位废水监督性监测（石嘴山市） | 宁夏东方钽业股份有限公司 | 水环境,土壤污染监管,环境风险管控 | 其他稀有金属冶炼 |  | 污水排入城镇下水道水质标准(GB/T31962-2015) | 污水排入城镇下水道水质控制项目限值,A级 | 厂内总排口 | 悬浮物 | 2024-08-26 |  | 26.1 |  |  | 4 | 400 |  | mg/L | 否 |  |  | 是
2024年第三季度宁夏重点排污单位废水监督性监测（石嘴山市） | 宁夏东方钽业股份有限公司 | 水环境,土壤污染监管,环境风险管控 | 其他稀有金属冶炼 |  | 污水排入城镇下水道水质标准(GB/T31962-2015) | 污水排入城镇下水道水质控制项目限值,C级 | 厂内总排口 | 总铍 | 2024-08-26 |  | 26.1 |  |  | 0.00014 | 0.005 |  | mg/L | 否 |  |  | 是
2024年第三季度宁夏重点排污单位废水监督性监测（石嘴山市） | 宁夏东方钽业股份有限公司 | 水环境,土壤污染监管,环境风险管控 | 其他稀有金属冶炼 |  | 污水排入城镇下水道水质标准(GB/T31962-2015) | 污水排入城镇下水道水质控制项目限值,A级 | 厂内总排口 | 氟化物 | 2024-08-26 |  | 26.1 |  |  | 7.71 | 20 |  | mg/L | 否 |  |  | 是
2024年第三季度（吴忠市） | 青铜峡铝业股份有限公司青铜峡铝业分公司 | 大气环境,土壤污染监管,环境风险管控 | 铝冶炼 |  | 污水综合排放标准(GB8978-1996) | （表2）第二类污染物最高允许排放浓度（1997年12月31日之前建的单位）,其他排污单位,三级标准 | 总排口(DW001) | 化学需氧量 | 2024-06-25 |  | 23.2 |  |  | 23 | 500 |  | mg/L | 否 |  |  | 是
2024年第三季度 | 青铜峡铝业股份有限公司青铜峡铝业分公司 | 大气环境,土壤污染监管,环境风险管控 | 铝冶炼 |  | 污水综合排放标准(GB8978-1996) | （表2）第二类污染物最高允许排放浓度（1997年12月31日之前建的单位）,其他排污单位,三级标准 | 总排口(DW001) | 悬浮物 | 2024-06-25 |  | 23.2 |  |  | 29 | 400 |  | mg/L | 否 |  |  | 是
2024年第三季度 | 青铜峡铝业股份有限公司青铜峡铝业分公司 | 大气环境,土壤污染监管,环境风险管控 | 铝冶炼 |  | 污水综合排放标准(GB8978-1996) | （表2）第二类污染物最高允许排放浓度（1997年12月31日之前建的单位）,一切排污单位 ,三级标准 | 总排口(DW001) | 石油类 | 2024-06-25 |  | 23.2 |  |  | 0.40 | 30 |  | mg/L | 否 |  |  | 是
2024年第三季度 | 青铜峡铝业股份有限公司青铜峡铝业分公司 | 大气环境,土壤污染监管,环境风险管控 | 铝冶炼 |  | 污水综合排放标准(GB8978-1996) | （表2）第二类污染物最高允许排放浓度（1997年12月31日之前建的单位）,其他排污单位,三级标准 | 总排口(DW001) | 氟化物 | 2024-06-25 |  | 23.2 |  |  | 9.75 | 20 |  | mg/L | 否 |  |  | 是
2024年第三季度 | 青铜峡市人民医院 | 水环境 | 综合医院 |  | 医疗机构水污染物排放标准(GB18466-2005) | （表2）综合医疗机构和其他医疗机构水污染物排放限值（日均值）,采用其他消毒方式,预处理标准 | 总排口(DW001) | 六价铬 | 2024-07-18 |  |  |  |  | 0.008 | 0.5 |  | mg/L | 否 |  |  | 是
2024年第三季度 | 青铜峡市人民医院 | 水环境 | 综合医院 |  | 医疗机构水污染物排放标准(GB18466-2005) | （表2）综合医疗机构和其他医疗机构水污染物排放限值（日均值）,采用其他消毒方式,预处理标准 | 总排口(DW001) | pH值 | 2024-07-18 |  |  |  |  | 7.4 | 9 | 6 | 无量纲 | 否 |  |  | 是
2024年第三季度 | 青铜峡市人民医院 | 水环境 | 综合医院 |  | 医疗机构水污染物排放标准(GB18466-2005) | （表2）综合医疗机构和其他医疗机构水污染物排放限值（日均值）,采用其他消毒方式,预处理标准 | 总排口(DW001) | 粪大肠菌群 | 2024-07-18 |  |  |  |  | <10 | 5000 |  | 个/L | 否 |  |  | 是
2024年第三季度 | 青铜峡市人民医院 | 水环境 | 综合医院 |  | 医疗机构水污染物排放标准(GB18466-2005) | （表2）综合医疗机构和其他医疗机构水污染物排放限值（日均值）,采用其他消毒方式,预处理标准 | 总排口(DW001) | 总铬 | 2024-07-18 |  |  |  |  | <0.03 | 1.5 |  | mg/L | 否 |  |  | 是
2024年第三季度 | 青铜峡市人民医院 | 水环境 | 综合医院 |  | 医疗机构水污染物排放标准(GB18466-2005) | （表2）综合医疗机构和其他医疗机构水污染物排放限值（日均值）,采用其他消毒方式,预处理标准 | 总排口(DW001) | 挥发酚 | 2024-07-18 |  |  |  |  | 0.17 | 1.0 |  | mg/L | 否 |  |  | 是
2024年第三季度 | 青铜峡市人民医院 | 水环境 | 综合医院 |  | 医疗机构水污染物排放标准(GB18466-2005) | （表2）综合医疗机构和其他医疗机构水污染物排放限值（日均值）,采用其他消毒方式,预处理标准 | 总排口(DW001) | 阴离子表面活性剂（LAS） | 2024-07-18 |  |  |  |  | 0.14 | 10 |  | mg/L | 否 |  |  | 是
2024年第三季度 | 青铜峡市人民医院 | 水环境 | 综合医院 |  | 医疗机构水污染物排放标准(GB18466-2005) | （表2）综合医疗机构和其他医疗机构水污染物排放限值（日均值）,采用其他消毒方式,预处理标准 | 总排口(DW001) | 五日生化需氧量（BOD5） | 2024-07-18 |  |  |  |  | 4.3 | 100 |  | mg/L | 否 |  |  | 是
2024年第三季度 | 青铜峡市人民医院 | 水环境 | 综合医院 |  | 医疗机构水污染物排放标准(GB18466-2005) | （表2）综合医疗机构和其他医疗机构水污染物排放限值（日均值）,采用其他消毒方式,预处理标准 | 总排口(DW001) | 总铅 | 2024-07-18 |  |  |  |  | <0.002 | 1.0 |  | mg/L | 否 |  |  | 是
2024年第三季度 | 青铜峡市人民医院 | 水环境 | 综合医院 |  | 医疗机构水污染物排放标准(GB18466-2005) | （表2）综合医疗机构和其他医疗机构水污染物排放限值（日均值）,采用其他消毒方式,预处理标准 | 总排口(DW001) | 总砷 | 2024-07-18 |  |  |  |  | 0.0010 | 0.5 |  | mg/L | 否 |  |  | 是
2024年第三季度 | 青铜峡市人民医院 | 水环境 | 综合医院 |  | 医疗机构水污染物排放标准(GB18466-2005) | （表2）综合医疗机构和其他医疗机构水污染物排放限值（日均值）,采用其他消毒方式,预处理标准 | 总排口(DW001) | 总镉 | 2024-07-18 |  |  |  |  | <0.001 | 0.1 |  | mg/L | 否 |  |  | 是
2024年第三季度 | 青铜峡市人民医院 | 水环境 | 综合医院 |  | 医疗机构水污染物排放标准(GB18466-2005) | （表2）综合医疗机构和其他医疗机构水污染物排放限值（日均值）,采用其他消毒方式,预处理标准 | 总排口(DW001) | 化学需氧量 | 2024-07-18 |  |  |  |  | 20 | 250 |  | mg/L | 否 |  |  | 是
2024年第三季度 | 青铜峡市人民医院 | 水环境 | 综合医院 |  | 医疗机构水污染物排放标准(GB18466-2005) | （表2）综合医疗机构和其他医疗机构水污染物排放限值（日均值）,采用其他消毒方式,预处理标准 | 总排口(DW001) | 氰化物（总氰化合物） | 2024-07-18 |  |  |  |  | <0.001 | 0.5 |  | mg/L | 否 |  |  | 是
2024年第三季度 | 青铜峡市人民医院 | 水环境 | 综合医院 |  | 医疗机构水污染物排放标准(GB18466-2005) | （表2）综合医疗机构和其他医疗机构水污染物排放限值（日均值）,采用其他消毒方式,预处理标准 | 总排口(DW001) | 动植物油 | 2024-07-18 |  |  |  |  | 0.39 | 20 |  | mg/L | 否 |  |  | 是
2024年第三季度 | 青铜峡市人民医院 | 水环境 | 综合医院 |  | 医疗机构水污染物排放标准(GB18466-2005) | （表2）综合医疗机构和其他医疗机构水污染物排放限值（日均值）,采用其他消毒方式,预处理标准 | 总排口(DW001) | 总汞 | 2024-07-18 |  |  |  |  | 0.00059 | 0.05 |  | mg/L | 否 |  |  | 是
2024年第三季度 | 青铜峡市人民医院 | 水环境 | 综合医院 |  | 医疗机构水污染物排放标准(GB18466-2005) | （表2）综合医疗机构和其他医疗机构水污染物排放限值（日均值）,采用其他消毒方式,预处理标准 | 总排口(DW001) | 石油类 | 2024-07-18 |  |  |  |  | 0.30 | 20 |  | mg/L | 否 |  |  | 是
2024年第三季度 | 青铜峡市人民医院 | 水环境 | 综合医院 |  | 医疗机构水污染物排放标准(GB18466-2005) | （表2）综合医疗机构和其他医疗机构水污染物排放限值（日均值）,采用其他消毒方式,预处理标准 | 总排口(DW001) | 悬浮物 | 2024-07-18 |  |  |  |  | 8 | 60 |  | mg/L | 否 |  |  | 是
2024年第三季度 | 宁夏金昱元能源化学有限公司 | 水环境,地下水,大气环境 | 基础化学原料制造 |  | 烧碱、聚氯乙烯工业污染物排放标准(GB15581-2016) | 水污染物排放限值,聚氯乙烯企业,直接排放 | 废水排放口(DW001) | 五日生化需氧量（BOD5） | 2024-06-26 |  | 26.2 |  |  | 5.2 | 20 |  | mg/L | 否 |  |  | 是
2024年第三季度 | 宁夏金昱元能源化学有限公司 | 水环境,地下水,大气环境 | 基础化学原料制造 |  | 烧碱、聚氯乙烯工业污染物排放标准(GB15581-2016) | 水污染物排放限值,乙炔法聚氯乙烯企业,直接排放 | 废水排放口(DW001) | 硫化物 | 2024-06-26 |  | 26.2 |  |  | <0.01 | 0.5 |  | mg/L | 否 |  |  | 是
2024年第三季度 | 宁夏金昱元能源化学有限公司 | 水环境,地下水,大气环境 | 基础化学原料制造 |  | 烧碱、聚氯乙烯工业污染物排放标准(GB15581-2016) | 水污染物排放限值,烧碱企业、聚氯乙烯企业,直接排放 | 废水排放口(DW001) | 氨氮（NH3-N） | 2024-06-26 |  | 26.2 |  |  | 3.27 | 15 |  | mg/L | 否 |  |  | 是
2024年第三季度 | 宁夏金昱元能源化学有限公司 | 水环境,地下水,大气环境 | 基础化学原料制造 |  | 烧碱、聚氯乙烯工业污染物排放标准(GB15581-2016) | 水污染物排放限值,烧碱企业、聚氯乙烯企业,直接排放 | 废水排放口(DW001) | pH值 | 2024-06-26 |  | 26.2 |  |  | 7.6 | 9 | 6 | 无量纲 | 否 |  |  | 是
2024年第三季度 | 宁夏金昱元能源化学有限公司 | 水环境,地下水,大气环境 | 基础化学原料制造 |  | 烧碱、聚氯乙烯工业污染物排放标准(GB15581-2016) | 水污染物排放限值,烧碱企业、聚氯乙烯企业,直接排放 | 废水排放口(DW001) | 悬浮物 | 2024-06-26 |  | 26.2 |  |  | 14 | 30 |  | mg/L | 否 |  |  | 是
2024年第三季度 | 宁夏金昱元能源化学有限公司 | 水环境,地下水,大气环境 | 基础化学原料制造 |  | 烧碱、聚氯乙烯工业污染物排放标准(GB15581-2016) | 水污染物排放限值,乙炔法聚氯乙烯企业,通用 | 废水排放口(DW001) | 总汞 | 2024-06-26 |  | 26.2 |  |  | 0.00054 | 0.003 |  | mg/L | 否 |  |  | 是
2024年第三季度 | 宁夏金昱元能源化学有限公司 | 水环境,地下水,大气环境 | 基础化学原料制造 |  | 烧碱、聚氯乙烯工业污染物排放标准(GB15581-2016) | 水污染物排放限值,烧碱企业、聚氯乙烯企业,直接排放 | 废水排放口(DW001) | 化学需氧量 | 2024-06-26 |  | 26.2 |  |  | 28 | 60 |  | mg/L | 否 |  |  | 是
2024年第三季度 | 宁夏金昱元能源化学有限公司 | 水环境,地下水,大气环境 | 基础化学原料制造 |  | 烧碱、聚氯乙烯工业污染物排放标准(GB15581-2016) | 水污染物排放限值,烧碱企业、聚氯乙烯企业,直接排放 | 废水排放口(DW001) | 石油类 | 2024-06-26 |  | 26.2 |  |  | 0.56 | 3 |  | mg/L | 否 |  |  | 是
2024年第三季度 | 宁夏金昱元能源化学有限公司 | 水环境,地下水,大气环境 | 基础化学原料制造 |  | 烧碱、聚氯乙烯工业污染物排放标准(GB15581-2016) | 水污染物排放限值,烧碱企业、聚氯乙烯企业,直接排放 | 废水排放口(DW001) | 总氮（以N计） | 2024-06-26 |  | 26.2 |  |  | 4.66 | 20 |  | mg/L | 否 |  |  | 是
2024年第三季度 | 宁夏金昱元能源化学有限公司 | 水环境,地下水,大气环境 | 基础化学原料制造 |  | 烧碱、聚氯乙烯工业污染物排放标准(GB15581-2016) | 水污染物排放限值,烧碱企业、聚氯乙烯企业,直接排放 | 废水排放口(DW001) | 总磷（以P计） | 2024-06-26 |  | 26.2 |  |  | 0.27 | 1.0 |  | mg/L | 否 |  |  | 是
2024年第三季度 | 宁夏金昱元能源化学有限公司 | 水环境,地下水,大气环境 | 基础化学原料制造 |  | 烧碱、聚氯乙烯工业污染物排放标准(GB15581-2016) | 水污染物排放限值,乙炔法聚氯乙烯企业,通用 | 车间排口(DW002) | 总汞 | 2024-06-26 |  | 24.3 |  |  | 0.00120 | 0.003 |  | mg/L | 否 |  |  | 是
2024年第三季度 | 青铜峡市污水处理中心第二污水处理厂 | 水环境 | 污水处理及其再生利用 |  | 城镇污水处理厂污染物排放标准[国标](GB18918-2002) | （表1）基本控制项目最高允许排放浓度（日均值）,一级标准（水温＞12℃或≤12℃）,A标准,通用 | 总排口(DW001) | 色度 | 2024-07-16 |  | 25.7 |  |  | 2 | 30 |  | 倍 | 否 |  |  | 是
2024年第三季度 | 青铜峡市污水处理中心第二污水处理厂 | 水环境 | 污水处理及其再生利用 |  | 城镇污水处理厂污染物排放标准[国标](GB18918-2002) | （表1）基本控制项目最高允许排放浓度（日均值）,一级标准（水温＞12℃或≤12℃）,A标准,通用 | 总排口(DW001) | 化学需氧量 | 2024-07-16 |  | 25.7 |  |  | 25 | 50 |  | mg/L | 否 |  |  | 是
2024年第三季度 | 青铜峡市污水处理中心第二污水处理厂 | 水环境 | 污水处理及其再生利用 |  | 城镇污水处理厂污染物排放标准[国标](GB18918-2002) | （表2）部分一类污染物最高允许排放浓度（日均值） | 总排口(DW001) | 总镉 | 2024-07-16 |  | 25.7 |  |  | <0.001 | 0.01 |  | mg/L | 否 |  |  | 是
2024年第三季度 | 青铜峡市污水处理中心第二污水处理厂 | 水环境 | 污水处理及其再生利用 |  | 城镇污水处理厂污染物排放标准[国标](GB18918-2002) | （表1）基本控制项目最高允许排放浓度（日均值）,一级标准（水温＞12℃或≤12℃）,A标准,通用 | 总排口(DW001) | 悬浮物 | 2024-07-16 |  | 25.7 |  |  | 5 | 10 |  | mg/L | 否 |  |  | 是
2024年第三季度 | 青铜峡市污水处理中心第二污水处理厂 | 水环境 | 污水处理及其再生利用 |  | 城镇污水处理厂污染物排放标准[国标](GB18918-2002) | （表2）部分一类污染物最高允许排放浓度（日均值） | 总排口(DW001) | 总铬 | 2024-07-16 |  | 25.7 |  |  | <0.03 | 0.1 |  | mg/L | 否 |  |  | 是
2024年第三季度 | 青铜峡市污水处理中心第二污水处理厂 | 水环境 | 污水处理及其再生利用 |  | 城镇污水处理厂污染物排放标准[国标](GB18918-2002) | （表2）部分一类污染物最高允许排放浓度（日均值） | 总排口(DW001) | 总汞 | 2024-07-16 |  | 25.7 |  |  | 0.00017 | 0.001 |  | mg/L | 否 |  |  | 是
2024年第三季度 | 青铜峡市污水处理中心第二污水处理厂 | 水环境 | 污水处理及其再生利用 |  | 城镇污水处理厂污染物排放标准[国标](GB18918-2002) | （表1）基本控制项目最高允许排放浓度（日均值）,一级标准（水温＞12℃或≤12℃）,A标准,通用 | 总排口(DW001) | pH值 | 2024-07-16 |  | 25.7 |  |  | 7.9 | 9 | 6 | 无量纲 | 否 |  |  | 是
2024年第三季度 | 青铜峡市污水处理中心第二污水处理厂 | 水环境 | 污水处理及其再生利用 |  | 城镇污水处理厂污染物排放标准[国标](GB18918-2002) | （表2）部分一类污染物最高允许排放浓度（日均值） | 总排口(DW001) | 六价铬 | 2024-07-16 |  | 25.7 |  |  | 0.010 | 0.05 |  | mg/L | 否 |  |  | 是
2024年第三季度 | 青铜峡市污水处理中心第二污水处理厂 | 水环境 | 污水处理及其再生利用 |  | 城镇污水处理厂污染物排放标准[国标](GB18918-2002) | （表1）基本控制项目最高允许排放浓度（日均值）,一级标准（水温＞12℃或≤12℃）,A标准,通用 | 总排口(DW001) | 总氮（以N计） | 2024-07-16 |  | 25.7 |  |  | 4.50 | 15 |  | mg/L | 否 |  |  | 是
2024年第三季度 | 青铜峡市污水处理中心第二污水处理厂 | 水环境 | 污水处理及其再生利用 |  | 城镇污水处理厂污染物排放标准[国标](GB18918-2002) | （表2）部分一类污染物最高允许排放浓度（日均值） | 总排口(DW001) | 总铅 | 2024-07-16 |  | 25.7 |  |  | <0.002 | 0.1 |  | mg/L | 否 |  |  | 是
2024年第三季度 | 青铜峡市污水处理中心第二污水处理厂 | 水环境 | 污水处理及其再生利用 |  | 城镇污水处理厂污染物排放标准[国标](GB18918-2002) | （表1）基本控制项目最高允许排放浓度（日均值）,一级标准（水温＞12℃或≤12℃）,A标准,通用 | 总排口(DW001) | 阴离子表面活性剂 | 2024-07-16 |  | 25.7 |  |  | 0.13 | 0.5 |  | mg/L | 否 |  |  | 是
2024年第三季度 | 青铜峡市污水处理中心第二污水处理厂 | 水环境 | 污水处理及其再生利用 |  | 城镇污水处理厂污染物排放标准[国标](GB18918-2002) | （表1）基本控制项目最高允许排放浓度（日均值）,一级标准（水温＞12℃或≤12℃）,A标准,通用 | 总排口(DW001) | 氨氮（NH3-N） | 2024-07-16 |  | 25.7 |  |  | 0.248 | 5;8 |  | mg/L | 否 |  |  | 是
2024年第三季度 | 青铜峡市污水处理中心第二污水处理厂 | 水环境 | 污水处理及其再生利用 |  | 城镇污水处理厂污染物排放标准[国标](GB18918-2002) | （表1）基本控制项目最高允许排放浓度（日均值）,一级标准（水温＞12℃或≤12℃）,A标准,2006年1月1日后建设 | 总排口(DW001) | 总磷（以P计） | 2024-07-16 |  | 25.7 |  |  | 0.26 | 0.5 |  | mg/L | 否 |  |  | 是
2024年第三季度 | 青铜峡市污水处理中心第二污水处理厂 | 水环境 | 污水处理及其再生利用 |  | 城镇污水处理厂污染物排放标准[国标](GB18918-2002) | （表1）基本控制项目最高允许排放浓度（日均值）,一级标准（水温＞12℃或≤12℃）,A标准,通用 | 总排口(DW001) | 石油类 | 2024-07-16 |  | 25.7 |  |  | 0.21 | 1 |  | mg/L | 否 |  |  | 是
2024年第三季度 | 青铜峡市污水处理中心第二污水处理厂 | 水环境 | 污水处理及其再生利用 |  | 城镇污水处理厂污染物排放标准[国标](GB18918-2002) | （表2）部分一类污染物最高允许排放浓度（日均值） | 总排口(DW001) | 总砷 | 2024-07-16 |  | 25.7 |  |  | 0.0018 | 0.1 |  | mg/L | 否 |  |  | 是
2024年第三季度 | 青铜峡市污水处理中心第二污水处理厂 | 水环境 | 污水处理及其再生利用 |  | 城镇污水处理厂污染物排放标准[国标](GB18918-2002) | （表1）基本控制项目最高允许排放浓度（日均值）,一级标准（水温＞12℃或≤12℃）,A标准,通用 | 总排口(DW001) | 粪大肠菌群数 | 2024-07-16 |  | 25.7 |  |  | 790 | 1000 |  | 个/L | 否 |  |  | 是
2024年第三季度 | 青铜峡市污水处理中心第二污水处理厂 | 水环境 | 污水处理及其再生利用 |  | 城镇污水处理厂污染物排放标准[国标](GB18918-2002) | （表1）基本控制项目最高允许排放浓度（日均值）,一级标准（水温＞12℃或≤12℃）,A标准,通用 | 总排口(DW001) | 五日生化需氧量（BOD5） | 2024-07-16 |  | 25.7 |  |  | 5.4 | 10 |  | mg/L | 否 |  |  | 是
2024年第三季度 | 青铜峡市污水处理中心第二污水处理厂 | 水环境 | 污水处理及其再生利用 |  | 城镇污水处理厂污染物排放标准[国标](GB18918-2002) | （表1）基本控制项目最高允许排放浓度（日均值）,一级标准（水温＞12℃或≤12℃）,A标准,通用 | 总排口(DW001) | 动植物油 | 2024-07-16 |  | 25.7 |  |  | 0.25 | 1 |  | mg/L | 否 |  |  | 是
2024年第三季度 | 宁夏永利新材料有限公司 | 水环境 | 化学原料和化学制品制造业 |  | 污水排入城镇下水道水质标准(GB/T31962-2015) | 污水排入城镇下水道水质控制项目限值,A级 | 企业总排口(DW001) | 化学需氧量 | 2024-06-26 |  | 28 |  |  | 27 | 500 |  | mg/L | 否 |  |  | 是
2024年第三季度 | 宁夏永利新材料有限公司 | 水环境 | 化学原料和化学制品制造业 |  | 污水排入城镇下水道水质标准(GB/T31962-2015) | 污水排入城镇下水道水质控制项目限值,A级 | 企业总排口(DW001) | 氨氮（NH3-N） | 2024-06-26 |  | 28 |  |  | 0.82 | 45 |  | mg/L | 否 |  |  | 是
2024年第三季度 | 宁夏永利新材料有限公司 | 水环境 | 化学原料和化学制品制造业 |  | 污水排入城镇下水道水质标准(GB/T31962-2015) | 污水排入城镇下水道水质控制项目限值,A级 | 企业总排口(DW001) | 总磷（以P计） | 2024-06-26 |  | 28 |  |  | 2.53 | 8 |  | mg/L | 否 |  |  | 是
2024年第三季度 | 宁夏永利新材料有限公司 | 水环境 | 化学原料和化学制品制造业 |  | 污水排入城镇下水道水质标准(GB/T31962-2015) | 污水排入城镇下水道水质控制项目限值,A级 | 企业总排口(DW001) | pH值 | 2024-06-26 |  | 28 |  |  | 7.4 | 9.5 | 6.5 | 无量纲 | 否 |  |  | 是
2024年第三季度 | 宁夏永利新材料有限公司 | 水环境 | 化学原料和化学制品制造业 |  | 污水排入城镇下水道水质标准(GB/T31962-2015) | 污水排入城镇下水道水质控制项目限值,A级 | 企业总排口(DW001) | 五日生化需氧量（BOD5） | 2024-06-26 |  | 28 |  |  | 5.0 | 350 |  | mg/L | 否 |  |  | 是
2024年第三季度 | 宁夏永利新材料有限公司 | 水环境 | 化学原料和化学制品制造业 |  | 污水排入城镇下水道水质标准(GB/T31962-2015) | 污水排入城镇下水道水质控制项目限值,A级 | 企业总排口(DW001) | 水温 | 2024-06-26 |  | 28 |  |  | 28 | 40 |  | °C | 否 |  |  | 是
2024年第三季度 | 宁夏永利新材料有限公司 | 水环境 | 化学原料和化学制品制造业 |  | 污水排入城镇下水道水质标准(GB/T31962-2015) | 污水排入城镇下水道水质控制项目限值,A级 | 企业总排口(DW001) | 总氮（以N计） | 2024-06-26 |  | 28 |  |  | 53.4 | 70 |  | mg/L | 否 |  |  | 是
2024年第三季度 | 宁夏水投红寺堡污水处理厂 | 水环境 | 污水处理及其再生利用 |  | 城镇污水处理厂污染物排放标准[国标](GB18918-2002) | （表1）基本控制项目最高允许排放浓度（日均值）,一级标准（水温＞12℃或≤12℃）,A标准,通用 | 总排口(DW001) | 化学需氧量 | 2024-06-25 | 0.15 | 23.4 |  |  | 21 | 50 |  | mg/L | 否 |  |  | 是
2024年第三季度 | 宁夏水投红寺堡污水处理厂 | 水环境 | 污水处理及其再生利用 |  | 城镇污水处理厂污染物排放标准[国标](GB18918-2002) | （表1）基本控制项目最高允许排放浓度（日均值）,一级标准（水温＞12℃或≤12℃）,A标准,通用 | 总排口(DW001) | 悬浮物 | 2024-06-25 | 0.15 | 23.4 |  |  | 6 | 10 |  | mg/L | 否 |  |  | 是
2024年第三季度 | 宁夏水投红寺堡污水处理厂 | 水环境 | 污水处理及其再生利用 |  | 城镇污水处理厂污染物排放标准[国标](GB18918-2002) | （表1）基本控制项目最高允许排放浓度（日均值）,一级标准（水温＞12℃或≤12℃）,A标准,通用 | 总排口(DW001) | pH值 | 2024-06-25 | 0.15 | 23.4 |  |  | 7.1 | 9 | 6 | 无量纲 | 否 |  |  | 是
2024年第三季度 | 宁夏水投红寺堡污水处理厂 | 水环境 | 污水处理及其再生利用 |  | 城镇污水处理厂污染物排放标准[国标](GB18918-2002) | （表1）基本控制项目最高允许排放浓度（日均值）,一级标准（水温＞12℃或≤12℃）,A标准,通用 | 总排口(DW001) | 石油类 | 2024-06-25 | 0.15 | 23.4 |  |  | <0.06 | 1 |  | mg/L | 否 |  |  | 是
2024年第三季度 | 宁夏水投红寺堡污水处理厂 | 水环境 | 污水处理及其再生利用 |  | 城镇污水处理厂污染物排放标准[国标](GB18918-2002) | （表2）部分一类污染物最高允许排放浓度（日均值） | 总排口(DW001) | 六价铬 | 2024-06-25 | 0.15 | 23.4 |  |  | <0.004 | 0.05 |  | mg/L | 否 |  |  | 是
2024年第三季度 | 宁夏水投红寺堡污水处理厂 | 水环境 | 污水处理及其再生利用 |  | 城镇污水处理厂污染物排放标准[国标](GB18918-2002) | （表1）基本控制项目最高允许排放浓度（日均值）,一级标准（水温＞12℃或≤12℃）,A标准,通用 | 总排口(DW001) | 氨氮（NH3-N） | 2024-06-25 | 0.15 | 23.4 |  |  | 0.137 | 5;8 |  | mg/L | 否 |  |  | 是
2024年第三季度 | 宁夏水投红寺堡污水处理厂 | 水环境 | 污水处理及其再生利用 |  | 城镇污水处理厂污染物排放标准[国标](GB18918-2002) | （表1）基本控制项目最高允许排放浓度（日均值）,一级标准（水温＞12℃或≤12℃）,A标准,通用 | 总排口(DW001) | 粪大肠菌群数 | 2024-06-25 | 0.15 | 23.4 |  |  | 847 | 1000 |  | 个/L | 否 |  |  | 是
2024年第三季度 | 宁夏水投红寺堡污水处理厂 | 水环境 | 污水处理及其再生利用 |  | 城镇污水处理厂污染物排放标准[国标](GB18918-2002) | （表2）部分一类污染物最高允许排放浓度（日均值） | 总排口(DW001) | 总镉 | 2024-06-25 | 0.15 | 23.4 |  |  | <0.00005 | 0.01 |  | mg/L | 否 |  |  | 是
2024年第三季度 | 宁夏水投红寺堡污水处理厂 | 水环境 | 污水处理及其再生利用 |  | 城镇污水处理厂污染物排放标准[国标](GB18918-2002) | （表1）基本控制项目最高允许排放浓度（日均值）,一级标准（水温＞12℃或≤12℃）,A标准,通用 | 总排口(DW001) | 色度 | 2024-06-25 | 0.15 | 23.4 |  |  | 3 | 30 |  | 倍 | 否 |  |  | 是
2024年第三季度 | 宁夏水投红寺堡污水处理厂 | 水环境 | 污水处理及其再生利用 |  | 城镇污水处理厂污染物排放标准[国标](GB18918-2002) | （表2）部分一类污染物最高允许排放浓度（日均值） | 总排口(DW001) | 总汞 | 2024-06-25 | 0.15 | 23.4 |  |  | <0.00004 | 0.001 |  | mg/L | 否 |  |  | 是
2024年第三季度 | 宁夏水投红寺堡污水处理厂 | 水环境 | 污水处理及其再生利用 |  | 城镇污水处理厂污染物排放标准[国标](GB18918-2002) | （表1）基本控制项目最高允许排放浓度（日均值）,一级标准（水温＞12℃或≤12℃）,A标准,通用 | 总排口(DW001) | 五日生化需氧量（BOD5） | 2024-06-25 | 0.15 | 23.4 |  |  | 3.6 | 10 |  | mg/L | 否 |  |  | 是
2024年第三季度 | 宁夏水投红寺堡污水处理厂 | 水环境 | 污水处理及其再生利用 |  | 城镇污水处理厂污染物排放标准[国标](GB18918-2002) | （表2）部分一类污染物最高允许排放浓度（日均值） | 总排口(DW001) | 总砷 | 2024-06-25 | 0.15 | 23.4 |  |  | 0.0004 | 0.1 |  | mg/L | 否 |  |  | 是
2024年第三季度 | 宁夏水投红寺堡污水处理厂 | 水环境 | 污水处理及其再生利用 |  | 城镇污水处理厂污染物排放标准[国标](GB18918-2002) | （表1）基本控制项目最高允许排放浓度（日均值）,一级标准（水温＞12℃或≤12℃）,A标准,通用 | 总排口(DW001) | 阴离子表面活性剂 | 2024-06-25 | 0.15 | 23.4 |  |  | 0.06 | 0.5 |  | mg/L | 否 |  |  | 是
2024年第三季度 | 宁夏水投红寺堡污水处理厂 | 水环境 | 污水处理及其再生利用 |  | 城镇污水处理厂污染物排放标准[国标](GB18918-2002) | （表1）基本控制项目最高允许排放浓度（日均值）,一级标准（水温＞12℃或≤12℃）,A标准,通用 | 总排口(DW001) | 动植物油 | 2024-06-25 | 0.15 | 23.4 |  |  | 0.10 | 1 |  | mg/L | 否 |  |  | 是
2024年第三季度 | 宁夏水投红寺堡污水处理厂 | 水环境 | 污水处理及其再生利用 |  | 城镇污水处理厂污染物排放标准[国标](GB18918-2002) | （表2）部分一类污染物最高允许排放浓度（日均值） | 总排口(DW001) | 总铬 | 2024-06-25 | 0.15 | 23.4 |  |  | 0.00140 | 0.1 |  | mg/L | 否 |  |  | 是
2024年第三季度 | 宁夏水投红寺堡污水处理厂 | 水环境 | 污水处理及其再生利用 |  | 城镇污水处理厂污染物排放标准[国标](GB18918-2002) | （表2）部分一类污染物最高允许排放浓度（日均值） | 总排口(DW001) | 总铅 | 2024-06-25 | 0.15 | 23.4 |  |  | <0.00009 | 0.1 |  | mg/L | 否 |  |  | 是
2024年第三季度 | 宁夏水投红寺堡污水处理厂 | 水环境 | 污水处理及其再生利用 |  | 城镇污水处理厂污染物排放标准[国标](GB18918-2002) | （表1）基本控制项目最高允许排放浓度（日均值）,一级标准（水温＞12℃或≤12℃）,A标准,2006年1月1日后建设 | 总排口(DW001) | 总磷（以P计） | 2024-06-25 | 0.15 | 23.4 |  |  | 0.26 | 0.5 |  | mg/L | 否 |  |  | 是
2024年第三季度 | 宁夏水投红寺堡污水处理厂 | 水环境 | 污水处理及其再生利用 |  | 城镇污水处理厂污染物排放标准[国标](GB18918-2002) | （表1）基本控制项目最高允许排放浓度（日均值）,一级标准（水温＞12℃或≤12℃）,A标准,通用 | 总排口(DW001) | 总氮（以N计） | 2024-06-25 | 0.15 | 23.4 |  |  | 8.99 | 15 |  | mg/L | 否 |  |  | 是
2024年第三季度 | 宁夏环保集团青铜峡环境科技有限公司 | 水环境 | 污水处理及其再生利用 |  | 城镇污水处理厂污染物排放标准[国标](GB18918-2002) | （表2）部分一类污染物最高允许排放浓度（日均值） | 总排口 | 六价铬 | 2024-07-18 |  | 23.2 |  |  | <0.004 | 0.05 |  | mg/L | 否 |  |  | 是
2024年第三季度 | 宁夏环保集团青铜峡环境科技有限公司 | 水环境 | 污水处理及其再生利用 |  | 城镇污水处理厂污染物排放标准[国标](GB18918-2002) | （表1）基本控制项目最高允许排放浓度（日均值）,一级标准（水温＞12℃或≤12℃）,A标准,通用 | 总排口 | 化学需氧量 | 2024-07-18 |  | 23.2 |  |  | 27 | 50 |  | mg/L | 否 |  |  | 是
2024年第三季度 | 宁夏环保集团青铜峡环境科技有限公司 | 水环境 | 污水处理及其再生利用 |  | 城镇污水处理厂污染物排放标准[国标](GB18918-2002) | （表2）部分一类污染物最高允许排放浓度（日均值） | 总排口 | 总砷 | 2024-07-18 |  | 23.2 |  |  | 0.0007 | 0.1 |  | mg/L | 否 |  |  | 是
2024年第三季度 | 宁夏环保集团青铜峡环境科技有限公司 | 水环境 | 污水处理及其再生利用 |  | 城镇污水处理厂污染物排放标准[国标](GB18918-2002) | （表1）基本控制项目最高允许排放浓度（日均值）,一级标准（水温＞12℃或≤12℃）,A标准,通用 | 总排口 | 总氮（以N计） | 2024-07-18 |  | 23.2 |  |  | 4.63 | 15 |  | mg/L | 否 |  |  | 是
2024年第三季度 | 宁夏环保集团青铜峡环境科技有限公司 | 水环境 | 污水处理及其再生利用 |  | 城镇污水处理厂污染物排放标准[国标](GB18918-2002) | （表1）基本控制项目最高允许排放浓度（日均值）,一级标准（水温＞12℃或≤12℃）,A标准,通用 | 总排口 | 阴离子表面活性剂 | 2024-07-18 |  | 23.2 |  |  | 0.17 | 0.5 |  | mg/L | 否 |  |  | 是
2024年第三季度 | 宁夏环保集团青铜峡环境科技有限公司 | 水环境 | 污水处理及其再生利用 |  | 城镇污水处理厂污染物排放标准[国标](GB18918-2002) | （表1）基本控制项目最高允许排放浓度（日均值）,一级标准（水温＞12℃或≤12℃）,A标准,2006年1月1日后建设 | 总排口 | 总磷（以P计） | 2024-07-18 |  | 23.2 |  |  | 0.26 | 0.5 |  | mg/L | 否 |  |  | 是
2024年第三季度 | 宁夏环保集团青铜峡环境科技有限公司 | 水环境 | 污水处理及其再生利用 |  | 城镇污水处理厂污染物排放标准[国标](GB18918-2002) | （表1）基本控制项目最高允许排放浓度（日均值）,一级标准（水温＞12℃或≤12℃）,A标准,通用 | 总排口 | 粪大肠菌群数 | 2024-07-18 |  | 23.2 |  |  | <10 | 1000 |  | 个/L | 否 |  |  | 是
2024年第三季度 | 宁夏环保集团青铜峡环境科技有限公司 | 水环境 | 污水处理及其再生利用 |  | 城镇污水处理厂污染物排放标准[国标](GB18918-2002) | （表2）部分一类污染物最高允许排放浓度（日均值） | 总排口 | 总镉 | 2024-07-18 |  | 23.2 |  |  | 0.004 | 0.01 |  | mg/L | 否 |  |  | 是
2024年第三季度 | 宁夏环保集团青铜峡环境科技有限公司 | 水环境 | 污水处理及其再生利用 |  | 城镇污水处理厂污染物排放标准[国标](GB18918-2002) | （表1）基本控制项目最高允许排放浓度（日均值）,一级标准（水温＞12℃或≤12℃）,A标准,通用 | 总排口 | 石油类 | 2024-07-18 |  | 23.2 |  |  | 0.19 | 1 |  | mg/L | 否 |  |  | 是
2024年第三季度 | 宁夏环保集团青铜峡环境科技有限公司 | 水环境 | 污水处理及其再生利用 |  | 城镇污水处理厂污染物排放标准[国标](GB18918-2002) | （表2）部分一类污染物最高允许排放浓度（日均值） | 总排口 | 总铅 | 2024-07-18 |  | 23.2 |  |  | <0.002 | 0.1 |  | mg/L | 否 |  |  | 是
2024年第三季度 | 宁夏环保集团青铜峡环境科技有限公司 | 水环境 | 污水处理及其再生利用 |  | 城镇污水处理厂污染物排放标准[国标](GB18918-2002) | （表1）基本控制项目最高允许排放浓度（日均值）,一级标准（水温＞12℃或≤12℃）,A标准,通用 | 总排口 | 氨氮（NH3-N） | 2024-07-18 |  | 23.2 |  |  | 0.306 | 5;8 |  | mg/L | 否 |  |  | 是
2024年第三季度 | 宁夏环保集团青铜峡环境科技有限公司 | 水环境 | 污水处理及其再生利用 |  | 城镇污水处理厂污染物排放标准[国标](GB18918-2002) | （表2）部分一类污染物最高允许排放浓度（日均值） | 总排口 | 总铬 | 2024-07-18 |  | 23.2 |  |  | <0.03 | 0.1 |  | mg/L | 否 |  |  | 是
2024年第三季度 | 宁夏环保集团青铜峡环境科技有限公司 | 水环境 | 污水处理及其再生利用 |  | 城镇污水处理厂污染物排放标准[国标](GB18918-2002) | （表1）基本控制项目最高允许排放浓度（日均值）,一级标准（水温＞12℃或≤12℃）,A标准,通用 | 总排口 | pH值 | 2024-07-18 |  | 23.2 |  |  | 7.1 | 9 | 6 | 无量纲 | 否 |  |  | 是
2024年第三季度 | 宁夏环保集团青铜峡环境科技有限公司 | 水环境 | 污水处理及其再生利用 |  | 城镇污水处理厂污染物排放标准[国标](GB18918-2002) | （表2）部分一类污染物最高允许排放浓度（日均值） | 总排口 | 总汞 | 2024-07-18 |  | 23.2 |  |  | 0.00051 | 0.001 |  | mg/L | 否 |  |  | 是
2024年第三季度 | 宁夏环保集团青铜峡环境科技有限公司 | 水环境 | 污水处理及其再生利用 |  | 城镇污水处理厂污染物排放标准[国标](GB18918-2002) | （表1）基本控制项目最高允许排放浓度（日均值）,一级标准（水温＞12℃或≤12℃）,A标准,通用 | 总排口 | 色度 | 2024-07-18 |  | 23.2 |  |  | 2 | 30 |  | 倍 | 否 |  |  | 是
2024年第三季度 | 宁夏环保集团青铜峡环境科技有限公司 | 水环境 | 污水处理及其再生利用 |  | 城镇污水处理厂污染物排放标准[国标](GB18918-2002) | （表1）基本控制项目最高允许排放浓度（日均值）,一级标准（水温＞12℃或≤12℃）,A标准,通用 | 总排口 | 悬浮物 | 2024-07-18 |  | 23.2 |  |  | 7 | 10 |  | mg/L | 否 |  |  | 是
2024年第三季度 | 宁夏环保集团青铜峡环境科技有限公司 | 水环境 | 污水处理及其再生利用 |  | 城镇污水处理厂污染物排放标准[国标](GB18918-2002) | （表1）基本控制项目最高允许排放浓度（日均值）,一级标准（水温＞12℃或≤12℃）,A标准,通用 | 总排口 | 动植物油 | 2024-07-18 |  | 23.2 |  |  | 0.30 | 1 |  | mg/L | 否 |  |  | 是
2024年第三季度 | 宁夏环保集团青铜峡环境科技有限公司 | 水环境 | 污水处理及其再生利用 |  | 城镇污水处理厂污染物排放标准[国标](GB18918-2002) | （表1）基本控制项目最高允许排放浓度（日均值）,一级标准（水温＞12℃或≤12℃）,A标准,通用 | 总排口 | 五日生化需氧量（BOD5） | 2024-07-18 |  | 23.2 |  |  | 4 | 10 |  | mg/L | 否 |  |  | 是
2024年第三季度 | 宁夏青铜峡工业园区区块三污水处理厂（嘉宝污水处理厂） | 水环境 | 污水处理及其再生利用 |  | 城镇污水处理厂污染物排放标准[国标](GB18918-2002) | （表2）部分一类污染物最高允许排放浓度（日均值） | 总排口(DW001) | 六价铬 | 2024-07-18 |  | 23.4 |  |  | <0.004 | 0.05 |  | mg/L | 否 |  |  | 是
2024年第三季度 | 宁夏青铜峡工业园区区块三污水处理厂（嘉宝污水处理厂） | 水环境 | 污水处理及其再生利用 |  | 城镇污水处理厂污染物排放标准[国标](GB18918-2002) | （表1）基本控制项目最高允许排放浓度（日均值）,一级标准（水温＞12℃或≤12℃）,A标准,通用 | 总排口(DW001) | 总氮（以N计） | 2024-07-18 |  | 23.4 |  |  | 4.5 | 15 |  | mg/L | 否 |  |  | 是
2024年第三季度 | 宁夏青铜峡工业园区区块三污水处理厂（嘉宝污水处理厂） | 水环境 | 污水处理及其再生利用 |  | 城镇污水处理厂污染物排放标准[国标](GB18918-2002) | （表1）基本控制项目最高允许排放浓度（日均值）,一级标准（水温＞12℃或≤12℃）,A标准,通用 | 总排口(DW001) | 阴离子表面活性剂 | 2024-07-18 |  | 23.4 |  |  | 0.18 | 0.5 |  | mg/L | 否 |  |  | 是
2024年第三季度 | 宁夏青铜峡工业园区区块三污水处理厂（嘉宝污水处理厂） | 水环境 | 污水处理及其再生利用 |  | 城镇污水处理厂污染物排放标准[国标](GB18918-2002) | （表1）基本控制项目最高允许排放浓度（日均值）,一级标准（水温＞12℃或≤12℃）,A标准,通用 | 总排口(DW001) | 粪大肠菌群数 | 2024-07-18 |  | 23.4 |  |  | <10 | 1000 |  | 个/L | 否 |  |  | 是
2024年第三季度 | 宁夏青铜峡工业园区区块三污水处理厂（嘉宝污水处理厂） | 水环境 | 污水处理及其再生利用 |  | 城镇污水处理厂污染物排放标准[国标](GB18918-2002) | （表1）基本控制项目最高允许排放浓度（日均值）,一级标准（水温＞12℃或≤12℃）,A标准,通用 | 总排口(DW001) | 石油类 | 2024-07-18 |  | 23.4 |  |  | 0.23 | 1 |  | mg/L | 否 |  |  | 是
2024年第三季度 | 宁夏青铜峡工业园区区块三污水处理厂（嘉宝污水处理厂） | 水环境 | 污水处理及其再生利用 |  | 城镇污水处理厂污染物排放标准[国标](GB18918-2002) | （表2）部分一类污染物最高允许排放浓度（日均值） | 总排口(DW001) | 总镉 | 2024-07-18 |  | 23.4 |  |  | <0.001 | 0.01 |  | mg/L | 否 |  |  | 是
2024年第三季度 | 宁夏青铜峡工业园区区块三污水处理厂（嘉宝污水处理厂） | 水环境 | 污水处理及其再生利用 |  | 城镇污水处理厂污染物排放标准[国标](GB18918-2002) | （表2）部分一类污染物最高允许排放浓度（日均值） | 总排口(DW001) | 总汞 | 2024-07-18 |  | 23.4 |  |  | 0.00041 | 0.001 |  | mg/L | 否 |  |  | 是
2024年第三季度 | 宁夏青铜峡工业园区区块三污水处理厂（嘉宝污水处理厂） | 水环境 | 污水处理及其再生利用 |  | 城镇污水处理厂污染物排放标准[国标](GB18918-2002) | （表1）基本控制项目最高允许排放浓度（日均值）,一级标准（水温＞12℃或≤12℃）,A标准,通用 | 总排口(DW001) | 色度 | 2024-07-18 |  | 23.4 |  |  | 2 | 30 |  | 倍 | 否 |  |  | 是
2024年第三季度 | 宁夏青铜峡工业园区区块三污水处理厂（嘉宝污水处理厂） | 水环境 | 污水处理及其再生利用 |  | 城镇污水处理厂污染物排放标准[国标](GB18918-2002) | （表1）基本控制项目最高允许排放浓度（日均值）,一级标准（水温＞12℃或≤12℃）,A标准,通用 | 总排口(DW001) | 动植物油 | 2024-07-18 |  | 23.4 |  |  | 0.42 | 1 |  | mg/L | 否 |  |  | 是
2024年第三季度 | 宁夏青铜峡工业园区区块三污水处理厂（嘉宝污水处理厂） | 水环境 | 污水处理及其再生利用 |  | 城镇污水处理厂污染物排放标准[国标](GB18918-2002) | （表2）部分一类污染物最高允许排放浓度（日均值） | 总排口(DW001) | 总砷 | 2024-07-18 |  | 23.4 |  |  | 0.0018 | 0.1 |  | mg/L | 否 |  |  | 是
2024年第三季度 | 宁夏青铜峡工业园区区块三污水处理厂（嘉宝污水处理厂） | 水环境 | 污水处理及其再生利用 |  | 城镇污水处理厂污染物排放标准[国标](GB18918-2002) | （表2）部分一类污染物最高允许排放浓度（日均值） | 总排口(DW001) | 总铅 | 2024-07-18 |  | 23.4 |  |  | <0.002 | 0.1 |  | mg/L | 否 |  |  | 是
2024年第三季度 | 宁夏青铜峡工业园区区块三污水处理厂（嘉宝污水处理厂） | 水环境 | 污水处理及其再生利用 |  | 城镇污水处理厂污染物排放标准[国标](GB18918-2002) | （表1）基本控制项目最高允许排放浓度（日均值）,一级标准（水温＞12℃或≤12℃）,A标准,通用 | 总排口(DW001) | 化学需氧量 | 2024-07-18 |  | 23.4 |  |  | 31 | 50 |  | mg/L | 否 |  |  | 是
2024年第三季度 | 宁夏青铜峡工业园区区块三污水处理厂（嘉宝污水处理厂） | 水环境 | 污水处理及其再生利用 |  | 城镇污水处理厂污染物排放标准[国标](GB18918-2002) | （表1）基本控制项目最高允许排放浓度（日均值）,一级标准（水温＞12℃或≤12℃）,A标准,通用 | 总排口(DW001) | 五日生化需氧量（BOD5） | 2024-07-18 |  | 23.4 |  |  | 5.2 | 10 |  | mg/L | 否 |  |  | 是
2024年第三季度 | 宁夏青铜峡工业园区区块三污水处理厂（嘉宝污水处理厂） | 水环境 | 污水处理及其再生利用 |  | 城镇污水处理厂污染物排放标准[国标](GB18918-2002) | （表1）基本控制项目最高允许排放浓度（日均值）,一级标准（水温＞12℃或≤12℃）,A标准,通用 | 总排口(DW001) | 悬浮物 | 2024-07-18 |  | 23.4 |  |  | 4 | 10 |  | mg/L | 否 |  |  | 是
2024年第三季度 | 宁夏青铜峡工业园区区块三污水处理厂（嘉宝污水处理厂） | 水环境 | 污水处理及其再生利用 |  | 城镇污水处理厂污染物排放标准[国标](GB18918-2002) | （表1）基本控制项目最高允许排放浓度（日均值）,一级标准（水温＞12℃或≤12℃）,A标准,2006年1月1日后建设 | 总排口(DW001) | 总磷（以P计） | 2024-07-18 |  | 23.4 |  |  | 0.29 | 0.5 |  | mg/L | 否 |  |  | 是
2024年第三季度 | 宁夏青铜峡工业园区区块三污水处理厂（嘉宝污水处理厂） | 水环境 | 污水处理及其再生利用 |  | 城镇污水处理厂污染物排放标准[国标](GB18918-2002) | （表1）基本控制项目最高允许排放浓度（日均值）,一级标准（水温＞12℃或≤12℃）,A标准,通用 | 总排口(DW001) | pH值 | 2024-07-18 |  | 23.4 |  |  | 7.1 | 9 | 6 | 无量纲 | 否 |  |  | 是
2024年第三季度 | 宁夏青铜峡工业园区区块三污水处理厂（嘉宝污水处理厂） | 水环境 | 污水处理及其再生利用 |  | 城镇污水处理厂污染物排放标准[国标](GB18918-2002) | （表1）基本控制项目最高允许排放浓度（日均值）,一级标准（水温＞12℃或≤12℃）,A标准,通用 | 总排口(DW001) | 氨氮（NH3-N） | 2024-07-18 |  | 23.4 |  |  | 0.312 | 5;8 |  | mg/L | 否 |  |  | 是
2024年第三季度 | 宁夏青铜峡工业园区区块三污水处理厂（嘉宝污水处理厂） | 水环境 | 污水处理及其再生利用 |  | 城镇污水处理厂污染物排放标准[国标](GB18918-2002) | （表2）部分一类污染物最高允许排放浓度（日均值） | 总排口(DW001) | 总铬 | 2024-07-18 |  | 23.4 |  |  | <0.03 | 0.1 |  | mg/L | 否 |  |  | 是
2024年第三季度 | 精艺裘皮制品股份有限公司 | 水环境,土壤污染监管 | 毛皮鞣制加工 |  | 制革及毛皮加工工业水污染物排放标准(GB30486-2013) | （表2）新建企业水污染物排放浓度限值及单位产品基准排水量,企业废水总排放口,间接排放限值 | 排放口(DW001) | 化学需氧量 | 2024-06-26 |  | 22.6 |  |  | 84 | 300 |  | mg/L | 否 |  |  | 是
2024年第三季度 | 精艺裘皮制品股份有限公司 | 水环境,土壤污染监管 | 毛皮鞣制加工 |  | 制革及毛皮加工工业水污染物排放标准(GB30486-2013) | （表2）新建企业水污染物排放浓度限值及单位产品基准排水量,企业废水总排放口,间接排放限值 | 排放口(DW001) | 总磷（以P计） | 2024-06-26 |  | 22.6 |  |  | 0.47 | 4 |  | mg/L | 否 |  |  | 是
2024年第三季度 | 精艺裘皮制品股份有限公司 | 水环境,土壤污染监管 | 毛皮鞣制加工 |  | 制革及毛皮加工工业水污染物排放标准(GB30486-2013) | （表2）新建企业水污染物排放浓度限值及单位产品基准排水量,企业废水总排放口,间接排放限值 | 排放口(DW001) | 氯离子 | 2024-06-26 |  | 22.6 |  |  | 1712 | 4000 |  | mg/L | 否 |  |  | 是
2024年第三季度 | 精艺裘皮制品股份有限公司 | 水环境,土壤污染监管 | 毛皮鞣制加工 |  | 制革及毛皮加工工业水污染物排放标准(GB30486-2013) | （表2）新建企业水污染物排放浓度限值及单位产品基准排水量,企业废水总排放口,间接排放限值 | 排放口(DW001) | 悬浮物 | 2024-06-26 |  | 22.6 |  |  | 57 | 120 |  | mg/L | 否 |  |  | 是
2024年第三季度 | 精艺裘皮制品股份有限公司 | 水环境,土壤污染监管 | 毛皮鞣制加工 |  | 制革及毛皮加工工业水污染物排放标准(GB30486-2013) | （表2）新建企业水污染物排放浓度限值及单位产品基准排水量,车间生产设施废水排放口 | 排放口(DW001) | 总铬 | 2024-06-26 |  | 22.6 |  |  | 0.00294 | 1.5 |  | mg/L | 否 |  |  | 是
2024年第三季度 | 精艺裘皮制品股份有限公司 | 水环境,土壤污染监管 | 毛皮鞣制加工 |  | 制革及毛皮加工工业水污染物排放标准(GB30486-2013) | （表2）新建企业水污染物排放浓度限值及单位产品基准排水量,企业废水总排放口,间接排放限值 | 排放口(DW001) | 硫化物 | 2024-06-26 |  | 22.6 |  |  | 0.03 | 1.0 |  | mg/L | 否 |  |  | 是
2024年第三季度 | 精艺裘皮制品股份有限公司 | 水环境,土壤污染监管 | 毛皮鞣制加工 |  | 制革及毛皮加工工业水污染物排放标准(GB30486-2013) | （表2）新建企业水污染物排放浓度限值及单位产品基准排水量,企业废水总排放口,间接排放限值 | 排放口(DW001) | 色度 | 2024-06-26 |  | 22.6 |  |  | 27 | 100 |  | 倍 | 否 |  |  | 是
2024年第三季度 | 精艺裘皮制品股份有限公司 | 水环境,土壤污染监管 | 毛皮鞣制加工 |  | 制革及毛皮加工工业水污染物排放标准(GB30486-2013) | （表2）新建企业水污染物排放浓度限值及单位产品基准排水量,企业废水总排放口,间接排放限值 | 排放口(DW001) | 氨氮（NH3-N） | 2024-06-26 |  | 22.6 |  |  | 3.93 | 70 |  | mg/L | 否 |  |  | 是
2024年第三季度 | 精艺裘皮制品股份有限公司 | 水环境,土壤污染监管 | 毛皮鞣制加工 |  | 制革及毛皮加工工业水污染物排放标准(GB30486-2013) | （表2）新建企业水污染物排放浓度限值及单位产品基准排水量,车间生产设施废水排放口 | 排放口(DW001) | 六价铬 | 2024-06-26 |  | 22.6 |  |  | <0.004 | 0.1 |  | mg/L | 否 |  |  | 是
2024年第三季度 | 精艺裘皮制品股份有限公司 | 水环境,土壤污染监管 | 毛皮鞣制加工 |  | 制革及毛皮加工工业水污染物排放标准(GB30486-2013) | （表2）新建企业水污染物排放浓度限值及单位产品基准排水量,企业废水总排放口,间接排放限值 | 排放口(DW001) | 五日生化需氧量（BOD5） | 2024-06-26 |  | 22.6 |  |  | 4.9 | 80 |  | mg/L | 否 |  |  | 是
2024年第三季度 | 精艺裘皮制品股份有限公司 | 水环境,土壤污染监管 | 毛皮鞣制加工 |  | 制革及毛皮加工工业水污染物排放标准(GB30486-2013) | （表2）新建企业水污染物排放浓度限值及单位产品基准排水量,企业废水总排放口,间接排放限值 | 排放口(DW001) | 总氮（以N计） | 2024-06-26 |  | 22.6 |  |  | 7.84 | 140 |  | mg/L | 否 |  |  | 是
2024年第三季度 | 精艺裘皮制品股份有限公司 | 水环境,土壤污染监管 | 毛皮鞣制加工 |  | 制革及毛皮加工工业水污染物排放标准(GB30486-2013) | （表2）新建企业水污染物排放浓度限值及单位产品基准排水量,企业废水总排放口,间接排放限值 | 排放口(DW001) | 动植物油 | 2024-06-26 |  | 22.6 |  |  | 0.46 | 30 |  | mg/L | 否 |  |  | 是
2024年第三季度 | 精艺裘皮制品股份有限公司 | 水环境,土壤污染监管 | 毛皮鞣制加工 |  | 制革及毛皮加工工业水污染物排放标准(GB30486-2013) | （表2）新建企业水污染物排放浓度限值及单位产品基准排水量,企业废水总排放口,间接排放限值 | 排放口(DW001) | pH值 | 2024-06-26 |  | 22.6 |  |  | 7.9 | 9 | 6 | 无量纲 | 否 |  |  | 是
2024年第三季度执法性监测（固原市） | 西吉县人民医院 |  | 综合医院 |  | 医疗机构水污染物排放标准(GB18466-2005) | （表2）综合医疗机构和其他医疗机构水污染物排放限值（日均值）,采用其他消毒方式,预处理标准 | 废水排放口001(DW001) | 粪大肠菌群 | 2024-08-14 |  | 12.6 | 92 |  | 10 | 5000 |  | 个/L | 否 |  |  | 是
2024年第三季度执法性监测 | 西吉县人民医院 |  | 综合医院 |  | 医疗机构水污染物排放标准(GB18466-2005) | （表2）综合医疗机构和其他医疗机构水污染物排放限值（日均值）,采用其他消毒方式,排放标准 | 废水排放口001(DW001) | 挥发酚 | 2024-08-14 |  | 12.6 | 92 |  | 0.0003 | 0.5 |  | mg/L | 否 |  |  | 是
2024年第三季度执法性监测 | 西吉县人民医院 |  | 综合医院 |  | 医疗机构水污染物排放标准(GB18466-2005) | （表2）综合医疗机构和其他医疗机构水污染物排放限值（日均值）,采用其他消毒方式,预处理标准 | 废水排放口001(DW001) | 石油类 | 2024-08-14 |  | 12.6 | 92 |  | 0.06 | 20 |  | mg/L | 否 |  |  | 是
2024年第三季度执法性监测 | 西吉县人民医院 |  | 综合医院 |  | 医疗机构水污染物排放标准(GB18466-2005) | （表2）综合医疗机构和其他医疗机构水污染物排放限值（日均值）,采用其他消毒方式,预处理标准 | 废水排放口001(DW001) | pH值 | 2024-08-14 |  | 12.6 | 92 |  | 7.99 | 9 | 6 | 无量纲 | 否 |  |  | 是
2024年第三季度执法性监测 | 西吉县人民医院 |  | 综合医院 |  |  |  | 废水排放口001(DW001) | 总余氯（以Cl计） | 2024-08-14 |  | 12.6 | 92 |  | 0.09 |  |  | mg/L | 否 |  |  | 否
2024年第三季度执法性监测 | 西吉县人民医院 |  | 综合医院 |  | 医疗机构水污染物排放标准(GB18466-2005) | （表2）综合医疗机构和其他医疗机构水污染物排放限值（日均值）,采用其他消毒方式,预处理标准 | 废水排放口001(DW001) | 动植物油 | 2024-08-14 |  | 12.6 | 92 |  | 0.07 | 20 |  | mg/L | 否 |  |  | 是
2024年第三季度执法性监测 | 西吉县人民医院 |  | 综合医院 |  |  |  | 废水排放口001(DW001) | 阴离子表面活性剂 | 2024-08-14 |  | 12.6 | 92 |  | 0.04 |  |  | mg/L | 否 |  |  | 否
2024年第三季度执法性监测 | 西吉县人民医院 |  | 综合医院 |  | 医疗机构水污染物排放标准(GB18466-2005) | （表2）综合医疗机构和其他医疗机构水污染物排放限值（日均值）,采用其他消毒方式,预处理标准 | 废水排放口001(DW001) | 化学需氧量 | 2024-08-14 |  | 12.6 | 92 |  | 30 | 250 |  | mg/L | 否 |  |  | 是
2024年第三季度执法性监测 | 西吉县人民医院 |  | 综合医院 |  | 医疗机构水污染物排放标准(GB18466-2005) | （表2）综合医疗机构和其他医疗机构水污染物排放限值（日均值）,采用其他消毒方式,预处理标准 | 废水排放口001(DW001) | 五日生化需氧量（BOD5） | 2024-08-14 |  | 12.6 | 92 |  | 6.8 | 100 |  | mg/L | 否 |  |  | 是

## 附件5 2024年第3季度无组织废气污染源执法监测情况一览表
任务名称 | 企业名称 | 名录类别 | 行业类别 | 执行标准名称 | 执行标准条目名称 | 监测点 | 监测项目 | 监测日期 | 风向 | 风速（m/s） | 温度(℃) | 压力（kPa） | 排放浓度 | 上限 | 下限 | 单位 | 是否超标 | 超标倍数 | 备注
2024年第三季度大气环境（含VOC）排污单位监督性监测计划（银川市） | 宁夏泰益欣生物科技股份有限公司 |  | 化学药品原料药制造 | 恶臭污染物排放标准(GB14554-93) | （表1）恶臭污染物厂界标准值,二级,新扩改建 | 厂界 | 硫化氢 | 2024-07-04 | 东 | 0.6 | 33 | 88.8 | 0.008 | 0.06 |  | mg/m3 | 否 |  | 1#（南厂界）
|  |  | 化学药品原料药制造 | 恶臭污染物排放标准(GB14554-93) | （表1）恶臭污染物厂界标准值,二级,新扩改建 | 厂界 | 氨 | 2024-07-04 | 东 | 0.6 | 33 | 88.8 | 0.04 | 1.5 |  | mg/m3 | 否 |  | 1#（南厂界）
|  |  | 化学药品原料药制造 | 恶臭污染物排放标准(GB14554-93) | （表1）恶臭污染物厂界标准值,二级,新扩改建 | 厂界 | 硫化氢 | 2024-07-04 | 东 | 0.6 | 33 | 88.8 | 0.011 | 0.06 |  | mg/m3 | 否 |  | 2#（西南厂界）
|  |  | 化学药品原料药制造 | 恶臭污染物排放标准(GB14554-93) | （表1）恶臭污染物厂界标准值,二级,新扩改建 | 厂界 | 氨 | 2024-07-04 | 东 | 0.6 | 33 | 88.8 | 0.12 | 1.5 |  | mg/m3 | 否 |  | 2#（西南厂界）
|  |  | 化学药品原料药制造 | 恶臭污染物排放标准(GB14554-93) | （表1）恶臭污染物厂界标准值,二级,新扩改建 | 厂界 | 硫化氢 | 2024-07-04 | 东 | 0.6 | 33 | 88.8 | 0.013 | 0.06 |  | mg/m3 | 否 |  | 3#（西厂界）
|  |  | 化学药品原料药制造 | 大气污染物综合排放标准(GB16297-1996) | （表2）新污染源大气污染物排放限值（1997年1月1日起）,无组织排放监控浓度限值,通用 | 厂界 | 非甲烷总烃 | 2024-07-15 | 静风 |  | 25 | 89.8 | 2.23 | 4.0 |  | mg/m3 | 否 |  | 东南厂界，21：5-21：8
|  |  | 化学药品原料药制造 | 恶臭污染物排放标准(GB14554-93) | （表1）恶臭污染物厂界标准值,二级,新扩改建 | 厂界 | 硫化氢 | 2024-07-04 | 东 | 0.6 | 33 | 88.8 | 0.011 | 0.06 |  | mg/m3 | 否 |  | 4#（西北厂界）
|  |  | 化学药品原料药制造 | 恶臭污染物排放标准(GB14554-93) | （表1）恶臭污染物厂界标准值,二级,新扩改建 | 厂界 | 臭气浓度 | 2024-07-04 | 东 | 0.6 | 33 | 88.8 | <10 | 20 |  | 无量纲 | 否 |  | 1#(西南厂界)
|  |  | 化学药品原料药制造 | 恶臭污染物排放标准(GB14554-93) | （表1）恶臭污染物厂界标准值,二级,新扩改建 | 厂界 | 臭气浓度 | 2024-07-04 | 东 | 0.6 | 33 | 88.8 | <10 | 20 |  | 无量纲 | 否 |  | 2#（西厂界）
|  |  | 化学药品原料药制造 | 大气污染物综合排放标准(GB16297-1996) | （表2）新污染源大气污染物排放限值（1997年1月1日起）,无组织排放监控浓度限值,通用 | 厂界 | 非甲烷总烃 | 2024-07-15 | 静风 |  | 25 | 89.8 | 1.89 | 4.0 |  | mg/m3 | 否 |  | 东厂界，21：7-21：30
|  |  | 化学药品原料药制造 | 恶臭污染物排放标准(GB14554-93) | （表1）恶臭污染物厂界标准值,二级,新扩改建 | 厂界 | 臭气浓度 | 2024-07-04 | 东 | 0.6 | 33 | 88.8 | <10 | 20 |  | 无量纲 | 否 |  | 3#（西北厂界）
|  |  | 化学药品原料药制造 | 恶臭污染物排放标准(GB14554-93) | （表1）恶臭污染物厂界标准值,二级,新扩改建 | 厂界 | 氨 | 2024-07-04 | 东 | 0.6 | 33 | 88.8 | 0.14 | 1.5 |  | mg/m3 | 否 |  | 3#（西厂界）
|  |  | 化学药品原料药制造 | 大气污染物综合排放标准(GB16297-1996) | （表2）新污染源大气污染物排放限值（1997年1月1日起）,无组织排放监控浓度限值,通用 | 厂界 | 非甲烷总烃 | 2024-07-15 | 静风 |  | 25 | 89.8 | 1.22 | 4.0 |  | mg/m3 | 否 |  | 北厂界，21：38-211：
|  |  | 化学药品原料药制造 | 恶臭污染物排放标准(GB14554-93) | （表1）恶臭污染物厂界标准值,二级,新扩改建 | 厂界 | 氨 | 2024-07-04 | 东 | 0.6 | 33 | 88.8 | 0.11 | 1.5 |  | mg/m3 | 否 |  | 4#（西北厂界）
|  |  | 化学药品原料药制造 | 大气污染物综合排放标准(GB16297-1996) | （表2）新污染源大气污染物排放限值（1997年1月1日起）,无组织排放监控浓度限值,通用 | 厂界 | 非甲烷总烃 | 2024-07-15 | 静风 |  | 25 | 89.8 | 3.93 | 4.0 |  | mg/m3 | 否 |  | 西南厂界219-21：52：
| 灵武市恒业有色金属冶化有限公司 | 大气环境,土壤污染监管,环境风险管控 | 铅锌冶炼 | 再生铜、铝、铅、锌工业污染物排放标准(GB31574-2015) | （表5）企业边界大气污染物限值,再生铜、再生铅、再生锌 | 厂界 | 硫酸雾 | 2024-08-15 | 东北 | 0.9 | 27 | 88.7 | 0.080 | 0.3 |  | mg/m3 | 否 |  | 1#（西厂界）
|  | 大气环境,土壤污染监管,环境风险管控 | 铅锌冶炼 | 再生铜、铝、铅、锌工业污染物排放标准(GB31574-2015) | （表5）企业边界大气污染物限值,再生铜、再生铅、再生锌 | 厂界 | 硫酸雾 | 2024-08-15 | 东北 | 0.9 | 27 | 88.7 | 0.077 | 0.3 |  | mg/m3 | 否 |  | 2#（西南厂界）
|  | 大气环境,土壤污染监管,环境风险管控 | 铅锌冶炼 | 大气污染物综合排放标准(GB16297-1996) | （表2）新污染源大气污染物排放限值（1997年1月1日起）,无组织排放监控浓度限值,通用 | 厂界 | 非甲烷总烃 | 2024-08-15 | 东北 | 0.9 | 27 | 88.7 | 1.96 | 4.0 |  | mg/m3 | 否 |  | 1#（西厂界）
|  | 大气环境,土壤污染监管,环境风险管控 | 铅锌冶炼 | 大气污染物综合排放标准(GB16297-1996) | （表2）新污染源大气污染物排放限值（1997年1月1日起）,无组织排放监控浓度限值,通用 | 厂界 | 非甲烷总烃 | 2024-08-15 | 东北 | 0.9 | 27 | 88.7 | 1.63 | 4.0 |  | mg/m3 | 否 |  | 2#（西南厂界）
|  | 大气环境,土壤污染监管,环境风险管控 | 铅锌冶炼 | 大气污染物综合排放标准(GB16297-1996) | （表2）新污染源大气污染物排放限值（1997年1月1日起）,无组织排放监控浓度限值,通用 | 厂界 | 非甲烷总烃 | 2024-08-15 | 东北 | 0.9 | 27 | 88.7 | 1.90 | 4.0 |  | mg/m3 | 否 |  | 3#（南厂界）
|  | 大气环境,土壤污染监管,环境风险管控 | 铅锌冶炼 | 再生铜、铝、铅、锌工业污染物排放标准(GB31574-2015) | （表5）企业边界大气污染物限值,再生铜、再生铅、再生锌 | 厂界 | 硫酸雾 | 2024-08-15 | 东北 | 0.9 | 27 | 88.7 | 0.090 | 0.3 |  | mg/m3 | 否 |  | 3#（南厂界）
|  | 大气环境,土壤污染监管,环境风险管控 | 铅锌冶炼 | 再生铜、铝、铅、锌工业污染物排放标准(GB31574-2015) | （表5）企业边界大气污染物限值,所有 | 厂界 | 铅及其化合物 | 2024-08-15 | 东北 | 0.9 | 27 | 88.7 | 0.00125 | 0.006 |  | mg/m3 | 否 |  | 1#（西厂界）
|  | 大气环境,土壤污染监管,环境风险管控 | 铅锌冶炼 | 再生铜、铝、铅、锌工业污染物排放标准(GB31574-2015) | （表5）企业边界大气污染物限值,再生铅、再生铜 | 厂界 | 锑及其化合物 | 2024-08-15 | 东北 | 0.9 | 27 | 88.7 | 0.000201 | 0.01 |  | mg/m3 | 否 |  | 1#（西厂界）
|  | 大气环境,土壤污染监管,环境风险管控 | 铅锌冶炼 | 再生铜、铝、铅、锌工业污染物排放标准(GB31574-2015) | （表5）企业边界大气污染物限值,所有 | 厂界 | 铬及其化合物 | 2024-08-15 | 东北 | 0.9 | 27 | 88.7 | 0.000337 | 0.006 |  | mg/m3 | 否 |  | 1#（西厂界）
|  | 大气环境,土壤污染监管,环境风险管控 | 铅锌冶炼 | 再生铜、铝、铅、锌工业污染物排放标准(GB31574-2015) | （表5）企业边界大气污染物限值,所有 | 厂界 | 铅及其化合物 | 2024-08-15 | 东北 | 0.9 | 27 | 88.7 | 0.00160 | 0.006 |  | mg/m3 | 否 |  | 2#（西南厂界）
|  | 大气环境,土壤污染监管,环境风险管控 | 铅锌冶炼 | 再生铜、铝、铅、锌工业污染物排放标准(GB31574-2015) | （表5）企业边界大气污染物限值,再生铅、再生铜 | 厂界 | 锑及其化合物 | 2024-08-15 | 东北 | 0.9 | 27 | 88.7 | 0.000136 | 0.01 |  | mg/m3 | 否 |  | 2#（西南厂界）
|  | 大气环境,土壤污染监管,环境风险管控 | 铅锌冶炼 | 再生铜、铝、铅、锌工业污染物排放标准(GB31574-2015) | （表5）企业边界大气污染物限值,所有 | 厂界 | 砷及其化合物 | 2024-08-15 | 东北 | 0.9 | 27 | 88.7 | 0.00661 | 0.01 |  | mg/m3 | 否 |  | 1#（西厂界）
|  | 大气环境,土壤污染监管,环境风险管控 | 铅锌冶炼 | 再生铜、铝、铅、锌工业污染物排放标准(GB31574-2015) | （表5）企业边界大气污染物限值,所有 | 厂界 | 砷及其化合物 | 2024-08-15 | 东北 | 0.9 | 27 | 88.7 | 0.00637 | 0.01 |  | mg/m3 | 否 |  | 2#（西南厂界）
|  | 大气环境,土壤污染监管,环境风险管控 | 铅锌冶炼 | 再生铜、铝、铅、锌工业污染物排放标准(GB31574-2015) | （表5）企业边界大气污染物限值,所有 | 厂界 | 镉及其化合物 | 2024-08-15 | 东北 | 0.9 | 27 | 88.7 | 0.000027 | 0.0002 |  | mg/m3 | 否 |  | 1#（西厂界）
|  | 大气环境,土壤污染监管,环境风险管控 | 铅锌冶炼 | 再生铜、铝、铅、锌工业污染物排放标准(GB31574-2015) | （表5）企业边界大气污染物限值,所有 | 厂界 | 铬及其化合物 | 2024-08-15 | 东北 | 0.9 | 27 | 88.7 | 0.000330 | 0.006 |  | mg/m3 | 否 |  | 2#（西南厂界）
|  | 大气环境,土壤污染监管,环境风险管控 | 铅锌冶炼 | 再生铜、铝、铅、锌工业污染物排放标准(GB31574-2015) | （表5）企业边界大气污染物限值,所有 | 厂界 | 铬及其化合物 | 2024-08-15 | 东北 | 0.9 | 27 | 88.7 | 0.000315 | 0.006 |  | mg/m3 | 否 |  | 3#（南厂界）
|  | 大气环境,土壤污染监管,环境风险管控 | 铅锌冶炼 | 再生铜、铝、铅、锌工业污染物排放标准(GB31574-2015) | （表5）企业边界大气污染物限值,再生铅、再生铜 | 厂界 | 锑及其化合物 | 2024-08-15 | 东北 | 0.9 | 27 | 88.7 | 0.000155 | 0.01 |  | mg/m3 | 否 |  | 3#（南厂界）
|  | 大气环境,土壤污染监管,环境风险管控 | 铅锌冶炼 | 再生铜、铝、铅、锌工业污染物排放标准(GB31574-2015) | （表5）企业边界大气污染物限值,所有 | 厂界 | 砷及其化合物 | 2024-08-15 | 东北 | 0.9 | 27 | 88.7 | 0.00678 | 0.01 |  | mg/m3 | 否 |  | 3#（南厂界）
|  | 大气环境,土壤污染监管,环境风险管控 | 铅锌冶炼 | 再生铜、铝、铅、锌工业污染物排放标准(GB31574-2015) | （表5）企业边界大气污染物限值,所有 | 厂界 | 镉及其化合物 | 2024-08-15 | 东北 | 0.9 | 27 | 88.7 | 0.000031 | 0.0002 |  | mg/m3 | 否 |  | 2#（西南厂界）
|  | 大气环境,土壤污染监管,环境风险管控 | 铅锌冶炼 | 再生铜、铝、铅、锌工业污染物排放标准(GB31574-2015) | （表5）企业边界大气污染物限值,所有 | 厂界 | 铅及其化合物 | 2024-08-15 | 东北 | 0.9 | 27 | 88.7 | 0.00208 | 0.006 |  | mg/m3 | 否 |  | 3#（南厂界）
|  | 大气环境,土壤污染监管,环境风险管控 | 铅锌冶炼 | 再生铜、铝、铅、锌工业污染物排放标准(GB31574-2015) | （表5）企业边界大气污染物限值,所有 | 厂界 | 镉及其化合物 | 2024-08-15 | 东北 | 0.9 | 27 | 88.7 | 0.000082 | 0.0002 |  | mg/m3 | 否 |  | 3#（南厂界）
| 银川保绿特生物技术有限公司 |  | 环境卫生管理 | 恶臭污染物排放标准(GB14554-93) | （表1）恶臭污染物厂界标准值,二级,新扩改建 | 北厂界 | 臭气浓度 | 2024-07-26 | 静风 | 0.2 | 35 | 89.5 | <10 | 20 |  | 无量纲 | 否 |  | 14：55
|  |  | 环境卫生管理 | 恶臭污染物排放标准(GB14554-93) | （表1）恶臭污染物厂界标准值,二级,新扩改建 | 东厂界 | 臭气浓度 | 2024-07-20 | 静风 | 0.2 | 34 | 89.2 | <10 | 20 |  | 无量纲 | 否 |  | 16：35
|  |  | 环境卫生管理 | 恶臭污染物排放标准(GB14554-93) | （表1）恶臭污染物厂界标准值,二级,新扩改建 | 东厂界 | 臭气浓度 | 2024-07-26 | 静风 | 0.2 | 35 | 89.5 | <10 | 20 |  | 无量纲 | 否 |  | 14：50
|  |  | 环境卫生管理 | 恶臭污染物排放标准(GB14554-93) | （表1）恶臭污染物厂界标准值,二级,新扩改建 | 东厂界 | 臭气浓度 | 2024-07-20 | 静风 | 0.2 | 29 | 88.9 | <10 | 20 |  | 无量纲 | 否 |  | 20：25
|  |  | 环境卫生管理 | 恶臭污染物排放标准(GB14554-93) | （表1）恶臭污染物厂界标准值,二级,新扩改建 | 西厂界 | 臭气浓度 | 2024-07-26 | 静风 | 0.2 | 35 | 89.5 | <10 | 20 |  | 无量纲 | 否 |  | 15：00
|  |  | 环境卫生管理 | 恶臭污染物排放标准(GB14554-93) | （表1）恶臭污染物厂界标准值,二级,新扩改建 | 西厂界 | 臭气浓度 | 2024-07-12 | 东 | 0.8 | 28 | 88.8 | <10 | 20 |  | 无量纲 | 否 |  | 10：20
|  |  | 环境卫生管理 | 恶臭污染物排放标准(GB14554-93) | （表1）恶臭污染物厂界标准值,二级,新扩改建 | 西厂界 | 臭气浓度 | 2024-07-12 | 东 | 0.8 | 28 | 88.8 | <10 | 20 |  | 无量纲 | 否 |  | 10：25
|  |  | 环境卫生管理 | 恶臭污染物排放标准(GB14554-93) | （表1）恶臭污染物厂界标准值,二级,新扩改建 | 西厂界 | 臭气浓度 | 2024-07-12 | 东 | 0.8 | 28 | 88.8 | <10 | 20 |  | 无量纲 | 否 |  | 10：30
|  |  | 环境卫生管理 | 恶臭污染物排放标准(GB14554-93) | （表1）恶臭污染物厂界标准值,二级,新扩改建 | 东北厂界 | 臭气浓度 | 2024-07-20 | 静风 | 0.2 | 34 | 89.2 | 17 | 20 |  | 无量纲 | 否 |  | 16：40
|  |  | 环境卫生管理 | 恶臭污染物排放标准(GB14554-93) | （表1）恶臭污染物厂界标准值,二级,新扩改建 | 东北厂界 | 臭气浓度 | 2024-07-20 | 静风 | 0.2 | 29 | 88.9 | <10 | 20 |  | 无量纲 | 否 |  | 20：30
|  |  | 环境卫生管理 | 恶臭污染物排放标准(GB14554-93) | （表1）恶臭污染物厂界标准值,二级,新扩改建 | 东南厂界 | 臭气浓度 | 2024-07-20 | 静风 | 0.2 | 34 | 89.2 | <10 | 20 |  | 无量纲 | 否 |  | 16：45
|  |  | 环境卫生管理 | 恶臭污染物排放标准(GB14554-93) | （表1）恶臭污染物厂界标准值,二级,新扩改建 | 东南厂界 | 臭气浓度 | 2024-07-20 | 静风 | 0.2 | 29 | 88.9 | <10 | 20 |  | 无量纲 | 否 |  | 20：35
|  |  | 环境卫生管理 | 恶臭污染物排放标准(GB14554-93) | （表1）恶臭污染物厂界标准值,二级,新扩改建 | 东厂界 | 臭气浓度 | 2024-08-27 | 西北 | 0.7 | 23 | 88.9 | <10 | 20 |  | 无量纲 | 否 |  | 9：50
|  |  | 环境卫生管理 | 恶臭污染物排放标准(GB14554-93) | （表1）恶臭污染物厂界标准值,二级,新扩改建 | 东北厂界 | 臭气浓度 | 2024-08-27 | 西北 | 0.7 | 23 | 88.9 | <10 | 20 |  | 无量纲 | 否 |  | 9：58
|  |  | 环境卫生管理 | 恶臭污染物排放标准(GB14554-93) | （表1）恶臭污染物厂界标准值,二级,新扩改建 | 东南厂界 | 臭气浓度 | 2024-08-27 | 西北 | 0.7 | 23 | 88.9 | <10 | 20 |  | 无量纲 | 否 |  | 10：06
| 银川庆丰丰达科技有限公司 | 水环境 | 化学药品原料药制造 | 大气污染物综合排放标准(GB16297-1996) | （表2）新污染源大气污染物排放限值（1997年1月1日起）,无组织排放监控浓度限值,通用 | 厂界 | 非甲烷总烃 | 2024-07-09 | 静风 | 0.2 | 21 | 87.2 | 3.71 | 4.0 |  | mg/m3 | 否 |  | 西北厂界，22:51
|  | 水环境 | 化学药品原料药制造 | 大气污染物综合排放标准(GB16297-1996) | （表2）新污染源大气污染物排放限值（1997年1月1日起）,无组织排放监控浓度限值,通用 | 厂界 | 非甲烷总烃 | 2024-07-09 | 静风 | 0.2 | 21 | 87.2 | 2.13 | 4.0 |  | mg/m3 | 否 |  | 北厂界，22:57
|  | 水环境 | 化学药品原料药制造 | 大气污染物综合排放标准(GB16297-1996) | （表2）新污染源大气污染物排放限值（1997年1月1日起）,无组织排放监控浓度限值,通用 | 厂界 | 非甲烷总烃 | 2024-07-09 | 静风 | 0.2 | 21 | 87.2 | 2.04 | 4.0 |  | mg/m3 | 否 |  | 东北厂界，23:05
| 银川兴蓉环境发展有限责任公司 | 水环境 | 污水处理及其再生利用 | 城镇污水处理厂污染物排放标准[国标](GB18918-2002) | （表4）厂界（防护带边缘）废气排放最高允许浓度,二级标准 | 厂界 | 臭气浓度 | 2024-07-20 | 静风 | 0.3 | 34 | 89.2 | <10 | 20 |  | mg/m3 | 否 |  | 东南厂界，16：54
|  | 水环境 | 污水处理及其再生利用 | 城镇污水处理厂污染物排放标准[国标](GB18918-2002) | （表4）厂界（防护带边缘）废气排放最高允许浓度,二级标准 | 厂界 | 臭气浓度 | 2024-07-20 | 静风 | 0.3 | 34 | 89.2 | <10 | 20 |  | mg/m3 | 否 |  | 东厂界，16：59
|  | 水环境 | 污水处理及其再生利用 | 城镇污水处理厂污染物排放标准[国标](GB18918-2002) | （表4）厂界（防护带边缘）废气排放最高允许浓度,二级标准 | 厂界 | 臭气浓度 | 2024-07-20 | 静风 | 0.3 | 34 | 89.2 | <10 | 20 |  | mg/m3 | 否 |  | 东北厂界，17：05
|  | 水环境 | 污水处理及其再生利用 | 城镇污水处理厂污染物排放标准[国标](GB18918-2002) | （表4）厂界（防护带边缘）废气排放最高允许浓度,二级标准 | 厂界 | 臭气浓度 | 2024-07-20 | 静风 | 0.2 | 29 | 88.9 | <10 | 20 |  | mg/m3 | 否 |  | 东南厂界，20：40
|  | 水环境 | 污水处理及其再生利用 | 城镇污水处理厂污染物排放标准[国标](GB18918-2002) | （表4）厂界（防护带边缘）废气排放最高允许浓度,二级标准 | 厂界 | 臭气浓度 | 2024-07-20 | 静风 | 0.2 | 29 | 88.9 | <10 | 20 |  | mg/m3 | 否 |  | 东厂界，20：45
|  | 水环境 | 污水处理及其再生利用 | 城镇污水处理厂污染物排放标准[国标](GB18918-2002) | （表4）厂界（防护带边缘）废气排放最高允许浓度,二级标准 | 厂界 | 臭气浓度 | 2024-07-20 | 静风 | 0.2 | 29 | 88.9 | <10 | 20 |  | mg/m3 | 否 |  | 东北厂界，20：50
| 宁夏百川通清洁能源有限公司 | 大气环境,土壤污染监管 | 原油加工及石油制品制造 | 大气污染物综合排放标准(GB16297-1996) | （表2）新污染源大气污染物排放限值（1997年1月1日起）,无组织排放监控浓度限值,通用 | 厂界 | 非甲烷总烃 | 2024-07-17 | 北 | 0.7 | 30 | 89.1 | 0.58 | 4.0 |  | mg/m3 | 否 |  | 1#（东南厂界）
|  | 大气环境,土壤污染监管 | 原油加工及石油制品制造 | 大气污染物综合排放标准(GB16297-1996) | （表2）新污染源大气污染物排放限值（1997年1月1日起）,无组织排放监控浓度限值,通用 | 厂界 | 非甲烷总烃 | 2024-07-17 | 北 | 0.7 | 30 | 89.1 | 0.52 | 4.0 |  | mg/m3 | 否 |  | 2#（西南厂界）
|  | 大气环境,土壤污染监管 | 原油加工及石油制品制造 | 大气污染物综合排放标准(GB16297-1996) | （表2）新污染源大气污染物排放限值（1997年1月1日起）,无组织排放监控浓度限值,通用 | 厂界 | 非甲烷总烃 | 2024-07-17 | 北 | 0.7 | 30 | 89.1 | 0.51 | 4.0 |  | mg/m3 | 否 |  | 3#（西厂界）
|  | 大气环境,土壤污染监管 | 原油加工及石油制品制造 | 硫酸工业污染物排放标准(GB26132-2010) | （表8）企业边界大气污染物无组织排放限值 | 厂界 | 硫酸雾 | 2024-07-17 | 北 | 0.7 | 30 | 89.1 | 0.013 | 0.3 |  | mg/m3 | 否 |  | 1#（东南厂界）
|  | 大气环境,土壤污染监管 | 原油加工及石油制品制造 | 大气污染物综合排放标准(GB16297-1996) | （表2）新污染源大气污染物排放限值（1997年1月1日起）,无组织排放监控浓度限值,通用 | 厂界 | 非甲烷总烃 | 2024-07-17 | 北 | 0.7 | 30 | 89.1 | 0.47 | 4.0 |  | mg/m3 | 否 |  | 4#（西北厂界）
|  | 大气环境,土壤污染监管 | 原油加工及石油制品制造 | 硫酸工业污染物排放标准(GB26132-2010) | （表8）企业边界大气污染物无组织排放限值 | 厂界 | 硫酸雾 | 2024-07-17 | 北 | 0.7 | 30 | 89.1 | 0.013 | 0.3 |  | mg/m3 | 否 |  | 2#（西南厂界）
|  | 大气环境,土壤污染监管 | 原油加工及石油制品制造 | 硫酸工业污染物排放标准(GB26132-2010) | （表8）企业边界大气污染物无组织排放限值 | 厂界 | 硫酸雾 | 2024-07-17 | 北 | 0.7 | 30 | 89.1 | 0.012 | 0.3 |  | mg/m3 | 否 |  | 3#（西厂界）
|  | 大气环境,土壤污染监管 | 原油加工及石油制品制造 | 硫酸工业污染物排放标准(GB26132-2010) | （表8）企业边界大气污染物无组织排放限值 | 厂界 | 硫酸雾 | 2024-07-17 | 北 | 0.7 | 30 | 89.1 | 0.011 | 0.3 |  | mg/m3 | 否 |  | 4#（西北厂界）
| 宁夏伊品生物科技股份有限公司 | 水环境,大气环境,环境风险管控 | 味精制造 | 恶臭污染物排放标准(GB14554-93) | （表1）恶臭污染物厂界标准值,二级,新扩改建 | 厂界 | 氨 | 2024-07-02 | 东北 | 0.8 | 30 | 88.7 | 0.11 | 1.5 |  | mg/m3 | 否 |  | 1#（东南厂界）
|  | 水环境,大气环境,环境风险管控 | 味精制造 | 恶臭污染物排放标准(GB14554-93) | （表1）恶臭污染物厂界标准值,二级,新扩改建 | 厂界 | 氨 | 2024-07-02 | 东北 | 0.8 | 30 | 88.7 | 0.11 | 1.5 |  | mg/m3 | 否 |  | 2#（南厂界）
|  | 水环境,大气环境,环境风险管控 | 味精制造 | 恶臭污染物排放标准(GB14554-93) | （表1）恶臭污染物厂界标准值,二级,新扩改建 | 厂界 | 氨 | 2024-07-02 | 东北 | 0.8 | 30 | 88.7 | 0.14 | 1.5 |  | mg/m3 | 否 |  | 3#（西南厂界）
|  | 水环境,大气环境,环境风险管控 | 味精制造 | 恶臭污染物排放标准(GB14554-93) | （表1）恶臭污染物厂界标准值,二级,新扩改建 | 厂界 | 氨 | 2024-07-02 | 东北 | 0.8 | 30 | 88.7 | 0.04 | 1.5 |  | mg/m3 | 否 |  | 4#（西北厂界）
|  | 水环境,大气环境,环境风险管控 | 味精制造 | 恶臭污染物排放标准(GB14554-93) | （表1）恶臭污染物厂界标准值,二级,新扩改建 | 厂界 | 硫化氢 | 2024-07-02 | 东北 | 0.8 | 30 | 88.7 | 0.008 | 0.06 |  | mg/m3 | 否 |  | 1#（东南厂界）
|  | 水环境,大气环境,环境风险管控 | 味精制造 | 恶臭污染物排放标准(GB14554-93) | （表1）恶臭污染物厂界标准值,二级,新扩改建 | 厂界 | 硫化氢 | 2024-07-02 | 东北 | 0.8 | 30 | 88.7 | 0.010 | 0.06 |  | mg/m3 | 否 |  | 2#（南厂界）
|  | 水环境,大气环境,环境风险管控 | 味精制造 | 恶臭污染物排放标准(GB14554-93) | （表1）恶臭污染物厂界标准值,二级,新扩改建 | 厂界 | 硫化氢 | 2024-07-02 | 东北 | 0.8 | 30 | 88.7 | 0.010 | 0.06 |  | mg/m3 | 否 |  | 3#（西南厂界）
|  | 水环境,大气环境,环境风险管控 | 味精制造 | 恶臭污染物排放标准(GB14554-93) | （表1）恶臭污染物厂界标准值,二级,新扩改建 | 厂界 | 硫化氢 | 2024-07-02 | 东北 | 0.8 | 30 | 88.7 | 0.009 | 0.06 |  | mg/m3 | 否 |  | 4#（西北厂界）
|  | 水环境,大气环境,环境风险管控 | 味精制造 | 大气污染物综合排放标准(GB16297-1996) | （表2）新污染源大气污染物排放限值（1997年1月1日起）,无组织排放监控浓度限值,通用 | 厂界 | 非甲烷总烃 | 2024-07-02 | 东北 | 0.8 | 30 | 88.7 | 0.71 | 4.0 |  | mg/m3 | 否 |  | 1#（东南厂界）
|  | 水环境,大气环境,环境风险管控 | 味精制造 | 大气污染物综合排放标准(GB16297-1996) | （表2）新污染源大气污染物排放限值（1997年1月1日起）,无组织排放监控浓度限值,通用 | 厂界 | 非甲烷总烃 | 2024-07-02 | 东北 | 0.8 | 30 | 88.7 | 0.86 | 4.0 |  | mg/m3 | 否 |  | 2#（南厂界）
|  | 水环境,大气环境,环境风险管控 | 味精制造 | 恶臭污染物排放标准(GB14554-93) | （表1）恶臭污染物厂界标准值,二级,新扩改建 | 厂界 | 臭气浓度 | 2024-07-02 | 东北 | 0.9 | 32 | 88.8 | <10 | 20 |  | 无量纲 | 否 |  | 1#(西南厂界)
|  | 水环境,大气环境,环境风险管控 | 味精制造 | 大气污染物综合排放标准(GB16297-1996) | （表2）新污染源大气污染物排放限值（1997年1月1日起）,无组织排放监控浓度限值,通用 | 厂界 | 非甲烷总烃 | 2024-07-02 | 东北 | 0.8 | 30 | 88.7 | 0.64 | 4.0 |  | mg/m3 | 否 |  | 3#（西南厂界）
|  | 水环境,大气环境,环境风险管控 | 味精制造 | 恶臭污染物排放标准(GB14554-93) | （表1）恶臭污染物厂界标准值,二级,新扩改建 | 厂界 | 臭气浓度 | 2024-07-02 | 东北 | 0.9 | 32 | 88.8 | <10 | 20 |  | 无量纲 | 否 |  | 2#（南厂界）
|  | 水环境,大气环境,环境风险管控 | 味精制造 | 恶臭污染物排放标准(GB14554-93) | （表1）恶臭污染物厂界标准值,二级,新扩改建 | 厂界 | 臭气浓度 | 2024-07-02 | 东北 | 0.9 | 32 | 88.8 | <10 | 20 |  | 无量纲 | 否 |  | 3#（东南厂界）
|  | 水环境,大气环境,环境风险管控 | 味精制造 | 大气污染物综合排放标准(GB16297-1996) | （表2）新污染源大气污染物排放限值（1997年1月1日起）,无组织排放监控浓度限值,通用 | 厂界 | 非甲烷总烃 | 2024-07-02 | 东北 | 0.8 | 30 | 88.7 | 0.55 | 4.0 |  | mg/m3 | 否 |  | 4#（西北厂界）
| 银川百泓新材料科技有限公司 | 水环境,大气环境,土壤污染监管,环境风险管控 | 染料制造 | 恶臭污染物排放标准(GB14554-93) | （表1）恶臭污染物厂界标准值,二级,新扩改建 | 厂界 | 臭气浓度 | 2024-08-22 | 东北 | 0.7 | 31 | 89.4 | <10 | 20 |  | 无量纲 | 否 |  | 1#（西厂界）
|  | 水环境,大气环境,土壤污染监管,环境风险管控 | 染料制造 | 恶臭污染物排放标准(GB14554-93) | （表1）恶臭污染物厂界标准值,二级,新扩改建 | 厂界 | 臭气浓度 | 2024-08-22 | 东北 | 0.7 | 31 | 89.4 | <10 | 20 |  | 无量纲 | 否 |  | 2#（西南厂界）
|  | 水环境,大气环境,土壤污染监管,环境风险管控 | 染料制造 | 恶臭污染物排放标准(GB14554-93) | （表1）恶臭污染物厂界标准值,二级,新扩改建 | 厂界 | 臭气浓度 | 2024-08-22 | 东北 | 0.7 | 31 | 89.4 | <10 | 20 |  | 无量纲 | 否 |  | 3#（南厂界）
|  | 水环境,大气环境,土壤污染监管,环境风险管控 | 染料制造 | 恶臭污染物排放标准(GB14554-93) | （表1）恶臭污染物厂界标准值,二级,新扩改建 | 厂界 | 氨 | 2024-08-20 | 北 | 0.9 | 31 | 88.6 | 0.11 | 1.5 |  | mg/m3 | 否 |  | 1#（北厂界）
|  | 水环境,大气环境,土壤污染监管,环境风险管控 | 染料制造 | 恶臭污染物排放标准(GB14554-93) | （表1）恶臭污染物厂界标准值,二级,新扩改建 | 厂界 | 氨 | 2024-08-20 | 北 | 0.9 | 31 | 88.6 | 0.32 | 1.5 |  | mg/m3 | 否 |  | 2#（东厂界）
|  | 水环境,大气环境,土壤污染监管,环境风险管控 | 染料制造 | 恶臭污染物排放标准(GB14554-93) | （表1）恶臭污染物厂界标准值,二级,新扩改建 | 厂界 | 氨 | 2024-08-20 | 北 | 0.9 | 31 | 88.6 | 0.33 | 1.5 |  | mg/m3 | 否 |  | 3#（南厂界）
|  | 水环境,大气环境,土壤污染监管,环境风险管控 | 染料制造 | 恶臭污染物排放标准(GB14554-93) | （表1）恶臭污染物厂界标准值,二级,新扩改建 | 厂界 | 氨 | 2024-08-20 | 北 | 0.9 | 31 | 88.6 | 0.26 | 1.5 |  | mg/m3 | 否 |  | 4#（西厂界）
|  | 水环境,大气环境,土壤污染监管,环境风险管控 | 染料制造 | 大气污染物综合排放标准(GB16297-1996) | （表2）新污染源大气污染物排放限值（1997年1月1日起）,无组织排放监控浓度限值,通用 | 厂界 | 非甲烷总烃 | 2024-08-20 | 北 | 0.9 | 31 | 88.6 | 0.62 | 4.0 |  | mg/m3 | 否 |  | 1#（北厂界）
|  | 水环境,大气环境,土壤污染监管,环境风险管控 | 染料制造 | 大气污染物综合排放标准(GB16297-1996) | （表2）新污染源大气污染物排放限值（1997年1月1日起）,无组织排放监控浓度限值,通用 | 厂界 | 非甲烷总烃 | 2024-08-20 | 北 | 0.9 | 31 | 88.6 | 0.75 | 4.0 |  | mg/m3 | 否 |  | 2#（东厂界）
|  | 水环境,大气环境,土壤污染监管,环境风险管控 | 染料制造 | 大气污染物综合排放标准(GB16297-1996) | （表2）新污染源大气污染物排放限值（1997年1月1日起）,无组织排放监控浓度限值,通用 | 厂界 | 非甲烷总烃 | 2024-08-20 | 北 | 0.9 | 31 | 88.6 | 0.55 | 4.0 |  | mg/m3 | 否 |  | 3#（南厂界）
|  | 水环境,大气环境,土壤污染监管,环境风险管控 | 染料制造 | 大气污染物综合排放标准(GB16297-1996) | （表2）新污染源大气污染物排放限值（1997年1月1日起）,无组织排放监控浓度限值,通用 | 厂界 | 非甲烷总烃 | 2024-08-20 | 北 | 0.9 | 31 | 88.6 | 0.59 | 4.0 |  | mg/m3 | 否 |  | 4#（西厂界）
|  | 水环境,大气环境,土壤污染监管,环境风险管控 | 染料制造 | 大气污染物综合排放标准(GB16297-1996) | （表2）新污染源大气污染物排放限值（1997年1月1日起）,最高允许排放浓度,通用 | 厂界 | 颗粒物 | 2024-08-20 | 北 | 0.9 | 31 | 88.6 | 0.212 | 1.0 |  | mg/m3 | 否 |  | 1#（北厂界）
|  | 水环境,大气环境,土壤污染监管,环境风险管控 | 染料制造 | 大气污染物综合排放标准(GB16297-1996) | （表2）新污染源大气污染物排放限值（1997年1月1日起）,最高允许排放浓度,通用 | 厂界 | 颗粒物 | 2024-08-20 | 北 | 0.9 | 31 | 88.6 | 0.170 | 1.0 |  | mg/m3 | 否 |  | 2#（东厂界）
|  | 水环境,大气环境,土壤污染监管,环境风险管控 | 染料制造 | 大气污染物综合排放标准(GB16297-1996) | （表2）新污染源大气污染物排放限值（1997年1月1日起）,最高允许排放浓度,通用 | 厂界 | 颗粒物 | 2024-08-20 | 北 | 0.9 | 31 | 88.6 | 0.127 | 1.0 |  | mg/m3 | 否 |  | 3#（南厂界）
|  | 水环境,大气环境,土壤污染监管,环境风险管控 | 染料制造 | 大气污染物综合排放标准(GB16297-1996) | （表2）新污染源大气污染物排放限值（1997年1月1日起）,最高允许排放浓度,通用 | 厂界 | 颗粒物 | 2024-08-20 | 北 | 0.9 | 31 | 88.6 | 0.106 | 1.0 |  | mg/m3 | 否 |  | 4#（西厂界）
| 银川荣洁生活固体废物处理处置有限公司 | 地下水,环境风险管控 | 环境卫生管理 | 恶臭污染物排放标准(GB14554-93) | （表1）恶臭污染物厂界标准值,二级,新扩改建 | 厂界 | 氨 | 2024-08-29 | 西南 | 0.7 | 28 | 88.9 | 0.44 | 1.5 |  | mg/m3 | 否 |  | 西厂界，11:03-12:03
|  | 地下水,环境风险管控 | 环境卫生管理 | 大气污染物综合排放标准(GB16297-1996) | （表2）新污染源大气污染物排放限值（1997年1月1日起）,无组织排放监控浓度限值,玻璃棉尘、石英粉尘、矿渣棉尘 | 厂界 | 颗粒物 | 2024-08-29 | 西南 | 0.7 | 28 | 88.9 | 0.042 | 1.0 |  | mg/m3 | 否 |  | 西厂界，11:03-12:03
|  | 地下水,环境风险管控 | 环境卫生管理 | 恶臭污染物排放标准(GB14554-93) | （表1）恶臭污染物厂界标准值,二级,新扩改建 | 厂界 | 氨 | 2024-08-29 | 西南 | 0.7 | 28 | 88.9 | 0.34 | 1.5 |  | mg/m3 | 否 |  | 北厂界，11:13-12:13
|  | 地下水,环境风险管控 | 环境卫生管理 | 恶臭污染物排放标准(GB14554-93) | （表1）恶臭污染物厂界标准值,二级,新扩改建 | 厂界 | 氨 | 2024-08-29 | 西南 | 0.7 | 28 | 88.9 | 0.21 | 1.5 |  | mg/m3 | 否 |  | 东厂界，11:20-12:20
|  | 地下水,环境风险管控 | 环境卫生管理 | 恶臭污染物排放标准(GB14554-93) | （表1）恶臭污染物厂界标准值,二级,新扩改建 | 厂界 | 氨 | 2024-08-29 | 西南 | 0.7 | 28 | 88.9 | 0.40 | 1.5 |  | mg/m3 | 否 |  | 南厂界，11:28-12:28
|  | 地下水,环境风险管控 | 环境卫生管理 | 大气污染物综合排放标准(GB16297-1996) | （表2）新污染源大气污染物排放限值（1997年1月1日起）,无组织排放监控浓度限值,玻璃棉尘、石英粉尘、矿渣棉尘 | 厂界 | 颗粒物 | 2024-08-29 | 西南 | 0.7 | 28 | 88.9 | 0.147 | 1.0 |  | mg/m3 | 否 |  | 北厂界，11:13-12:13
|  | 地下水,环境风险管控 | 环境卫生管理 | 大气污染物综合排放标准(GB16297-1996) | （表2）新污染源大气污染物排放限值（1997年1月1日起）,无组织排放监控浓度限值,玻璃棉尘、石英粉尘、矿渣棉尘 | 厂界 | 颗粒物 | 2024-08-29 | 西南 | 0.7 | 28 | 88.9 | 0.084 | 1.0 |  | mg/m3 | 否 |  | 东厂界，11:20-12:20
|  | 地下水,环境风险管控 | 环境卫生管理 | 大气污染物综合排放标准(GB16297-1996) | （表2）新污染源大气污染物排放限值（1997年1月1日起）,无组织排放监控浓度限值,玻璃棉尘、石英粉尘、矿渣棉尘 | 厂界 | 颗粒物 | 2024-08-29 | 西南 | 0.7 | 28 | 88.9 | 0.147 | 1.0 |  | mg/m3 | 否 |  | 南厂界，11:28-12:28
|  | 地下水,环境风险管控 | 环境卫生管理 | 恶臭污染物排放标准(GB14554-93) | （表1）恶臭污染物厂界标准值,二级,新扩改建 | 厂界 | 臭气浓度 | 2024-08-29 | 西南 | 0.7 | 27 | 88.9 | <10 | 20 |  | 无量纲 | 否 |  | 东北厂界，12:10
|  | 地下水,环境风险管控 | 环境卫生管理 | 恶臭污染物排放标准(GB14554-93) | （表1）恶臭污染物厂界标准值,二级,新扩改建 | 厂界 | 臭气浓度 | 2024-08-29 | 西南 | 0.7 | 27 | 88.9 | <10 | 20 |  | 无量纲 | 否 |  | 东北厂界，12:5
|  | 地下水,环境风险管控 | 环境卫生管理 | 恶臭污染物排放标准(GB14554-93) | （表1）恶臭污染物厂界标准值,二级,新扩改建 | 厂界 | 臭气浓度 | 2024-08-29 | 西南 | 0.7 | 27 | 88.9 | <10 | 20 |  | 无量纲 | 否 |  | 东厂界，12:20
| 宁夏德圣亚科技有限公司 | 土壤污染监管 | 化学试剂和助剂制造 | 恶臭污染物排放标准(GB14554-93) | （表1）恶臭污染物厂界标准值,二级,新扩改建 | 厂界 | 臭气浓度 | 2024-08-01 | 南 | 0.8 | 32 | 89 | <10 | 20 |  | 无量纲 | 否 |  | 北厂界，14：47
|  | 土壤污染监管 | 化学试剂和助剂制造 | 恶臭污染物排放标准(GB14554-93) | （表1）恶臭污染物厂界标准值,二级,新扩改建 | 厂界 | 臭气浓度 | 2024-08-01 | 南 | 0.8 | 32 | 89 | <10 | 20 |  | 无量纲 | 否 |  | 东厂界，14：55
|  | 土壤污染监管 | 化学试剂和助剂制造 | 恶臭污染物排放标准(GB14554-93) | （表1）恶臭污染物厂界标准值,二级,新扩改建 | 厂界 | 臭气浓度 | 2024-08-01 | 南 | 0.8 | 32 | 89 | <10 | 20 |  | 无量纲 | 否 |  | 西北厂界，15：02
|  | 土壤污染监管 | 化学试剂和助剂制造 | 恶臭污染物排放标准(GB14554-93) | （表1）恶臭污染物厂界标准值,二级,新扩改建 | 厂界 | 臭气浓度 | 2024-08-01 | 南 | 0.8 | 32 | 89 | <10 | 20 |  | 无量纲 | 否 |  | 东北厂界，15：08
| 宁夏广林子食用油有限公司 |  | 食用植物油加工 | 恶臭污染物排放标准(GB14554-93) | （表1）恶臭污染物厂界标准值,二级,新扩改建 | 厂界 | 臭气浓度 | 2024-07-03 | 静风 | 0.2 | 23 | 87.2 | <10 | 20 |  | 无量纲 | 否 |  | 厂界北，23：28
2024年第三季度（吴忠市） | 宁夏庆华煤化集团有限公司 | 水环境,大气环境,土壤污染监管,环境风险管控 | 炼焦 | 炼焦化学工业污染物排放标准(GB16171-2012) | （表7）现有和新建炼焦炉炉顶及企业边界大气污染物浓度限值,厂界 | 采样点一 | 颗粒物 | 2024-06-20 | 225 | 0.7 | 26.2 | 85.61 | 0.337 | 1.0 |  | mg/m3 | 否
2024年第三季度 | 宁夏庆华煤化集团有限公司 | 水环境,大气环境,土壤污染监管,环境风险管控 | 炼焦 | 炼焦化学工业污染物排放标准(GB16171-2012) | （表7）现有和新建炼焦炉炉顶及企业边界大气污染物浓度限值,厂界 | 采样点二 | 颗粒物 | 2024-06-20 | 225 | 0.7 | 26.2 | 85.61 | 0.416 | 1.0 |  | mg/m3 | 否
2024年第三季度 | 宁夏庆华煤化集团有限公司 | 水环境,大气环境,土壤污染监管,环境风险管控 | 炼焦 | 炼焦化学工业污染物排放标准(GB16171-2012) | （表7）现有和新建炼焦炉炉顶及企业边界大气污染物浓度限值,厂界 | 采样点三 | 颗粒物 | 2024-06-20 | 225 | 0.7 | 26.2 | 85.61 | 0.439 | 1.0 |  | mg/m3 | 否
2024年第三季度 | 吴忠市同盛化工有限公司 | 大气环境 | 无机盐制造 | 大气污染物综合排放标准(GB16297-1996) | （表2）新污染源大气污染物排放限值（1997年1月1日起）,最高允许排放浓度,通用 | 厂界 | 颗粒物 | 2024-06-12 | 225 | 0.6 | 36.5 | 87.5 | 0.211 | 1.0 |  | mg/m3 | 否
2024年第三季度 | 宁夏夏进制箱包装有限公司 | 大气环境 | 纸制品制造 | 大气污染物综合排放标准(GB16297-1996) | （表2）新污染源大气污染物排放限值（1997年1月1日起）,无组织排放监控浓度限值,通用 | 厂界3 | 非甲烷总烃 | 2024-06-19 | 30 |  | 33.3 | 99.5 | 2.04 | 4.0 |  | mg/m3 | 否
2024年第三季度 | 宁夏夏进制箱包装有限公司 | 大气环境 | 纸制品制造 | 大气污染物综合排放标准(GB16297-1996) | （表2）新污染源大气污染物排放限值（1997年1月1日起）,无组织排放监控浓度限值,通用 | 厂界1 | 非甲烷总烃 | 2024-06-19 | 30 |  | 33.2 | 99.5 | 2.30 | 4.0 |  | mg/m3 | 否
2024年第三季度 | 宁夏夏进制箱包装有限公司 | 大气环境 | 纸制品制造 | 大气污染物综合排放标准(GB16297-1996) | （表2）新污染源大气污染物排放限值（1997年1月1日起）,无组织排放监控浓度限值,通用 | 厂界2 | 非甲烷总烃 | 2024-06-19 | 30 |  | 33.2 | 99.5 | 2.02 | 4.0 |  | mg/m3 | 否
2024年第三季度执法性监测（固原市） | 固原振宁新墙体建材有限公司 | 大气环境 | 粘土砖瓦及建筑砌块制造 | 大气污染物综合排放标准(GB16297-1996) | （表2）新污染源大气污染物排放限值（1997年1月1日起）,最高允许排放浓度,通用 | 下风向3号点 | 颗粒物 | 2024-08-23 | ESE | 1.1 | 27 | 83.6 | 0.088 | 1.0 |  | mg/m3 | 否
2024年第三季度执法性监测 | 固原振宁新墙体建材有限公司 | 大气环境 | 粘土砖瓦及建筑砌块制造 | 大气污染物综合排放标准(GB16297-1996) | （表2）新污染源大气污染物排放限值（1997年1月1日起）,无组织排放监控浓度限值,通用 | 下风向3号点 | 二氧化硫 | 2024-08-23 | ESE | 1.1 | 27 | 83.6 | 0.010 | 0.40 |  | mg/m3 | 否
2024年第三季度执法性监测 | 固原振宁新墙体建材有限公司 | 大气环境 | 粘土砖瓦及建筑砌块制造 | 大气污染物综合排放标准(GB16297-1996) | （表2）新污染源大气污染物排放限值（1997年1月1日起）,无组织排放监控浓度限值,玻璃棉尘、石英粉尘、矿渣棉尘 | 下风向1号点 | 颗粒物 | 2024-08-23 | ESE | 1.0 | 25 | 83.6 | 0.211 | 1.0 |  | mg/m3 | 否
2024年第三季度执法性监测 | 固原振宁新墙体建材有限公司 | 大气环境 | 粘土砖瓦及建筑砌块制造 | 大气污染物综合排放标准(GB16297-1996) | （表2）新污染源大气污染物排放限值（1997年1月1日起）,最高允许排放浓度,硫、二氧化硫、硫酸和其他含硫化合物生产,排气筒20m,三级,6.6 | 下风向1号点 | 二氧化硫 | 2024-08-23 | ESE | 1.0 | 25 | 83.6 | 0.011 | 0.40 |  | mg/m3 | 否
2024年第三季度执法性监测 | 固原振宁新墙体建材有限公司 | 大气环境 | 粘土砖瓦及建筑砌块制造 | 大气污染物综合排放标准(GB16297-1996) | （表2）新污染源大气污染物排放限值（1997年1月1日起）,无组织排放监控浓度限值,玻璃棉尘、石英粉尘、矿渣棉尘 | 下风向2号点 | 颗粒物 | 2024-08-23 | ESE | 1.0 | 27 | 83.6 | 0.138 | 1.0 |  | mg/m3 | 否
2024年第三季度执法性监测 | 固原振宁新墙体建材有限公司 | 大气环境 | 粘土砖瓦及建筑砌块制造 | 大气污染物综合排放标准(GB16297-1996) | （表2）新污染源大气污染物排放限值（1997年1月1日起）,无组织排放监控浓度限值,通用 | 下风向2号点 | 二氧化硫 | 2024-08-23 | ESE | 1.0 | 27 | 83.6 | 0.007 | 0.40 |  | mg/m3 | 否
2024年第三季度执法性监测 | 固原振宁新墙体建材有限公司 | 大气环境 | 粘土砖瓦及建筑砌块制造 | 大气污染物综合排放标准(GB16297-1996) | （表2）新污染源大气污染物排放限值（1997年1月1日起）,无组织排放监控浓度限值,除玻璃棉尘、石英粉尘、矿渣棉尘外其他 | 厂界上风向 | 颗粒物 | 2024-08-23 | ESE | 0.8 | 27 | 83.6 | 0.011 | 1.0 |  | mg/m3 | 否
2024年第三季度执法性监测 | 固原振宁新墙体建材有限公司 | 大气环境 | 粘土砖瓦及建筑砌块制造 | 大气污染物综合排放标准(GB16297-1996) | （表2）新污染源大气污染物排放限值（1997年1月1日起）,无组织排放监控浓度限值,通用 | 厂界上风向 | 二氧化硫 | 2024-08-23 | ESE | 0.8 | 27 | 83.6 | 0.009 | 0.40 |  | mg/m3 | 否